## ①葉面積算出
葉面積算出式の決定
葉面積指標 |  |  |  | 画像解析で求めた [3]葉面積(LA) [cm2]
葉番号 | [1]全長 (Ll) [cm] | [2]全幅 (Wl) [cm] | 全長×全幅
1 | 15 | 9 | 135 | 45.778
2 | 29 | 19 | 551 | 162.665
3 | 39 | 36 | 1404 | 203.486
4 | 48 | 50 | 2400 | 692.366
5 | 53 | 53 | 2809 | 711.915
6
7
8
9
10
[4]変換係数 (z)
0.25358
※自動算出されます
𝐿𝐴=z〖∗𝐿〗_l∗𝑊l

## ②葉群構造
個体全体の葉の全長と全幅の計測 | [10 empty] | 積算葉面積指数の算出 | [5 empty] | 葉群構造モデル
[5]栽植密度 (Dplant) | 2.5 |  | plant m-2 |  | MEMO（測定日時，測定者等） | [5 empty] | [6]積算葉面積指数 (F) | 1.3347 | m2 m-2 | ※この表の数値はすべて自動計算されます |  |  | [7]葉層 (i) | [8]各葉層の葉面積比 (RLAi) | [9]各葉層の葉面積指数 (LAIi) | [10]各葉層の中央部までの積算葉面積指数 (Fi)
| Plant 1 |  | Plant 2 |  | Plant 3 |  | Plant 4 |  | Plant 5 |  |  | Plant 1 | Plant 2 | Plant 3 | Plant 4 | Plant 5
茎頂からの 葉数(順番) | [1]全長 | [2]全幅 | [1]全長 | [2]全幅 | [1]全長 | [2]全幅 | [1]全長 | [2]全幅 | [1]全長 | [2]全幅 | 茎頂からの 葉数(順番) | 全長×全幅
| cm | cm | cm | cm | cm | cm | cm | cm | cm | cm |  | cm2 |  |  |  |  | 1 | 1 | 0.043123 | 0.021561
1 | 18 | 10 | 15 | 9 | 19 | 11 | 20 | 13 | 15 | 10 | 1 | 180 | 135 | 209 | 260 | 150 | 2 | 3.1544 | 0.13603 | 0.11114
2 | 32 | 19 | 20 | 12 | 26 | 17 | 24 | 14 | 25 | 16 | 2 | 608 | 240 | 442 | 336 | 400 | 3 | 5.4628 | 0.23557 | 0.29694
3 | 37 | 23 | 33 | 24 | 32 | 19 | 28 | 21 | 33 | 29 | 3 | 851 | 792 | 608 | 588 | 957 | 4 | 7.0689 | 0.30483 | 0.56714
4 | 40 | 28 | 37 | 27 | 37 | 30 | 37 | 34 | 34 | 31 | 4 | 1120 | 999 | 1110 | 1258 | 1054 | 5 | 6.5318 | 0.28167 | 0.86039
5 | 45 | 44 | 35 | 27 | 43 | 36 | 43 | 38 | 39 | 33 | 5 | 1980 | 945 | 1548 | 1634 | 1287 | 6 | 7.7333 | 0.33348 | 1.168
6 | 49 | 43 | 45 | 41 | 42 | 33 | 43 | 36 | 45 | 42 | 6 | 2107 | 1845 | 1386 | 1548 | 1890 |  | 30.9512 | 1.3347 | 1.3347
7 | 48 | 41 | 34 | 42 | 53 | 48 | 49 | 43 | 47 | 45 | 7 | 1968 | 1428 | 2544 | 2107 | 2115 | ※葉面積比は計測結果に基づいて算出することも可能
8 | 55 | 57 | 44 | 40 | 49 | 45 | 50 | 43 | 42 | 36 | 8 | 3135 | 1760 | 2205 | 2150 | 1512
9 | 52 | 56 | 52 | 37 | 45 | 36 | 44 | 37 | 41 | 40 | 9 | 2912 | 1924 | 1620 | 1628 | 1640
10 | 52 | 44 | 51 | 40 | 42 | 38 | 43 | 44 | 39 | 46 | 10 | 2288 | 2040 | 1596 | 1892 | 1794
11 | 50 | 48 | 48 | 39 | 51 | 51 | 50 | 48 | 40 | 41 | 11 | 2400 | 1872 | 2601 | 2400 | 1640
12 | 55 | 55 | 52 | 50 | 46 | 37 | 46 | 39 | 52 | 52 | 12 | 3025 | 2600 | 1702 | 1794 | 2704
13 | 49 | 46 | 52 | 56 | 47 | 48 | 48 | 44 | 48 | 43 | 13 | 2254 | 2912 | 2256 | 2112 | 2064
14 |  |  | 48 | 46 | [6 empty] | 14 | 0 | 2208 | 0 | 0 | 0
15 | [10 empty] | 15 | 0 | 0 | 0 | 0 | 0
16 | [10 empty] | 16 | 0 | 0 | 0 | 0 | 0
17 | [10 empty] | 17 | 0 | 0 | 0 | 0 | 0
18 | [10 empty] | 18 | 0 | 0 | 0 | 0 | 0
19 | [10 empty] | 19 | 0 | 0 | 0 | 0 | 0
20 | [10 empty] | 20 | 0 | 0 | 0 | 0 | 0
21 | [10 empty] | 21 | 0 | 0 | 0 | 0 | 0
22 | [10 empty] | 22 | 0 | 0 | 0 | 0 | 0
23 | [10 empty] | 23 | 0 | 0 | 0 | 0 | 0
24 | [10 empty] | 24 | 0 | 0 | 0 | 0 | 0
25 | [10 empty] | 25 | 0 | 0 | 0 | 0 | 0
| 整数（小数点以下は不要） | [9 empty] | 全長×全幅 の積算値 | 24828 | 21700 | 19827 | 19707 | 19207
[11 empty] | [3]積算葉面積 [m2] | 0.62959 | 0.55027 | 0.50277 | 0.49973 | 0.48705
[11 empty] | 計測個体数 | 5 | plants
[11 empty] | [4]平均 積算葉面積 (LAplant) | 0.53388 | m2plant-1
葉面積指標［全長×全幅］
１テープメジャー※のみで計測可能
※ 伸縮の少ないテープメジャーを使用する
２．計測（生育が良好な3株以上を対象）
①茎頂に近い葉を最上位葉（No. 1）とする
②全ての葉の縦幅と横幅を計測する
３．計測後の計算
①葉毎に縦幅×横幅（葉面積指標）を算出する
②植物個体毎に葉面積指標を積算して，「1株あたりの葉面積指標積算値（A）」を求める
③この値（A）を，別途画像計測により求めておいた［葉面積指標→葉面積］換算式に代入し，1株あたりの積算葉面積を算出する
④1株あたりの積算葉面積の平均値を求める
⑤「1株あたりの積算葉面積の平均値」×栽培密度により，積算葉面積指数（LAI）を算出する

## ③個体群内光環境
個体群光透過率の計測と吸光係数の算出
計測No. | [1]個体群に 入射する光強度 (I0) [µmol m-2s-1] | [2]葉層直下の 透過光強度 (IT) [µmol m-2s-1] | [3]個体群 光透過率(IT/I0)
1 | 213 | 60 | 0.28169 | ※5回の繰り返し計測
2 | 212 | 77 | 0.36321 | ※散乱光条件が望ましい
3 | 210 | 70 | 0.33333 | ※一様な個体群を想定
4 | 208 | 75 | 0.36058
5 | 206 | 83 | 0.40291
6 | 196 | 52 | 0.26531
7 | 194 | 64 | 0.3299
8 | 191 | 60 | 0.31414
9 | 189 | 60 | 0.31746
10 | 186 | 65 | 0.34946
|  | 平均値 | 0.3318
|  | [4]変動係数 | 11.53%
| [5]積算葉面積指数 (F) | 1.3347 | m2m-2
| [6]吸光係数 (K) | 0.82657 | ※参考値
0.827
個体群内光環境モデル
葉層 (i) | [7]各葉層における 相対光強度 (Ii/I0) | [8]各葉層の葉面で吸収される光強度の割合 (RAFi)
1 | 0.98233 | 0.81238
2 | 0.91219 | 0.75438
3 | 0.78226 | 0.64693
4 | 0.62561 | 0.51738
5 | 0.49089 | 0.40596
6 | 0.38064 | 0.31479
※葉の傾き度合を表すKを乗じる
Note on C23: 個体群最上部に入射する光強度を1とした場合における各層に入射する光強度の割合
Note on D23: 個体群最上部に入射する光強度を1とした場合において，各層で実際に葉が吸収する光の割合 ※葉の傾き(吸光係数[K])によって影響を受ける

## ④個葉光合成
光‐光合成曲線計測 |  |  |  | CO2濃度に応答しない光合成モデル |  | CO2濃度に応答する光合成モデル
光‐光合成曲線の計測値 |  |  |  | CO2無施用光合成モデル |  | CO2施用光合成モデル
[1]光強度 (I)[µmol m-2s-1] | [2]CO2濃度[µmol mol-1] |  |  | 光強度 | [CO2] | 光強度 | [CO2] 400 | [CO2] 600 | [CO2] 1000
| 400 | 600 | 1000 |  | 400
0 | -1.62 | -1.62 | -1.62 | 0 | -1.62 | 0 | -1.62 | -1.62 | -1.62
20 | -0.33 | -0.14924 | 0.006 | 20 | -0.14909 | 20 | -0.14909 | 0.16539 | 0.15814
200 | 9.72 | 11.8838 | 13.09 | 200 | 9.7151 | 200 | 9.7151 | 11.7305 | 12.4068
500 | 15.07 | 20.0121 | 21.96 | 500 | 15.1106 | 500 | 15.1106 | 19.9092 | 21.8824
1000 | 17.16 | 24.2301 | 26.44 | 1000 | 16.9518 | 1000 | 16.9518 | 24.2975 | 27.0227
1500 | 17.43 | 25.8944 | 29.11 | 1500 | 17.5011 | 1500 | 17.5011 | 25.9409 | 28.9005
| 初期勾配の目安 |  |  | CO2無施用光合成モデルのパラメータ |  | CO2施用光合成モデルのパラメータ
| 0.064502 | 0.081302 | 1.1055 |  | P400 |  | PC1 | PC2 | PC3
|  |  |  | [4]RMSE | 0.12868 | RMSE | 0.12868 | 0.16718 | 0.41936
|  |  |  | 初期勾配 (φ) | 0.075 | 初期勾配 (φ) | 0.075 | 0.092 | 0.091
|  |  |  | 凸度 (θ) | 0.75 | 凸度 (θ) | 0.75 | 0.5 | 0.57
|  |  |  | 最大光合成速度 (PMAX) [µmol m-2s-1] | 20.1 | 最大光合成速度 (PMAX) [µmol m-2s-1] | 20.1 | 31 | 34.3 | 光－CO2－光合成曲線モデル
|  |  |  | [5]暗呼吸速度 (r) [µmol m-2s-1] | 1.62 | 暗呼吸速度 (r) [µmol m-2s-1] | 1.62 | 1.62 | 1.62 | 光強度 (PPFD) | [CO2]
|  |  |  | ※任意の値を手入力し，RMSEが小さくなるようフィットさせてください |  | ※任意の値を手入力し，RMSEが小さくなるようフィットさせてください |  |  |  |  | 400 | 600 | 1000
[10 empty] | 0 | -1.62 | -1.62 | -1.62
[10 empty] | 1 | -1.5451 | -1.5282 | -1.5292
[10 empty] | 2 | -1.4703 | -1.4366 | -1.4385
[10 empty] | 3 | -1.3957 | -1.3453 | -1.348
[10 empty] | 4 | -1.3212 | -1.2542 | -1.2577
[10 empty] | 5 | -1.2468 | -1.1635 | -1.1676
[10 empty] | 6 | -1.1726 | -1.073 | -1.0778
[10 empty] | 7 | -1.0985 | -0.98274 | -0.98815
[10 empty] | 8 | -1.0246 | -0.89279 | -0.89871
[10 empty] | 9 | -0.95081 | -0.80311 | -0.80949
[10 empty] | 10 | -0.87718 | -0.7137 | -0.72047
[10 empty] | 11 | -0.80369 | -0.62456 | -0.63166
[10 empty] | 12 | -0.73035 | -0.5357 | -0.54306
[10 empty] | 13 | -0.65716 | -0.44711 | -0.45467
[10 empty] | 14 | -0.58412 | -0.3588 | -0.3665
[10 empty] | 15 | -0.51123 | -0.27075 | -0.27853
[10 empty] | 16 | -0.4385 | -0.18298 | -0.19077
[10 empty] | 17 | -0.36591 | -0.095478 | -0.10323
[10 empty] | 18 | -0.29348 | -0.0082496 | -0.015893
[10 empty] | 19 | -0.22121 | 0.078707 | 0.071231
[10 empty] | 20 | -0.14909 | 0.16539 | 0.15814
[10 empty] | 21 | -0.077122 | 0.2518 | 0.24484
[10 empty] | 22 | -0.0053127 | 0.33795 | 0.33133
[10 empty] | 23 | 0.066339 | 0.42382 | 0.41761
[10 empty] | 24 | 0.13783 | 0.50942 | 0.50368
[10 empty] | 25 | 0.20917 | 0.59474 | 0.58953
[10 empty] | 26 | 0.28034 | 0.6798 | 0.67517
[10 empty] | 27 | 0.35135 | 0.76459 | 0.7606
[10 empty] | 28 | 0.42221 | 0.84911 | 0.84582
[10 empty] | 29 | 0.4929 | 0.93335 | 0.93082
[10 empty] | 30 | 0.56343 | 1.0173 | 1.0156
[10 empty] | 31 | 0.63379 | 1.101 | 1.1002
[10 empty] | 32 | 0.70399 | 1.1845 | 1.1846
[10 empty] | 33 | 0.77402 | 1.2676 | 1.2687
[10 empty] | 34 | 0.84389 | 1.3505 | 1.3527
[10 empty] | 35 | 0.91359 | 1.4332 | 1.4364
[10 empty] | 36 | 0.98313 | 1.5155 | 1.5199
[10 empty] | 37 | 1.0525 | 1.5976 | 1.6032
[10 empty] | 38 | 1.1217 | 1.6794 | 1.6863
[10 empty] | 39 | 1.1907 | 1.761 | 1.7692
[10 empty] | 40 | 1.2596 | 1.8423 | 1.8518
[10 empty] | 41 | 1.3283 | 1.9233 | 1.9343
[10 empty] | 42 | 1.3968 | 2.0041 | 2.0165
[10 empty] | 43 | 1.4651 | 2.0846 | 2.0985
[10 empty] | 44 | 1.5333 | 2.1648 | 2.1803
[10 empty] | 45 | 1.6013 | 2.2447 | 2.2619
[10 empty] | 46 | 1.6691 | 2.3244 | 2.3433
[10 empty] | 47 | 1.7367 | 2.4038 | 2.4245
[10 empty] | 48 | 1.8042 | 2.483 | 2.5054
[10 empty] | 49 | 1.8715 | 2.5619 | 2.5862
[10 empty] | 50 | 1.9386 | 2.6405 | 2.6667
[10 empty] | 51 | 2.0055 | 2.7189 | 2.747
[10 empty] | 52 | 2.0722 | 2.797 | 2.8271
[10 empty] | 53 | 2.1388 | 2.8748 | 2.907
[10 empty] | 54 | 2.2052 | 2.9524 | 2.9866
[10 empty] | 55 | 2.2714 | 3.0297 | 3.0661
[10 empty] | 56 | 2.3374 | 3.1068 | 3.1453
[10 empty] | 57 | 2.4032 | 3.1835 | 3.2244
[10 empty] | 58 | 2.4689 | 3.2601 | 3.3032
[10 empty] | 59 | 2.5344 | 3.3363 | 3.3818
[10 empty] | 60 | 2.5996 | 3.4123 | 3.4602
[10 empty] | 61 | 2.6647 | 3.4881 | 3.5383
[10 empty] | 62 | 2.7296 | 3.5636 | 3.6163
[10 empty] | 63 | 2.7944 | 3.6388 | 3.694
[10 empty] | 64 | 2.8589 | 3.7137 | 3.7716
[10 empty] | 65 | 2.9232 | 3.7884 | 3.8489
[10 empty] | 66 | 2.9874 | 3.8629 | 3.926
[10 empty] | 67 | 3.0514 | 3.9371 | 4.0029
[10 empty] | 68 | 3.1151 | 4.011 | 4.0795
[10 empty] | 69 | 3.1787 | 4.0847 | 4.156
[10 empty] | 70 | 3.2421 | 4.1581 | 4.2323
[10 empty] | 71 | 3.3053 | 4.2312 | 4.3083
[10 empty] | 72 | 3.3683 | 4.3041 | 4.3841
[10 empty] | 73 | 3.4311 | 4.3768 | 4.4597
[10 empty] | 74 | 3.4937 | 4.4492 | 4.5351
[10 empty] | 75 | 3.5561 | 4.5213 | 4.6103
[10 empty] | 76 | 3.6183 | 4.5932 | 4.6853
[10 empty] | 77 | 3.6804 | 4.6648 | 4.76
[10 empty] | 78 | 3.7422 | 4.7362 | 4.8346
[10 empty] | 79 | 3.8038 | 4.8073 | 4.9089
[10 empty] | 80 | 3.8653 | 4.8782 | 4.983
[10 empty] | 81 | 3.9265 | 4.9488 | 5.0569
[10 empty] | 82 | 3.9875 | 5.0192 | 5.1306
[10 empty] | 83 | 4.0483 | 5.0893 | 5.2041
[10 empty] | 84 | 4.109 | 5.1592 | 5.2774
[10 empty] | 85 | 4.1694 | 5.2288 | 5.3505
[10 empty] | 86 | 4.2296 | 5.2982 | 5.4233
[10 empty] | 87 | 4.2897 | 5.3673 | 5.496
[10 empty] | 88 | 4.3495 | 5.4362 | 5.5684
[10 empty] | 89 | 4.4091 | 5.5048 | 5.6406
[10 empty] | 90 | 4.4685 | 5.5732 | 5.7126
[10 empty] | 91 | 4.5277 | 5.6414 | 5.7844
[10 empty] | 92 | 4.5867 | 5.7092 | 5.856
[10 empty] | 93 | 4.6455 | 5.7769 | 5.9274
[10 empty] | 94 | 4.7041 | 5.8443 | 5.9985
[10 empty] | 95 | 4.7625 | 5.9114 | 6.0695
[10 empty] | 96 | 4.8207 | 5.9784 | 6.1402
[10 empty] | 97 | 4.8787 | 6.045 | 6.2108
[10 empty] | 98 | 4.9364 | 6.1115 | 6.2811
[10 empty] | 99 | 4.994 | 6.1776 | 6.3512
[10 empty] | 100 | 5.0514 | 6.2436 | 6.4211
[10 empty] | 101 | 5.1085 | 6.3093 | 6.4908
[10 empty] | 102 | 5.1654 | 6.3748 | 6.5603
[10 empty] | 103 | 5.2222 | 6.44 | 6.6296
[10 empty] | 104 | 5.2787 | 6.505 | 6.6987
[10 empty] | 105 | 5.335 | 6.5697 | 6.7675
[10 empty] | 106 | 5.3911 | 6.6342 | 6.8362
[10 empty] | 107 | 5.4469 | 6.6985 | 6.9046
[10 empty] | 108 | 5.5026 | 6.7625 | 6.9729
[10 empty] | 109 | 5.5581 | 6.8263 | 7.0409
[10 empty] | 110 | 5.6133 | 6.8899 | 7.1087
[10 empty] | 111 | 5.6684 | 6.9532 | 7.1764
[10 empty] | 112 | 5.7232 | 7.0163 | 7.2438
[10 empty] | 113 | 5.7778 | 7.0792 | 7.311
[10 empty] | 114 | 5.8322 | 7.1418 | 7.378
[10 empty] | 115 | 5.8864 | 7.2042 | 7.4448
[10 empty] | 116 | 5.9404 | 7.2664 | 7.5114
[10 empty] | 117 | 5.9941 | 7.3283 | 7.5778
[10 empty] | 118 | 6.0477 | 7.3901 | 7.6439
[10 empty] | 119 | 6.101 | 7.4515 | 7.7099
[10 empty] | 120 | 6.1541 | 7.5128 | 7.7757
[10 empty] | 121 | 6.207 | 7.5738 | 7.8413
[10 empty] | 122 | 6.2597 | 7.6346 | 7.9066
[10 empty] | 123 | 6.3122 | 7.6952 | 7.9718
[10 empty] | 124 | 6.3644 | 7.7555 | 8.0368
[10 empty] | 125 | 6.4165 | 7.8156 | 8.1015
[10 empty] | 126 | 6.4683 | 7.8755 | 8.1661
[10 empty] | 127 | 6.5199 | 7.9352 | 8.2304
[10 empty] | 128 | 6.5713 | 7.9946 | 8.2946
[10 empty] | 129 | 6.6225 | 8.0538 | 8.3585
[10 empty] | 130 | 6.6735 | 8.1128 | 8.4223
[10 empty] | 131 | 6.7242 | 8.1716 | 8.4858
[10 empty] | 132 | 6.7748 | 8.2302 | 8.5492
[10 empty] | 133 | 6.8251 | 8.2885 | 8.6123
[10 empty] | 134 | 6.8752 | 8.3466 | 8.6753
[10 empty] | 135 | 6.9251 | 8.4045 | 8.738
[10 empty] | 136 | 6.9748 | 8.4622 | 8.8006
[10 empty] | 137 | 7.0242 | 8.5196 | 8.8629
[10 empty] | 138 | 7.0735 | 8.5769 | 8.9251
[10 empty] | 139 | 7.1225 | 8.6339 | 8.987
[10 empty] | 140 | 7.1713 | 8.6907 | 9.0488
[10 empty] | 141 | 7.2199 | 8.7473 | 9.1103
[10 empty] | 142 | 7.2683 | 8.8037 | 9.1717
[10 empty] | 143 | 7.3165 | 8.8598 | 9.2329
[10 empty] | 144 | 7.3644 | 8.9158 | 9.2938
[10 empty] | 145 | 7.4122 | 8.9715 | 9.3546
[10 empty] | 146 | 7.4597 | 9.0271 | 9.4152
[10 empty] | 147 | 7.507 | 9.0824 | 9.4756
[10 empty] | 148 | 7.5541 | 9.1375 | 9.5357
[10 empty] | 149 | 7.601 | 9.1924 | 9.5957
[10 empty] | 150 | 7.6477 | 9.2471 | 9.6555
[10 empty] | 151 | 7.6941 | 9.3016 | 9.7151
[10 empty] | 152 | 7.7404 | 9.3558 | 9.7745
[10 empty] | 153 | 7.7864 | 9.4099 | 9.8338
[10 empty] | 154 | 7.8322 | 9.4638 | 9.8928
[10 empty] | 155 | 7.8778 | 9.5174 | 9.9516
[10 empty] | 156 | 7.9232 | 9.5709 | 10.0103
[10 empty] | 157 | 7.9684 | 9.6241 | 10.0687
[10 empty] | 158 | 8.0133 | 9.6772 | 10.127
[10 empty] | 159 | 8.0581 | 9.73 | 10.185
[10 empty] | 160 | 8.1026 | 9.7826 | 10.2429
[10 empty] | 161 | 8.1469 | 9.8351 | 10.3006
[10 empty] | 162 | 8.1911 | 9.8873 | 10.3581
[10 empty] | 163 | 8.235 | 9.9393 | 10.4154
[10 empty] | 164 | 8.2787 | 9.9912 | 10.4725
[10 empty] | 165 | 8.3222 | 10.0428 | 10.5294
[10 empty] | 166 | 8.3654 | 10.0943 | 10.5862
[10 empty] | 167 | 8.4085 | 10.1455 | 10.6427
[10 empty] | 168 | 8.4514 | 10.1966 | 10.6991
[10 empty] | 169 | 8.494 | 10.2474 | 10.7553
[10 empty] | 170 | 8.5364 | 10.2981 | 10.8113
[10 empty] | 171 | 8.5787 | 10.3485 | 10.8671
[10 empty] | 172 | 8.6207 | 10.3988 | 10.9227
[10 empty] | 173 | 8.6625 | 10.4489 | 10.9782
[10 empty] | 174 | 8.7041 | 10.4988 | 11.0334
[10 empty] | 175 | 8.7455 | 10.5484 | 11.0885
[10 empty] | 176 | 8.7867 | 10.5979 | 11.1434
[10 empty] | 177 | 8.8277 | 10.6473 | 11.1981
[10 empty] | 178 | 8.8685 | 10.6964 | 11.2526
[10 empty] | 179 | 8.9091 | 10.7453 | 11.3069
[10 empty] | 180 | 8.9495 | 10.7941 | 11.3611
[10 empty] | 181 | 8.9897 | 10.8426 | 11.4151
[10 empty] | 182 | 9.0296 | 10.891 | 11.4689
[10 empty] | 183 | 9.0694 | 10.9392 | 11.5225
[10 empty] | 184 | 9.109 | 10.9872 | 11.5759
[10 empty] | 185 | 9.1483 | 11.035 | 11.6292
[10 empty] | 186 | 9.1875 | 11.0826 | 11.6823
[10 empty] | 187 | 9.2265 | 11.1301 | 11.7352
[10 empty] | 188 | 9.2653 | 11.1773 | 11.7879
[10 empty] | 189 | 9.3038 | 11.2244 | 11.8404
[10 empty] | 190 | 9.3422 | 11.2713 | 11.8928
[10 empty] | 191 | 9.3804 | 11.318 | 11.945
[10 empty] | 192 | 9.4183 | 11.3646 | 11.997
[10 empty] | 193 | 9.4561 | 11.411 | 12.0488
[10 empty] | 194 | 9.4937 | 11.4571 | 12.1005
[10 empty] | 195 | 9.5311 | 11.5031 | 12.152
[10 empty] | 196 | 9.5683 | 11.549 | 12.2033
[10 empty] | 197 | 9.6053 | 11.5946 | 12.2544
[10 empty] | 198 | 9.6421 | 11.6401 | 12.3054
[10 empty] | 199 | 9.6787 | 11.6854 | 12.3562
[10 empty] | 200 | 9.7151 | 11.7305 | 12.4068
[10 empty] | 201 | 9.7514 | 11.7755 | 12.4572
[10 empty] | 202 | 9.7874 | 11.8203 | 12.5075
[10 empty] | 203 | 9.8232 | 11.8649 | 12.5576
[10 empty] | 204 | 9.8589 | 11.9093 | 12.6075
[10 empty] | 205 | 9.8944 | 11.9536 | 12.6573
[10 empty] | 206 | 9.9296 | 11.9977 | 12.7069
[10 empty] | 207 | 9.9647 | 12.0416 | 12.7563
[10 empty] | 208 | 9.9996 | 12.0854 | 12.8056
[10 empty] | 209 | 10.0344 | 12.129 | 12.8546
[10 empty] | 210 | 10.0689 | 12.1724 | 12.9036
[10 empty] | 211 | 10.1032 | 12.2156 | 12.9523
[10 empty] | 212 | 10.1374 | 12.2587 | 13.0009
[10 empty] | 213 | 10.1714 | 12.3017 | 13.0493
[10 empty] | 214 | 10.2052 | 12.3444 | 13.0976
[10 empty] | 215 | 10.2388 | 12.387 | 13.1456
[10 empty] | 216 | 10.2722 | 12.4295 | 13.1936
[10 empty] | 217 | 10.3055 | 12.4717 | 13.2413
[10 empty] | 218 | 10.3386 | 12.5138 | 13.2889
[10 empty] | 219 | 10.3715 | 12.5558 | 13.3363
[10 empty] | 220 | 10.4042 | 12.5976 | 13.3836
[10 empty] | 221 | 10.4367 | 12.6392 | 13.4307
[10 empty] | 222 | 10.4691 | 12.6806 | 13.4776
[10 empty] | 223 | 10.5013 | 12.722 | 13.5244
[10 empty] | 224 | 10.5333 | 12.7631 | 13.571
[10 empty] | 225 | 10.5651 | 12.8041 | 13.6175
[10 empty] | 226 | 10.5968 | 12.8449 | 13.6638
[10 empty] | 227 | 10.6283 | 12.8856 | 13.7099
[10 empty] | 228 | 10.6596 | 12.9261 | 13.7559
[10 empty] | 229 | 10.6907 | 12.9665 | 13.8017
[10 empty] | 230 | 10.7217 | 13.0067 | 13.8474
[10 empty] | 231 | 10.7525 | 13.0467 | 13.8929
[10 empty] | 232 | 10.7831 | 13.0867 | 13.9382
[10 empty] | 233 | 10.8136 | 13.1264 | 13.9834
[10 empty] | 234 | 10.8439 | 13.166 | 14.0285
[10 empty] | 235 | 10.874 | 13.2054 | 14.0733
[10 empty] | 236 | 10.904 | 13.2447 | 14.1181
[10 empty] | 237 | 10.9338 | 13.2839 | 14.1626
[10 empty] | 238 | 10.9634 | 13.3229 | 14.207
[10 empty] | 239 | 10.9929 | 13.3617 | 14.2513
[10 empty] | 240 | 11.0222 | 13.4004 | 14.2954
[10 empty] | 241 | 11.0514 | 13.439 | 14.3394
[10 empty] | 242 | 11.0803 | 13.4774 | 14.3832
[10 empty] | 243 | 11.1092 | 13.5157 | 14.4268
[10 empty] | 244 | 11.1378 | 13.5538 | 14.4703
[10 empty] | 245 | 11.1663 | 13.5917 | 14.5137
[10 empty] | 246 | 11.1947 | 13.6296 | 14.5569
[10 empty] | 247 | 11.2229 | 13.6672 | 14.5999
[10 empty] | 248 | 11.2509 | 13.7048 | 14.6428
[10 empty] | 249 | 11.2788 | 13.7422 | 14.6856
[10 empty] | 250 | 11.3065 | 13.7794 | 14.7282
[10 empty] | 251 | 11.3341 | 13.8165 | 14.7706
[10 empty] | 252 | 11.3615 | 13.8535 | 14.8129
[10 empty] | 253 | 11.3888 | 13.8903 | 14.8551
[10 empty] | 254 | 11.4159 | 13.927 | 14.8971
[10 empty] | 255 | 11.4428 | 13.9636 | 14.939
[10 empty] | 256 | 11.4696 | 14 | 14.9807
[10 empty] | 257 | 11.4963 | 14.0363 | 15.0223
[10 empty] | 258 | 11.5228 | 14.0724 | 15.0637
[10 empty] | 259 | 11.5492 | 14.1084 | 15.105
[10 empty] | 260 | 11.5754 | 14.1443 | 15.1461
[10 empty] | 261 | 11.6015 | 14.18 | 15.1871
[10 empty] | 262 | 11.6274 | 14.2156 | 15.228
[10 empty] | 263 | 11.6532 | 14.2511 | 15.2687
[10 empty] | 264 | 11.6788 | 14.2864 | 15.3093
[10 empty] | 265 | 11.7043 | 14.3216 | 15.3497
[10 empty] | 266 | 11.7297 | 14.3566 | 15.39
[10 empty] | 267 | 11.7549 | 14.3916 | 15.4302
[10 empty] | 268 | 11.78 | 14.4264 | 15.4702
[10 empty] | 269 | 11.8049 | 14.461 | 15.5101
[10 empty] | 270 | 11.8297 | 14.4956 | 15.5498
[10 empty] | 271 | 11.8543 | 14.53 | 15.5894
[10 empty] | 272 | 11.8788 | 14.5643 | 15.6289
[10 empty] | 273 | 11.9032 | 14.5984 | 15.6682
[10 empty] | 274 | 11.9275 | 14.6324 | 15.7074
[10 empty] | 275 | 11.9516 | 14.6663 | 15.7464
[10 empty] | 276 | 11.9755 | 14.7001 | 15.7853
[10 empty] | 277 | 11.9994 | 14.7337 | 15.8241
[10 empty] | 278 | 12.0231 | 14.7672 | 15.8628
[10 empty] | 279 | 12.0467 | 14.8006 | 15.9013
[10 empty] | 280 | 12.0701 | 14.8339 | 15.9397
[10 empty] | 281 | 12.0934 | 14.867 | 15.9779
[10 empty] | 282 | 12.1166 | 14.9001 | 16.016
[10 empty] | 283 | 12.1396 | 14.933 | 16.054
[10 empty] | 284 | 12.1626 | 14.9657 | 16.0919
[10 empty] | 285 | 12.1854 | 14.9984 | 16.1296
[10 empty] | 286 | 12.208 | 15.0309 | 16.1672
[10 empty] | 287 | 12.2306 | 15.0633 | 16.2046
[10 empty] | 288 | 12.253 | 15.0956 | 16.2419
[10 empty] | 289 | 12.2753 | 15.1278 | 16.2791
[10 empty] | 290 | 12.2975 | 15.1598 | 16.3162
[10 empty] | 291 | 12.3195 | 15.1917 | 16.3531
[10 empty] | 292 | 12.3414 | 15.2235 | 16.39
[10 empty] | 293 | 12.3632 | 15.2552 | 16.4266
[10 empty] | 294 | 12.3849 | 15.2868 | 16.4632
[10 empty] | 295 | 12.4065 | 15.3183 | 16.4996
[10 empty] | 296 | 12.4279 | 15.3496 | 16.5359
[10 empty] | 297 | 12.4492 | 15.3808 | 16.5721
[10 empty] | 298 | 12.4704 | 15.4119 | 16.6082
[10 empty] | 299 | 12.4915 | 15.4429 | 16.6441
[10 empty] | 300 | 12.5125 | 15.4738 | 16.6799
[10 empty] | 301 | 12.5334 | 15.5046 | 16.7156
[10 empty] | 302 | 12.5541 | 15.5352 | 16.7511
[10 empty] | 303 | 12.5747 | 15.5658 | 16.7866
[10 empty] | 304 | 12.5952 | 15.5962 | 16.8219
[10 empty] | 305 | 12.6156 | 15.6265 | 16.857
[10 empty] | 306 | 12.6359 | 15.6567 | 16.8921
[10 empty] | 307 | 12.6561 | 15.6868 | 16.9271
[10 empty] | 308 | 12.6762 | 15.7168 | 16.9619
[10 empty] | 309 | 12.6961 | 15.7467 | 16.9966
[10 empty] | 310 | 12.716 | 15.7764 | 17.0312
[10 empty] | 311 | 12.7357 | 15.8061 | 17.0656
[10 empty] | 312 | 12.7553 | 15.8356 | 17.1
[10 empty] | 313 | 12.7748 | 15.8651 | 17.1342
[10 empty] | 314 | 12.7942 | 15.8944 | 17.1683
[10 empty] | 315 | 12.8135 | 15.9236 | 17.2023
[10 empty] | 316 | 12.8327 | 15.9528 | 17.2362
[10 empty] | 317 | 12.8518 | 15.9818 | 17.2699
[10 empty] | 318 | 12.8708 | 16.0107 | 17.3036
[10 empty] | 319 | 12.8897 | 16.0395 | 17.3371
[10 empty] | 320 | 12.9085 | 16.0682 | 17.3705
[10 empty] | 321 | 12.9272 | 16.0968 | 17.4038
[10 empty] | 322 | 12.9458 | 16.1253 | 17.437
[10 empty] | 323 | 12.9642 | 16.1537 | 17.4701
[10 empty] | 324 | 12.9826 | 16.1819 | 17.503
[10 empty] | 325 | 13.0009 | 16.2101 | 17.5359
[10 empty] | 326 | 13.0191 | 16.2382 | 17.5686
[10 empty] | 327 | 13.0372 | 16.2662 | 17.6012
[10 empty] | 328 | 13.0551 | 16.2941 | 17.6337
[10 empty] | 329 | 13.073 | 16.3218 | 17.6661
[10 empty] | 330 | 13.0908 | 16.3495 | 17.6984
[10 empty] | 331 | 13.1085 | 16.3771 | 17.7305
[10 empty] | 332 | 13.1261 | 16.4046 | 17.7626
[10 empty] | 333 | 13.1436 | 16.432 | 17.7945
[10 empty] | 334 | 13.161 | 16.4592 | 17.8264
[10 empty] | 335 | 13.1783 | 16.4864 | 17.8581
[10 empty] | 336 | 13.1955 | 16.5135 | 17.8897
[10 empty] | 337 | 13.2127 | 16.5405 | 17.9213
[10 empty] | 338 | 13.2297 | 16.5674 | 17.9527
[10 empty] | 339 | 13.2467 | 16.5942 | 17.984
[10 empty] | 340 | 13.2635 | 16.6209 | 18.0151
[10 empty] | 341 | 13.2803 | 16.6475 | 18.0462
[10 empty] | 342 | 13.2969 | 16.674 | 18.0772
[10 empty] | 343 | 13.3135 | 16.7004 | 18.1081
[10 empty] | 344 | 13.33 | 16.7268 | 18.1389
[10 empty] | 345 | 13.3464 | 16.753 | 18.1695
[10 empty] | 346 | 13.3628 | 16.7791 | 18.2001
[10 empty] | 347 | 13.379 | 16.8052 | 18.2305
[10 empty] | 348 | 13.3951 | 16.8311 | 18.2609
[10 empty] | 349 | 13.4112 | 16.857 | 18.2911
[10 empty] | 350 | 13.4272 | 16.8827 | 18.3213
[10 empty] | 351 | 13.4431 | 16.9084 | 18.3513
[10 empty] | 352 | 13.4589 | 16.934 | 18.3813
[10 empty] | 353 | 13.4746 | 16.9595 | 18.4111
[10 empty] | 354 | 13.4903 | 16.9849 | 18.4409
[10 empty] | 355 | 13.5058 | 17.0102 | 18.4705
[10 empty] | 356 | 13.5213 | 17.0355 | 18.5
[10 empty] | 357 | 13.5367 | 17.0606 | 18.5295
[10 empty] | 358 | 13.552 | 17.0856 | 18.5588
[10 empty] | 359 | 13.5673 | 17.1106 | 18.588
[10 empty] | 360 | 13.5824 | 17.1355 | 18.6172
[10 empty] | 361 | 13.5975 | 17.1603 | 18.6462
[10 empty] | 362 | 13.6125 | 17.185 | 18.6752
[10 empty] | 363 | 13.6274 | 17.2096 | 18.704
[10 empty] | 364 | 13.6423 | 17.2341 | 18.7328
[10 empty] | 365 | 13.657 | 17.2586 | 18.7614
[10 empty] | 366 | 13.6717 | 17.2829 | 18.79
[10 empty] | 367 | 13.6863 | 17.3072 | 18.8184
[10 empty] | 368 | 13.7009 | 17.3314 | 18.8468
[10 empty] | 369 | 13.7153 | 17.3555 | 18.8751
[10 empty] | 370 | 13.7297 | 17.3795 | 18.9032
[10 empty] | 371 | 13.744 | 17.4035 | 18.9313
[10 empty] | 372 | 13.7583 | 17.4273 | 18.9593
[10 empty] | 373 | 13.7724 | 17.4511 | 18.9872
[10 empty] | 374 | 13.7865 | 17.4748 | 19.015
[10 empty] | 375 | 13.8006 | 17.4984 | 19.0427
[10 empty] | 376 | 13.8145 | 17.5219 | 19.0703
[10 empty] | 377 | 13.8284 | 17.5454 | 19.0978
[10 empty] | 378 | 13.8422 | 17.5687 | 19.1253
[10 empty] | 379 | 13.8559 | 17.592 | 19.1526
[10 empty] | 380 | 13.8696 | 17.6152 | 19.1798
[10 empty] | 381 | 13.8832 | 17.6383 | 19.207
[10 empty] | 382 | 13.8967 | 17.6614 | 19.2341
[10 empty] | 383 | 13.9102 | 17.6843 | 19.261
[10 empty] | 384 | 13.9236 | 17.7072 | 19.2879
[10 empty] | 385 | 13.9369 | 17.73 | 19.3147
[10 empty] | 386 | 13.9502 | 17.7528 | 19.3414
[10 empty] | 387 | 13.9633 | 17.7754 | 19.368
[10 empty] | 388 | 13.9765 | 17.798 | 19.3945
[10 empty] | 389 | 13.9895 | 17.8205 | 19.421
[10 empty] | 390 | 14.0025 | 17.8429 | 19.4473
[10 empty] | 391 | 14.0154 | 17.8653 | 19.4736
[10 empty] | 392 | 14.0283 | 17.8875 | 19.4998
[10 empty] | 393 | 14.0411 | 17.9097 | 19.5259
[10 empty] | 394 | 14.0538 | 17.9319 | 19.5519
[10 empty] | 395 | 14.0665 | 17.9539 | 19.5778
[10 empty] | 396 | 14.0791 | 17.9759 | 19.6036
[10 empty] | 397 | 14.0916 | 17.9978 | 19.6294
[10 empty] | 398 | 14.1041 | 18.0196 | 19.655
[10 empty] | 399 | 14.1165 | 18.0413 | 19.6806
[10 empty] | 400 | 14.1289 | 18.063 | 19.7061
[10 empty] | 401 | 14.1412 | 18.0846 | 19.7315
[10 empty] | 402 | 14.1534 | 18.1061 | 19.7568
[10 empty] | 403 | 14.1656 | 18.1276 | 19.7821
[10 empty] | 404 | 14.1777 | 18.149 | 19.8072
[10 empty] | 405 | 14.1898 | 18.1703 | 19.8323
[10 empty] | 406 | 14.2018 | 18.1915 | 19.8573
[10 empty] | 407 | 14.2137 | 18.2127 | 19.8822
[10 empty] | 408 | 14.2256 | 18.2338 | 19.907
[10 empty] | 409 | 14.2374 | 18.2548 | 19.9318
[10 empty] | 410 | 14.2491 | 18.2758 | 19.9565
[10 empty] | 411 | 14.2608 | 18.2967 | 19.9811
[10 empty] | 412 | 14.2725 | 18.3175 | 20.0056
[10 empty] | 413 | 14.2841 | 18.3383 | 20.03
[10 empty] | 414 | 14.2956 | 18.3589 | 20.0543
[10 empty] | 415 | 14.3071 | 18.3795 | 20.0786
[10 empty] | 416 | 14.3185 | 18.4001 | 20.1028
[10 empty] | 417 | 14.3299 | 18.4206 | 20.1269
[10 empty] | 418 | 14.3412 | 18.441 | 20.1509
[10 empty] | 419 | 14.3525 | 18.4613 | 20.1749
[10 empty] | 420 | 14.3637 | 18.4816 | 20.1988
[10 empty] | 421 | 14.3748 | 18.5018 | 20.2226
[10 empty] | 422 | 14.3859 | 18.5219 | 20.2463
[10 empty] | 423 | 14.3969 | 18.542 | 20.2699
[10 empty] | 424 | 14.4079 | 18.562 | 20.2935
[10 empty] | 425 | 14.4189 | 18.582 | 20.317
[10 empty] | 426 | 14.4297 | 18.6018 | 20.3404
[10 empty] | 427 | 14.4406 | 18.6216 | 20.3638
[10 empty] | 428 | 14.4514 | 18.6414 | 20.387
[10 empty] | 429 | 14.4621 | 18.6611 | 20.4102
[10 empty] | 430 | 14.4728 | 18.6807 | 20.4333
[10 empty] | 431 | 14.4834 | 18.7002 | 20.4564
[10 empty] | 432 | 14.494 | 18.7197 | 20.4793
[10 empty] | 433 | 14.5045 | 18.7392 | 20.5022
[10 empty] | 434 | 14.515 | 18.7585 | 20.525
[10 empty] | 435 | 14.5254 | 18.7778 | 20.5478
[10 empty] | 436 | 14.5358 | 18.7971 | 20.5705
[10 empty] | 437 | 14.5461 | 18.8162 | 20.5931
[10 empty] | 438 | 14.5564 | 18.8353 | 20.6156
[10 empty] | 439 | 14.5666 | 18.8544 | 20.6381
[10 empty] | 440 | 14.5768 | 18.8734 | 20.6604
[10 empty] | 441 | 14.587 | 18.8923 | 20.6828
[10 empty] | 442 | 14.5971 | 18.9112 | 20.705
[10 empty] | 443 | 14.6071 | 18.93 | 20.7272
[10 empty] | 444 | 14.6171 | 18.9487 | 20.7493
[10 empty] | 445 | 14.6271 | 18.9674 | 20.7713
[10 empty] | 446 | 14.637 | 18.986 | 20.7933
[10 empty] | 447 | 14.6468 | 19.0046 | 20.8151
[10 empty] | 448 | 14.6566 | 19.0231 | 20.837
[10 empty] | 449 | 14.6664 | 19.0415 | 20.8587
[10 empty] | 450 | 14.6761 | 19.0599 | 20.8804
[10 empty] | 451 | 14.6858 | 19.0783 | 20.902
[10 empty] | 452 | 14.6954 | 19.0965 | 20.9236
[10 empty] | 453 | 14.705 | 19.1147 | 20.945
[10 empty] | 454 | 14.7146 | 19.1329 | 20.9665
[10 empty] | 455 | 14.7241 | 19.151 | 20.9878
[10 empty] | 456 | 14.7335 | 19.169 | 21.0091
[10 empty] | 457 | 14.743 | 19.187 | 21.0303
[10 empty] | 458 | 14.7523 | 19.2049 | 21.0514
[10 empty] | 459 | 14.7617 | 19.2228 | 21.0725
[10 empty] | 460 | 14.771 | 19.2406 | 21.0935
[10 empty] | 461 | 14.7802 | 19.2584 | 21.1144
[10 empty] | 462 | 14.7894 | 19.2761 | 21.1353
[10 empty] | 463 | 14.7986 | 19.2937 | 21.1561
[10 empty] | 464 | 14.8077 | 19.3113 | 21.1769
[10 empty] | 465 | 14.8168 | 19.3288 | 21.1976
[10 empty] | 466 | 14.8258 | 19.3463 | 21.2182
[10 empty] | 467 | 14.8348 | 19.3637 | 21.2387
[10 empty] | 468 | 14.8438 | 19.3811 | 21.2592
[10 empty] | 469 | 14.8527 | 19.3984 | 21.2796
[10 empty] | 470 | 14.8616 | 19.4156 | 21.3
[10 empty] | 471 | 14.8704 | 19.4329 | 21.3203
[10 empty] | 472 | 14.8792 | 19.45 | 21.3405
[10 empty] | 473 | 14.888 | 19.4671 | 21.3607
[10 empty] | 474 | 14.8967 | 19.4841 | 21.3808
[10 empty] | 475 | 14.9054 | 19.5011 | 21.4009
[10 empty] | 476 | 14.914 | 19.5181 | 21.4208
[10 empty] | 477 | 14.9226 | 19.535 | 21.4408
[10 empty] | 478 | 14.9312 | 19.5518 | 21.4606
[10 empty] | 479 | 14.9397 | 19.5686 | 21.4804
[10 empty] | 480 | 14.9482 | 19.5853 | 21.5002
[10 empty] | 481 | 14.9567 | 19.602 | 21.5198
[10 empty] | 482 | 14.9651 | 19.6186 | 21.5395
[10 empty] | 483 | 14.9735 | 19.6352 | 21.559
[10 empty] | 484 | 14.9819 | 19.6517 | 21.5785
[10 empty] | 485 | 14.9902 | 19.6682 | 21.5979
[10 empty] | 486 | 14.9984 | 19.6846 | 21.6173
[10 empty] | 487 | 15.0067 | 19.7009 | 21.6366
[10 empty] | 488 | 15.0149 | 19.7173 | 21.6559
[10 empty] | 489 | 15.0231 | 19.7335 | 21.6751
[10 empty] | 490 | 15.0312 | 19.7497 | 21.6942
[10 empty] | 491 | 15.0393 | 19.7659 | 21.7133
[10 empty] | 492 | 15.0473 | 19.782 | 21.7323
[10 empty] | 493 | 15.0554 | 19.7981 | 21.7513
[10 empty] | 494 | 15.0634 | 19.8141 | 21.7702
[10 empty] | 495 | 15.0713 | 19.8301 | 21.7891
[10 empty] | 496 | 15.0793 | 19.846 | 21.8079
[10 empty] | 497 | 15.0871 | 19.8619 | 21.8266
[10 empty] | 498 | 15.095 | 19.8777 | 21.8453
[10 empty] | 499 | 15.1028 | 19.8935 | 21.8639
[10 empty] | 500 | 15.1106 | 19.9092 | 21.8824
[10 empty] | 501 | 15.1184 | 19.9249 | 21.901
[10 empty] | 502 | 15.1261 | 19.9406 | 21.9194
[10 empty] | 503 | 15.1338 | 19.9561 | 21.9378
[10 empty] | 504 | 15.1415 | 19.9717 | 21.9561
[10 empty] | 505 | 15.1491 | 19.9872 | 21.9744
[10 empty] | 506 | 15.1567 | 20.0026 | 21.9927
[10 empty] | 507 | 15.1642 | 20.018 | 22.0108
[10 empty] | 508 | 15.1718 | 20.0334 | 22.029
[10 empty] | 509 | 15.1793 | 20.0487 | 22.047
[10 empty] | 510 | 15.1867 | 20.064 | 22.065
[10 empty] | 511 | 15.1942 | 20.0792 | 22.083
[10 empty] | 512 | 15.2016 | 20.0944 | 22.1009
[10 empty] | 513 | 15.209 | 20.1095 | 22.1188
[10 empty] | 514 | 15.2163 | 20.1246 | 22.1365
[10 empty] | 515 | 15.2236 | 20.1396 | 22.1543
[10 empty] | 516 | 15.2309 | 20.1546 | 22.172
[10 empty] | 517 | 15.2382 | 20.1695 | 22.1896
[10 empty] | 518 | 15.2454 | 20.1844 | 22.2072
[10 empty] | 519 | 15.2526 | 20.1993 | 22.2247
[10 empty] | 520 | 15.2597 | 20.2141 | 22.2422
[10 empty] | 521 | 15.2669 | 20.2289 | 22.2596
[10 empty] | 522 | 15.274 | 20.2436 | 22.277
[10 empty] | 523 | 15.2811 | 20.2583 | 22.2944
[10 empty] | 524 | 15.2881 | 20.2729 | 22.3116
[10 empty] | 525 | 15.2951 | 20.2875 | 22.3288
[10 empty] | 526 | 15.3021 | 20.3021 | 22.346
[10 empty] | 527 | 15.3091 | 20.3166 | 22.3631
[10 empty] | 528 | 15.316 | 20.3311 | 22.3802
[10 empty] | 529 | 15.3229 | 20.3455 | 22.3972
[10 empty] | 530 | 15.3298 | 20.3599 | 22.4142
[10 empty] | 531 | 15.3366 | 20.3742 | 22.4311
[10 empty] | 532 | 15.3435 | 20.3885 | 22.448
[10 empty] | 533 | 15.3503 | 20.4028 | 22.4648
[10 empty] | 534 | 15.357 | 20.417 | 22.4816
[10 empty] | 535 | 15.3638 | 20.4312 | 22.4983
[10 empty] | 536 | 15.3705 | 20.4453 | 22.515
[10 empty] | 537 | 15.3772 | 20.4594 | 22.5316
[10 empty] | 538 | 15.3838 | 20.4734 | 22.5482
[10 empty] | 539 | 15.3904 | 20.4874 | 22.5647
[10 empty] | 540 | 15.3971 | 20.5014 | 22.5812
[10 empty] | 541 | 15.4036 | 20.5153 | 22.5976
[10 empty] | 542 | 15.4102 | 20.5292 | 22.614
[10 empty] | 543 | 15.4167 | 20.5431 | 22.6303
[10 empty] | 544 | 15.4232 | 20.5569 | 22.6466
[10 empty] | 545 | 15.4297 | 20.5707 | 22.6629
[10 empty] | 546 | 15.4361 | 20.5844 | 22.679
[10 empty] | 547 | 15.4426 | 20.5981 | 22.6952
[10 empty] | 548 | 15.449 | 20.6117 | 22.7113
[10 empty] | 549 | 15.4553 | 20.6253 | 22.7273
[10 empty] | 550 | 15.4617 | 20.6389 | 22.7434
[10 empty] | 551 | 15.468 | 20.6524 | 22.7593
[10 empty] | 552 | 15.4743 | 20.6659 | 22.7752
[10 empty] | 553 | 15.4806 | 20.6794 | 22.7911
[10 empty] | 554 | 15.4868 | 20.6928 | 22.8069
[10 empty] | 555 | 15.4931 | 20.7062 | 22.8227
[10 empty] | 556 | 15.4993 | 20.7195 | 22.8384
[10 empty] | 557 | 15.5054 | 20.7328 | 22.8541
[10 empty] | 558 | 15.5116 | 20.7461 | 22.8697
[10 empty] | 559 | 15.5177 | 20.7593 | 22.8853
[10 empty] | 560 | 15.5238 | 20.7725 | 22.9009
[10 empty] | 561 | 15.5299 | 20.7857 | 22.9164
[10 empty] | 562 | 15.536 | 20.7988 | 22.9319
[10 empty] | 563 | 15.542 | 20.8118 | 22.9473
[10 empty] | 564 | 15.548 | 20.8249 | 22.9627
[10 empty] | 565 | 15.554 | 20.8379 | 22.978
[10 empty] | 566 | 15.56 | 20.8509 | 22.9933
[10 empty] | 567 | 15.5659 | 20.8638 | 23.0085
[10 empty] | 568 | 15.5718 | 20.8767 | 23.0237
[10 empty] | 569 | 15.5777 | 20.8895 | 23.0389
[10 empty] | 570 | 15.5836 | 20.9024 | 23.054
[10 empty] | 571 | 15.5894 | 20.9151 | 23.0691
[10 empty] | 572 | 15.5953 | 20.9279 | 23.0841
[10 empty] | 573 | 15.6011 | 20.9406 | 23.0991
[10 empty] | 574 | 15.6069 | 20.9533 | 23.114
[10 empty] | 575 | 15.6126 | 20.9659 | 23.1289
[10 empty] | 576 | 15.6184 | 20.9785 | 23.1438
[10 empty] | 577 | 15.6241 | 20.9911 | 23.1586
[10 empty] | 578 | 15.6298 | 21.0036 | 23.1734
[10 empty] | 579 | 15.6355 | 21.0161 | 23.1881
[10 empty] | 580 | 15.6411 | 21.0286 | 23.2028
[10 empty] | 581 | 15.6468 | 21.041 | 23.2174
[10 empty] | 582 | 15.6524 | 21.0534 | 23.232
[10 empty] | 583 | 15.658 | 21.0658 | 23.2466
[10 empty] | 584 | 15.6636 | 21.0781 | 23.2611
[10 empty] | 585 | 15.6691 | 21.0904 | 23.2756
[10 empty] | 586 | 15.6746 | 21.1027 | 23.2901
[10 empty] | 587 | 15.6801 | 21.1149 | 23.3045
[10 empty] | 588 | 15.6856 | 21.1271 | 23.3189
[10 empty] | 589 | 15.6911 | 21.1393 | 23.3332
[10 empty] | 590 | 15.6966 | 21.1514 | 23.3475
[10 empty] | 591 | 15.702 | 21.1635 | 23.3617
[10 empty] | 592 | 15.7074 | 21.1756 | 23.3759
[10 empty] | 593 | 15.7128 | 21.1876 | 23.3901
[10 empty] | 594 | 15.7182 | 21.1996 | 23.4042
[10 empty] | 595 | 15.7235 | 21.2115 | 23.4183
[10 empty] | 596 | 15.7288 | 21.2235 | 23.4324
[10 empty] | 597 | 15.7341 | 21.2354 | 23.4464
[10 empty] | 598 | 15.7394 | 21.2472 | 23.4603
[10 empty] | 599 | 15.7447 | 21.2591 | 23.4743
[10 empty] | 600 | 15.75 | 21.2709 | 23.4882
[10 empty] | 601 | 15.7552 | 21.2826 | 23.502
[10 empty] | 602 | 15.7604 | 21.2944 | 23.5159
[10 empty] | 603 | 15.7656 | 21.3061 | 23.5296
[10 empty] | 604 | 15.7708 | 21.3177 | 23.5434
[10 empty] | 605 | 15.776 | 21.3294 | 23.5571
[10 empty] | 606 | 15.7811 | 21.341 | 23.5708
[10 empty] | 607 | 15.7862 | 21.3526 | 23.5844
[10 empty] | 608 | 15.7913 | 21.3641 | 23.598
[10 empty] | 609 | 15.7964 | 21.3756 | 23.6115
[10 empty] | 610 | 15.8015 | 21.3871 | 23.6251
[10 empty] | 611 | 15.8065 | 21.3986 | 23.6385
[10 empty] | 612 | 15.8115 | 21.41 | 23.652
[10 empty] | 613 | 15.8166 | 21.4214 | 23.6654
[10 empty] | 614 | 15.8216 | 21.4328 | 23.6788
[10 empty] | 615 | 15.8265 | 21.4441 | 23.6921
[10 empty] | 616 | 15.8315 | 21.4554 | 23.7054
[10 empty] | 617 | 15.8364 | 21.4667 | 23.7187
[10 empty] | 618 | 15.8414 | 21.4779 | 23.7319
[10 empty] | 619 | 15.8463 | 21.4891 | 23.7451
[10 empty] | 620 | 15.8512 | 21.5003 | 23.7582
[10 empty] | 621 | 15.856 | 21.5114 | 23.7714
[10 empty] | 622 | 15.8609 | 21.5226 | 23.7845
[10 empty] | 623 | 15.8657 | 21.5337 | 23.7975
[10 empty] | 624 | 15.8705 | 21.5447 | 23.8105
[10 empty] | 625 | 15.8753 | 21.5558 | 23.8235
[10 empty] | 626 | 15.8801 | 21.5668 | 23.8364
[10 empty] | 627 | 15.8849 | 21.5777 | 23.8494
[10 empty] | 628 | 15.8897 | 21.5887 | 23.8622
[10 empty] | 629 | 15.8944 | 21.5996 | 23.8751
[10 empty] | 630 | 15.8991 | 21.6105 | 23.8879
[10 empty] | 631 | 15.9038 | 21.6214 | 23.9007
[10 empty] | 632 | 15.9085 | 21.6322 | 23.9134
[10 empty] | 633 | 15.9132 | 21.643 | 23.9261
[10 empty] | 634 | 15.9178 | 21.6538 | 23.9388
[10 empty] | 635 | 15.9225 | 21.6645 | 23.9514
[10 empty] | 636 | 15.9271 | 21.6752 | 23.964
[10 empty] | 637 | 15.9317 | 21.6859 | 23.9766
[10 empty] | 638 | 15.9363 | 21.6966 | 23.9891
[10 empty] | 639 | 15.9409 | 21.7072 | 24.0016
[10 empty] | 640 | 15.9454 | 21.7178 | 24.0141
[10 empty] | 641 | 15.95 | 21.7284 | 24.0265
[10 empty] | 642 | 15.9545 | 21.739 | 24.0389
[10 empty] | 643 | 15.959 | 21.7495 | 24.0513
[10 empty] | 644 | 15.9635 | 21.76 | 24.0637
[10 empty] | 645 | 15.968 | 21.7704 | 24.076
[10 empty] | 646 | 15.9725 | 21.7809 | 24.0882
[10 empty] | 647 | 15.9769 | 21.7913 | 24.1005
[10 empty] | 648 | 15.9814 | 21.8017 | 24.1127
[10 empty] | 649 | 15.9858 | 21.8121 | 24.1249
[10 empty] | 650 | 15.9902 | 21.8224 | 24.137
[10 empty] | 651 | 15.9946 | 21.8327 | 24.1491
[10 empty] | 652 | 15.999 | 21.843 | 24.1612
[10 empty] | 653 | 16.0033 | 21.8532 | 24.1733
[10 empty] | 654 | 16.0077 | 21.8635 | 24.1853
[10 empty] | 655 | 16.012 | 21.8737 | 24.1973
[10 empty] | 656 | 16.0163 | 21.8839 | 24.2092
[10 empty] | 657 | 16.0206 | 21.894 | 24.2212
[10 empty] | 658 | 16.0249 | 21.9041 | 24.2331
[10 empty] | 659 | 16.0292 | 21.9142 | 24.2449
[10 empty] | 660 | 16.0335 | 21.9243 | 24.2568
[10 empty] | 661 | 16.0377 | 21.9344 | 24.2686
[10 empty] | 662 | 16.042 | 21.9444 | 24.2803
[10 empty] | 663 | 16.0462 | 21.9544 | 24.2921
[10 empty] | 664 | 16.0504 | 21.9643 | 24.3038
[10 empty] | 665 | 16.0546 | 21.9743 | 24.3155
[10 empty] | 666 | 16.0588 | 21.9842 | 24.3271
[10 empty] | 667 | 16.0629 | 21.9941 | 24.3387
[10 empty] | 668 | 16.0671 | 22.004 | 24.3503
[10 empty] | 669 | 16.0712 | 22.0138 | 24.3619
[10 empty] | 670 | 16.0753 | 22.0236 | 24.3734
[10 empty] | 671 | 16.0794 | 22.0334 | 24.3849
[10 empty] | 672 | 16.0835 | 22.0432 | 24.3964
[10 empty] | 673 | 16.0876 | 22.053 | 24.4078
[10 empty] | 674 | 16.0917 | 22.0627 | 24.4192
[10 empty] | 675 | 16.0957 | 22.0724 | 24.4306
[10 empty] | 676 | 16.0998 | 22.0821 | 24.442
[10 empty] | 677 | 16.1038 | 22.0917 | 24.4533
[10 empty] | 678 | 16.1078 | 22.1013 | 24.4646
[10 empty] | 679 | 16.1118 | 22.1109 | 24.4759
[10 empty] | 680 | 16.1158 | 22.1205 | 24.4871
[10 empty] | 681 | 16.1198 | 22.1301 | 24.4983
[10 empty] | 682 | 16.1238 | 22.1396 | 24.5095
[10 empty] | 683 | 16.1277 | 22.1491 | 24.5207
[10 empty] | 684 | 16.1317 | 22.1586 | 24.5318
[10 empty] | 685 | 16.1356 | 22.168 | 24.5429
[10 empty] | 686 | 16.1395 | 22.1775 | 24.554
[10 empty] | 687 | 16.1434 | 22.1869 | 24.565
[10 empty] | 688 | 16.1473 | 22.1963 | 24.576
[10 empty] | 689 | 16.1512 | 22.2056 | 24.587
[10 empty] | 690 | 16.155 | 22.215 | 24.5979
[10 empty] | 691 | 16.1589 | 22.2243 | 24.6089
[10 empty] | 692 | 16.1627 | 22.2336 | 24.6198
[10 empty] | 693 | 16.1666 | 22.2429 | 24.6307
[10 empty] | 694 | 16.1704 | 22.2521 | 24.6415
[10 empty] | 695 | 16.1742 | 22.2614 | 24.6523
[10 empty] | 696 | 16.178 | 22.2706 | 24.6631
[10 empty] | 697 | 16.1818 | 22.2797 | 24.6739
[10 empty] | 698 | 16.1855 | 22.2889 | 24.6846
[10 empty] | 699 | 16.1893 | 22.298 | 24.6953
[10 empty] | 700 | 16.193 | 22.3072 | 24.706
[10 empty] | 701 | 16.1968 | 22.3163 | 24.7167
[10 empty] | 702 | 16.2005 | 22.3253 | 24.7273
[10 empty] | 703 | 16.2042 | 22.3344 | 24.7379
[10 empty] | 704 | 16.2079 | 22.3434 | 24.7485
[10 empty] | 705 | 16.2116 | 22.3524 | 24.7591
[10 empty] | 706 | 16.2152 | 22.3614 | 24.7696
[10 empty] | 707 | 16.2189 | 22.3703 | 24.7801
[10 empty] | 708 | 16.2226 | 22.3793 | 24.7906
[10 empty] | 709 | 16.2262 | 22.3882 | 24.801
[10 empty] | 710 | 16.2298 | 22.3971 | 24.8114
[10 empty] | 711 | 16.2334 | 22.406 | 24.8218
[10 empty] | 712 | 16.2371 | 22.4148 | 24.8322
[10 empty] | 713 | 16.2406 | 22.4237 | 24.8426
[10 empty] | 714 | 16.2442 | 22.4325 | 24.8529
[10 empty] | 715 | 16.2478 | 22.4413 | 24.8632
[10 empty] | 716 | 16.2514 | 22.45 | 24.8734
[10 empty] | 717 | 16.2549 | 22.4588 | 24.8837
[10 empty] | 718 | 16.2585 | 22.4675 | 24.8939
[10 empty] | 719 | 16.262 | 22.4762 | 24.9041
[10 empty] | 720 | 16.2655 | 22.4849 | 24.9143
[10 empty] | 721 | 16.269 | 22.4935 | 24.9244
[10 empty] | 722 | 16.2725 | 22.5022 | 24.9345
[10 empty] | 723 | 16.276 | 22.5108 | 24.9446
[10 empty] | 724 | 16.2795 | 22.5194 | 24.9547
[10 empty] | 725 | 16.2829 | 22.528 | 24.9648
[10 empty] | 726 | 16.2864 | 22.5366 | 24.9748
[10 empty] | 727 | 16.2898 | 22.5451 | 24.9848
[10 empty] | 728 | 16.2933 | 22.5536 | 24.9947
[10 empty] | 729 | 16.2967 | 22.5621 | 25.0047
[10 empty] | 730 | 16.3001 | 22.5706 | 25.0146
[10 empty] | 731 | 16.3035 | 22.5791 | 25.0245
[10 empty] | 732 | 16.3069 | 22.5875 | 25.0344
[10 empty] | 733 | 16.3103 | 22.5959 | 25.0443
[10 empty] | 734 | 16.3137 | 22.6043 | 25.0541
[10 empty] | 735 | 16.317 | 22.6127 | 25.0639
[10 empty] | 736 | 16.3204 | 22.6211 | 25.0737
[10 empty] | 737 | 16.3237 | 22.6294 | 25.0834
[10 empty] | 738 | 16.3271 | 22.6377 | 25.0932
[10 empty] | 739 | 16.3304 | 22.646 | 25.1029
[10 empty] | 740 | 16.3337 | 22.6543 | 25.1126
[10 empty] | 741 | 16.337 | 22.6626 | 25.1222
[10 empty] | 742 | 16.3403 | 22.6708 | 25.1319
[10 empty] | 743 | 16.3436 | 22.679 | 25.1415
[10 empty] | 744 | 16.3468 | 22.6872 | 25.1511
[10 empty] | 745 | 16.3501 | 22.6954 | 25.1607
[10 empty] | 746 | 16.3534 | 22.7036 | 25.1702
[10 empty] | 747 | 16.3566 | 22.7117 | 25.1797
[10 empty] | 748 | 16.3598 | 22.7198 | 25.1892
[10 empty] | 749 | 16.3631 | 22.728 | 25.1987
[10 empty] | 750 | 16.3663 | 22.736 | 25.2082
[10 empty] | 751 | 16.3695 | 22.7441 | 25.2176
[10 empty] | 752 | 16.3727 | 22.7522 | 25.227
[10 empty] | 753 | 16.3759 | 22.7602 | 25.2364
[10 empty] | 754 | 16.379 | 22.7682 | 25.2458
[10 empty] | 755 | 16.3822 | 22.7762 | 25.2551
[10 empty] | 756 | 16.3854 | 22.7842 | 25.2645
[10 empty] | 757 | 16.3885 | 22.7922 | 25.2738
[10 empty] | 758 | 16.3917 | 22.8001 | 25.283
[10 empty] | 759 | 16.3948 | 22.808 | 25.2923
[10 empty] | 760 | 16.3979 | 22.8159 | 25.3015
[10 empty] | 761 | 16.401 | 22.8238 | 25.3108
[10 empty] | 762 | 16.4041 | 22.8317 | 25.32
[10 empty] | 763 | 16.4072 | 22.8395 | 25.3291
[10 empty] | 764 | 16.4103 | 22.8474 | 25.3383
[10 empty] | 765 | 16.4134 | 22.8552 | 25.3474
[10 empty] | 766 | 16.4165 | 22.863 | 25.3565
[10 empty] | 767 | 16.4195 | 22.8708 | 25.3656
[10 empty] | 768 | 16.4226 | 22.8785 | 25.3747
[10 empty] | 769 | 16.4256 | 22.8863 | 25.3837
[10 empty] | 770 | 16.4287 | 22.894 | 25.3927
[10 empty] | 771 | 16.4317 | 22.9017 | 25.4017
[10 empty] | 772 | 16.4347 | 22.9094 | 25.4107
[10 empty] | 773 | 16.4377 | 22.9171 | 25.4197
[10 empty] | 774 | 16.4407 | 22.9247 | 25.4286
[10 empty] | 775 | 16.4437 | 22.9323 | 25.4375
[10 empty] | 776 | 16.4467 | 22.94 | 25.4464
[10 empty] | 777 | 16.4497 | 22.9476 | 25.4553
[10 empty] | 778 | 16.4526 | 22.9552 | 25.4642
[10 empty] | 779 | 16.4556 | 22.9627 | 25.473
[10 empty] | 780 | 16.4585 | 22.9703 | 25.4818
[10 empty] | 781 | 16.4615 | 22.9778 | 25.4906
[10 empty] | 782 | 16.4644 | 22.9853 | 25.4994
[10 empty] | 783 | 16.4673 | 22.9928 | 25.5082
[10 empty] | 784 | 16.4702 | 23.0003 | 25.5169
[10 empty] | 785 | 16.4731 | 23.0078 | 25.5256
[10 empty] | 786 | 16.476 | 23.0152 | 25.5343
[10 empty] | 787 | 16.4789 | 23.0227 | 25.543
[10 empty] | 788 | 16.4818 | 23.0301 | 25.5516
[10 empty] | 789 | 16.4847 | 23.0375 | 25.5603
[10 empty] | 790 | 16.4876 | 23.0449 | 25.5689
[10 empty] | 791 | 16.4904 | 23.0522 | 25.5775
[10 empty] | 792 | 16.4933 | 23.0596 | 25.5861
[10 empty] | 793 | 16.4961 | 23.0669 | 25.5946
[10 empty] | 794 | 16.499 | 23.0742 | 25.6031
[10 empty] | 795 | 16.5018 | 23.0815 | 25.6117
[10 empty] | 796 | 16.5046 | 23.0888 | 25.6202
[10 empty] | 797 | 16.5074 | 23.0961 | 25.6286
[10 empty] | 798 | 16.5102 | 23.1034 | 25.6371
[10 empty] | 799 | 16.513 | 23.1106 | 25.6455
[10 empty] | 800 | 16.5158 | 23.1178 | 25.654
[10 empty] | 801 | 16.5186 | 23.125 | 25.6624
[10 empty] | 802 | 16.5214 | 23.1322 | 25.6708
[10 empty] | 803 | 16.5241 | 23.1394 | 25.6791
[10 empty] | 804 | 16.5269 | 23.1465 | 25.6875
[10 empty] | 805 | 16.5296 | 23.1537 | 25.6958
[10 empty] | 806 | 16.5324 | 23.1608 | 25.7041
[10 empty] | 807 | 16.5351 | 23.1679 | 25.7124
[10 empty] | 808 | 16.5378 | 23.175 | 25.7207
[10 empty] | 809 | 16.5406 | 23.1821 | 25.7289
[10 empty] | 810 | 16.5433 | 23.1892 | 25.7371
[10 empty] | 811 | 16.546 | 23.1962 | 25.7454
[10 empty] | 812 | 16.5487 | 23.2033 | 25.7536
[10 empty] | 813 | 16.5514 | 23.2103 | 25.7617
[10 empty] | 814 | 16.5541 | 23.2173 | 25.7699
[10 empty] | 815 | 16.5567 | 23.2243 | 25.778
[10 empty] | 816 | 16.5594 | 23.2312 | 25.7862
[10 empty] | 817 | 16.5621 | 23.2382 | 25.7943
[10 empty] | 818 | 16.5647 | 23.2451 | 25.8023
[10 empty] | 819 | 16.5674 | 23.2521 | 25.8104
[10 empty] | 820 | 16.57 | 23.259 | 25.8185
[10 empty] | 821 | 16.5726 | 23.2659 | 25.8265
[10 empty] | 822 | 16.5753 | 23.2727 | 25.8345
[10 empty] | 823 | 16.5779 | 23.2796 | 25.8425
[10 empty] | 824 | 16.5805 | 23.2865 | 25.8505
[10 empty] | 825 | 16.5831 | 23.2933 | 25.8585
[10 empty] | 826 | 16.5857 | 23.3001 | 25.8664
[10 empty] | 827 | 16.5883 | 23.3069 | 25.8743
[10 empty] | 828 | 16.5909 | 23.3137 | 25.8822
[10 empty] | 829 | 16.5935 | 23.3205 | 25.8901
[10 empty] | 830 | 16.596 | 23.3273 | 25.898
[10 empty] | 831 | 16.5986 | 23.334 | 25.9059
[10 empty] | 832 | 16.6012 | 23.3408 | 25.9137
[10 empty] | 833 | 16.6037 | 23.3475 | 25.9215
[10 empty] | 834 | 16.6062 | 23.3542 | 25.9293
[10 empty] | 835 | 16.6088 | 23.3609 | 25.9371
[10 empty] | 836 | 16.6113 | 23.3676 | 25.9449
[10 empty] | 837 | 16.6138 | 23.3742 | 25.9526
[10 empty] | 838 | 16.6164 | 23.3809 | 25.9604
[10 empty] | 839 | 16.6189 | 23.3875 | 25.9681
[10 empty] | 840 | 16.6214 | 23.3941 | 25.9758
[10 empty] | 841 | 16.6239 | 23.4007 | 25.9835
[10 empty] | 842 | 16.6264 | 23.4073 | 25.9912
[10 empty] | 843 | 16.6288 | 23.4139 | 25.9988
[10 empty] | 844 | 16.6313 | 23.4205 | 26.0064
[10 empty] | 845 | 16.6338 | 23.427 | 26.0141
[10 empty] | 846 | 16.6363 | 23.4336 | 26.0217
[10 empty] | 847 | 16.6387 | 23.4401 | 26.0293
[10 empty] | 848 | 16.6412 | 23.4466 | 26.0368
[10 empty] | 849 | 16.6436 | 23.4531 | 26.0444
[10 empty] | 850 | 16.6461 | 23.4596 | 26.0519
[10 empty] | 851 | 16.6485 | 23.466 | 26.0594
[10 empty] | 852 | 16.6509 | 23.4725 | 26.0669
[10 empty] | 853 | 16.6533 | 23.4789 | 26.0744
[10 empty] | 854 | 16.6558 | 23.4854 | 26.0819
[10 empty] | 855 | 16.6582 | 23.4918 | 26.0894
[10 empty] | 856 | 16.6606 | 23.4982 | 26.0968
[10 empty] | 857 | 16.663 | 23.5046 | 26.1042
[10 empty] | 858 | 16.6653 | 23.5109 | 26.1116
[10 empty] | 859 | 16.6677 | 23.5173 | 26.119
[10 empty] | 860 | 16.6701 | 23.5236 | 26.1264
[10 empty] | 861 | 16.6725 | 23.53 | 26.1338
[10 empty] | 862 | 16.6748 | 23.5363 | 26.1411
[10 empty] | 863 | 16.6772 | 23.5426 | 26.1484
[10 empty] | 864 | 16.6796 | 23.5489 | 26.1558
[10 empty] | 865 | 16.6819 | 23.5552 | 26.1631
[10 empty] | 866 | 16.6842 | 23.5614 | 26.1703
[10 empty] | 867 | 16.6866 | 23.5677 | 26.1776
[10 empty] | 868 | 16.6889 | 23.5739 | 26.1849
[10 empty] | 869 | 16.6912 | 23.5802 | 26.1921
[10 empty] | 870 | 16.6936 | 23.5864 | 26.1993
[10 empty] | 871 | 16.6959 | 23.5926 | 26.2065
[10 empty] | 872 | 16.6982 | 23.5988 | 26.2137
[10 empty] | 873 | 16.7005 | 23.605 | 26.2209
[10 empty] | 874 | 16.7028 | 23.6111 | 26.2281
[10 empty] | 875 | 16.7051 | 23.6173 | 26.2352
[10 empty] | 876 | 16.7073 | 23.6234 | 26.2423
[10 empty] | 877 | 16.7096 | 23.6295 | 26.2494
[10 empty] | 878 | 16.7119 | 23.6357 | 26.2565
[10 empty] | 879 | 16.7142 | 23.6418 | 26.2636
[10 empty] | 880 | 16.7164 | 23.6478 | 26.2707
[10 empty] | 881 | 16.7187 | 23.6539 | 26.2777
[10 empty] | 882 | 16.7209 | 23.66 | 26.2848
[10 empty] | 883 | 16.7232 | 23.666 | 26.2918
[10 empty] | 884 | 16.7254 | 23.6721 | 26.2988
[10 empty] | 885 | 16.7276 | 23.6781 | 26.3058
[10 empty] | 886 | 16.7299 | 23.6841 | 26.3128
[10 empty] | 887 | 16.7321 | 23.6901 | 26.3198
[10 empty] | 888 | 16.7343 | 23.6961 | 26.3267
[10 empty] | 889 | 16.7365 | 23.7021 | 26.3337
[10 empty] | 890 | 16.7387 | 23.7081 | 26.3406
[10 empty] | 891 | 16.7409 | 23.714 | 26.3475
[10 empty] | 892 | 16.7431 | 23.72 | 26.3544
[10 empty] | 893 | 16.7453 | 23.7259 | 26.3613
[10 empty] | 894 | 16.7475 | 23.7318 | 26.3681
[10 empty] | 895 | 16.7496 | 23.7377 | 26.375
[10 empty] | 896 | 16.7518 | 23.7436 | 26.3818
[10 empty] | 897 | 16.754 | 23.7495 | 26.3886
[10 empty] | 898 | 16.7561 | 23.7554 | 26.3955
[10 empty] | 899 | 16.7583 | 23.7612 | 26.4022
[10 empty] | 900 | 16.7605 | 23.7671 | 26.409
[10 empty] | 901 | 16.7626 | 23.7729 | 26.4158
[10 empty] | 902 | 16.7647 | 23.7787 | 26.4225
[10 empty] | 903 | 16.7669 | 23.7845 | 26.4293
[10 empty] | 904 | 16.769 | 23.7903 | 26.436
[10 empty] | 905 | 16.7711 | 23.7961 | 26.4427
[10 empty] | 906 | 16.7733 | 23.8019 | 26.4494
[10 empty] | 907 | 16.7754 | 23.8077 | 26.4561
[10 empty] | 908 | 16.7775 | 23.8134 | 26.4628
[10 empty] | 909 | 16.7796 | 23.8191 | 26.4694
[10 empty] | 910 | 16.7817 | 23.8249 | 26.4761
[10 empty] | 911 | 16.7838 | 23.8306 | 26.4827
[10 empty] | 912 | 16.7859 | 23.8363 | 26.4893
[10 empty] | 913 | 16.7879 | 23.842 | 26.4959
[10 empty] | 914 | 16.79 | 23.8477 | 26.5025
[10 empty] | 915 | 16.7921 | 23.8534 | 26.5091
[10 empty] | 916 | 16.7942 | 23.859 | 26.5156
[10 empty] | 917 | 16.7962 | 23.8647 | 26.5222
[10 empty] | 918 | 16.7983 | 23.8703 | 26.5287
[10 empty] | 919 | 16.8003 | 23.8759 | 26.5352
[10 empty] | 920 | 16.8024 | 23.8816 | 26.5417
[10 empty] | 921 | 16.8044 | 23.8872 | 26.5482
[10 empty] | 922 | 16.8065 | 23.8928 | 26.5547
[10 empty] | 923 | 16.8085 | 23.8983 | 26.5612
[10 empty] | 924 | 16.8105 | 23.9039 | 26.5677
[10 empty] | 925 | 16.8126 | 23.9095 | 26.5741
[10 empty] | 926 | 16.8146 | 23.915 | 26.5805
[10 empty] | 927 | 16.8166 | 23.9206 | 26.5869
[10 empty] | 928 | 16.8186 | 23.9261 | 26.5933
[10 empty] | 929 | 16.8206 | 23.9316 | 26.5997
[10 empty] | 930 | 16.8226 | 23.9371 | 26.6061
[10 empty] | 931 | 16.8246 | 23.9426 | 26.6125
[10 empty] | 932 | 16.8266 | 23.9481 | 26.6188
[10 empty] | 933 | 16.8286 | 23.9536 | 26.6252
[10 empty] | 934 | 16.8306 | 23.9591 | 26.6315
[10 empty] | 935 | 16.8326 | 23.9645 | 26.6378
[10 empty] | 936 | 16.8345 | 23.9699 | 26.6441
[10 empty] | 937 | 16.8365 | 23.9754 | 26.6504
[10 empty] | 938 | 16.8385 | 23.9808 | 26.6567
[10 empty] | 939 | 16.8404 | 23.9862 | 26.6629
[10 empty] | 940 | 16.8424 | 23.9916 | 26.6692
[10 empty] | 941 | 16.8443 | 23.997 | 26.6754
[10 empty] | 942 | 16.8463 | 24.0024 | 26.6817
[10 empty] | 943 | 16.8482 | 24.0078 | 26.6879
[10 empty] | 944 | 16.8502 | 24.0131 | 26.6941
[10 empty] | 945 | 16.8521 | 24.0185 | 26.7003
[10 empty] | 946 | 16.854 | 24.0238 | 26.7064
[10 empty] | 947 | 16.8559 | 24.0291 | 26.7126
[10 empty] | 948 | 16.8579 | 24.0345 | 26.7187
[10 empty] | 949 | 16.8598 | 24.0398 | 26.7249
[10 empty] | 950 | 16.8617 | 24.0451 | 26.731
[10 empty] | 951 | 16.8636 | 24.0503 | 26.7371
[10 empty] | 952 | 16.8655 | 24.0556 | 26.7432
[10 empty] | 953 | 16.8674 | 24.0609 | 26.7493
[10 empty] | 954 | 16.8693 | 24.0661 | 26.7554
[10 empty] | 955 | 16.8712 | 24.0714 | 26.7615
[10 empty] | 956 | 16.873 | 24.0766 | 26.7675
[10 empty] | 957 | 16.8749 | 24.0819 | 26.7736
[10 empty] | 958 | 16.8768 | 24.0871 | 26.7796
[10 empty] | 959 | 16.8787 | 24.0923 | 26.7856
[10 empty] | 960 | 16.8805 | 24.0975 | 26.7916
[10 empty] | 961 | 16.8824 | 24.1027 | 26.7976
[10 empty] | 962 | 16.8843 | 24.1078 | 26.8036
[10 empty] | 963 | 16.8861 | 24.113 | 26.8096
[10 empty] | 964 | 16.888 | 24.1182 | 26.8156
[10 empty] | 965 | 16.8898 | 24.1233 | 26.8215
[10 empty] | 966 | 16.8916 | 24.1285 | 26.8274
[10 empty] | 967 | 16.8935 | 24.1336 | 26.8334
[10 empty] | 968 | 16.8953 | 24.1387 | 26.8393
[10 empty] | 969 | 16.8971 | 24.1438 | 26.8452
[10 empty] | 970 | 16.899 | 24.1489 | 26.8511
[10 empty] | 971 | 16.9008 | 24.154 | 26.857
[10 empty] | 972 | 16.9026 | 24.1591 | 26.8628
[10 empty] | 973 | 16.9044 | 24.1641 | 26.8687
[10 empty] | 974 | 16.9062 | 24.1692 | 26.8745
[10 empty] | 975 | 16.908 | 24.1743 | 26.8804
[10 empty] | 976 | 16.9098 | 24.1793 | 26.8862
[10 empty] | 977 | 16.9116 | 24.1843 | 26.892
[10 empty] | 978 | 16.9134 | 24.1894 | 26.8978
[10 empty] | 979 | 16.9152 | 24.1944 | 26.9036
[10 empty] | 980 | 16.917 | 24.1994 | 26.9094
[10 empty] | 981 | 16.9188 | 24.2044 | 26.9151
[10 empty] | 982 | 16.9205 | 24.2094 | 26.9209
[10 empty] | 983 | 16.9223 | 24.2143 | 26.9266
[10 empty] | 984 | 16.9241 | 24.2193 | 26.9324
[10 empty] | 985 | 16.9258 | 24.2243 | 26.9381
[10 empty] | 986 | 16.9276 | 24.2292 | 26.9438
[10 empty] | 987 | 16.9294 | 24.2341 | 26.9495
[10 empty] | 988 | 16.9311 | 24.2391 | 26.9552
[10 empty] | 989 | 16.9329 | 24.244 | 26.9609
[10 empty] | 990 | 16.9346 | 24.2489 | 26.9666
[10 empty] | 991 | 16.9363 | 24.2538 | 26.9722
[10 empty] | 992 | 16.9381 | 24.2587 | 26.9779
[10 empty] | 993 | 16.9398 | 24.2636 | 26.9835
[10 empty] | 994 | 16.9415 | 24.2685 | 26.9891
[10 empty] | 995 | 16.9433 | 24.2733 | 26.9947
[10 empty] | 996 | 16.945 | 24.2782 | 27.0003
[10 empty] | 997 | 16.9467 | 24.283 | 27.0059
[10 empty] | 998 | 16.9484 | 24.2879 | 27.0115
[10 empty] | 999 | 16.9501 | 24.2927 | 27.0171
[10 empty] | 1000 | 16.9518 | 24.2975 | 27.0227
[10 empty] | 1001 | 16.9535 | 24.3023 | 27.0282
[10 empty] | 1002 | 16.9552 | 24.3071 | 27.0337
[10 empty] | 1003 | 16.9569 | 24.3119 | 27.0393
[10 empty] | 1004 | 16.9586 | 24.3167 | 27.0448
[10 empty] | 1005 | 16.9603 | 24.3215 | 27.0503
[10 empty] | 1006 | 16.962 | 24.3262 | 27.0558
[10 empty] | 1007 | 16.9637 | 24.331 | 27.0613
[10 empty] | 1008 | 16.9654 | 24.3358 | 27.0668
[10 empty] | 1009 | 16.967 | 24.3405 | 27.0722
[10 empty] | 1010 | 16.9687 | 24.3452 | 27.0777
[10 empty] | 1011 | 16.9704 | 24.35 | 27.0831
[10 empty] | 1012 | 16.972 | 24.3547 | 27.0886
[10 empty] | 1013 | 16.9737 | 24.3594 | 27.094
[10 empty] | 1014 | 16.9753 | 24.3641 | 27.0994
[10 empty] | 1015 | 16.977 | 24.3688 | 27.1048
[10 empty] | 1016 | 16.9786 | 24.3735 | 27.1102
[10 empty] | 1017 | 16.9803 | 24.3781 | 27.1156
[10 empty] | 1018 | 16.9819 | 24.3828 | 27.121
[10 empty] | 1019 | 16.9836 | 24.3874 | 27.1264
[10 empty] | 1020 | 16.9852 | 24.3921 | 27.1317
[10 empty] | 1021 | 16.9868 | 24.3967 | 27.1371
[10 empty] | 1022 | 16.9884 | 24.4014 | 27.1424
[10 empty] | 1023 | 16.9901 | 24.406 | 27.1477
[10 empty] | 1024 | 16.9917 | 24.4106 | 27.153
[10 empty] | 1025 | 16.9933 | 24.4152 | 27.1584
[10 empty] | 1026 | 16.9949 | 24.4198 | 27.1636
[10 empty] | 1027 | 16.9965 | 24.4244 | 27.1689
[10 empty] | 1028 | 16.9981 | 24.429 | 27.1742
[10 empty] | 1029 | 16.9997 | 24.4335 | 27.1795
[10 empty] | 1030 | 17.0013 | 24.4381 | 27.1847
[10 empty] | 1031 | 17.0029 | 24.4427 | 27.19
[10 empty] | 1032 | 17.0045 | 24.4472 | 27.1952
[10 empty] | 1033 | 17.0061 | 24.4518 | 27.2005
[10 empty] | 1034 | 17.0077 | 24.4563 | 27.2057
[10 empty] | 1035 | 17.0093 | 24.4608 | 27.2109
[10 empty] | 1036 | 17.0109 | 24.4653 | 27.2161
[10 empty] | 1037 | 17.0124 | 24.4698 | 27.2213
[10 empty] | 1038 | 17.014 | 24.4743 | 27.2265
[10 empty] | 1039 | 17.0156 | 24.4788 | 27.2316
[10 empty] | 1040 | 17.0171 | 24.4833 | 27.2368
[10 empty] | 1041 | 17.0187 | 24.4878 | 27.2419
[10 empty] | 1042 | 17.0203 | 24.4922 | 27.2471
[10 empty] | 1043 | 17.0218 | 24.4967 | 27.2522
[10 empty] | 1044 | 17.0234 | 24.5012 | 27.2573
[10 empty] | 1045 | 17.0249 | 24.5056 | 27.2625
[10 empty] | 1046 | 17.0265 | 24.51 | 27.2676
[10 empty] | 1047 | 17.028 | 24.5145 | 27.2727
[10 empty] | 1048 | 17.0296 | 24.5189 | 27.2777
[10 empty] | 1049 | 17.0311 | 24.5233 | 27.2828
[10 empty] | 1050 | 17.0326 | 24.5277 | 27.2879
[10 empty] | 1051 | 17.0342 | 24.5321 | 27.293
[10 empty] | 1052 | 17.0357 | 24.5365 | 27.298
[10 empty] | 1053 | 17.0372 | 24.5409 | 27.303
[10 empty] | 1054 | 17.0387 | 24.5452 | 27.3081
[10 empty] | 1055 | 17.0402 | 24.5496 | 27.3131
[10 empty] | 1056 | 17.0418 | 24.554 | 27.3181
[10 empty] | 1057 | 17.0433 | 24.5583 | 27.3231
[10 empty] | 1058 | 17.0448 | 24.5626 | 27.3281
[10 empty] | 1059 | 17.0463 | 24.567 | 27.3331
[10 empty] | 1060 | 17.0478 | 24.5713 | 27.3381
[10 empty] | 1061 | 17.0493 | 24.5756 | 27.343
[10 empty] | 1062 | 17.0508 | 24.5799 | 27.348
[10 empty] | 1063 | 17.0523 | 24.5842 | 27.353
[10 empty] | 1064 | 17.0538 | 24.5885 | 27.3579
[10 empty] | 1065 | 17.0552 | 24.5928 | 27.3628
[10 empty] | 1066 | 17.0567 | 24.5971 | 27.3678
[10 empty] | 1067 | 17.0582 | 24.6014 | 27.3727
[10 empty] | 1068 | 17.0597 | 24.6057 | 27.3776
[10 empty] | 1069 | 17.0612 | 24.6099 | 27.3825
[10 empty] | 1070 | 17.0626 | 24.6142 | 27.3874
[10 empty] | 1071 | 17.0641 | 24.6184 | 27.3922
[10 empty] | 1072 | 17.0656 | 24.6226 | 27.3971
[10 empty] | 1073 | 17.067 | 24.6269 | 27.402
[10 empty] | 1074 | 17.0685 | 24.6311 | 27.4068
[10 empty] | 1075 | 17.0699 | 24.6353 | 27.4117
[10 empty] | 1076 | 17.0714 | 24.6395 | 27.4165
[10 empty] | 1077 | 17.0728 | 24.6437 | 27.4213
[10 empty] | 1078 | 17.0743 | 24.6479 | 27.4262
[10 empty] | 1079 | 17.0757 | 24.6521 | 27.431
[10 empty] | 1080 | 17.0772 | 24.6563 | 27.4358
[10 empty] | 1081 | 17.0786 | 24.6605 | 27.4406
[10 empty] | 1082 | 17.0801 | 24.6646 | 27.4454
[10 empty] | 1083 | 17.0815 | 24.6688 | 27.4501
[10 empty] | 1084 | 17.0829 | 24.6729 | 27.4549
[10 empty] | 1085 | 17.0843 | 24.6771 | 27.4597
[10 empty] | 1086 | 17.0858 | 24.6812 | 27.4644
[10 empty] | 1087 | 17.0872 | 24.6853 | 27.4692
[10 empty] | 1088 | 17.0886 | 24.6895 | 27.4739
[10 empty] | 1089 | 17.09 | 24.6936 | 27.4786
[10 empty] | 1090 | 17.0914 | 24.6977 | 27.4833
[10 empty] | 1091 | 17.0928 | 24.7018 | 27.488
[10 empty] | 1092 | 17.0943 | 24.7059 | 27.4927
[10 empty] | 1093 | 17.0957 | 24.71 | 27.4974
[10 empty] | 1094 | 17.0971 | 24.714 | 27.5021
[10 empty] | 1095 | 17.0985 | 24.7181 | 27.5068
[10 empty] | 1096 | 17.0999 | 24.7222 | 27.5115
[10 empty] | 1097 | 17.1012 | 24.7262 | 27.5161
[10 empty] | 1098 | 17.1026 | 24.7303 | 27.5208
[10 empty] | 1099 | 17.104 | 24.7343 | 27.5254
[10 empty] | 1100 | 17.1054 | 24.7384 | 27.5301
[10 empty] | 1101 | 17.1068 | 24.7424 | 27.5347
[10 empty] | 1102 | 17.1082 | 24.7464 | 27.5393
[10 empty] | 1103 | 17.1095 | 24.7504 | 27.5439
[10 empty] | 1104 | 17.1109 | 24.7545 | 27.5485
[10 empty] | 1105 | 17.1123 | 24.7585 | 27.5531
[10 empty] | 1106 | 17.1137 | 24.7625 | 27.5577
[10 empty] | 1107 | 17.115 | 24.7664 | 27.5623
[10 empty] | 1108 | 17.1164 | 24.7704 | 27.5669
[10 empty] | 1109 | 17.1178 | 24.7744 | 27.5714
[10 empty] | 1110 | 17.1191 | 24.7784 | 27.576
[10 empty] | 1111 | 17.1205 | 24.7823 | 27.5805
[10 empty] | 1112 | 17.1218 | 24.7863 | 27.5851
[10 empty] | 1113 | 17.1232 | 24.7902 | 27.5896
[10 empty] | 1114 | 17.1245 | 24.7942 | 27.5941
[10 empty] | 1115 | 17.1259 | 24.7981 | 27.5987
[10 empty] | 1116 | 17.1272 | 24.8021 | 27.6032
[10 empty] | 1117 | 17.1285 | 24.806 | 27.6077
[10 empty] | 1118 | 17.1299 | 24.8099 | 27.6122
[10 empty] | 1119 | 17.1312 | 24.8138 | 27.6166
[10 empty] | 1120 | 17.1325 | 24.8177 | 27.6211
[10 empty] | 1121 | 17.1339 | 24.8216 | 27.6256
[10 empty] | 1122 | 17.1352 | 24.8255 | 27.6301
[10 empty] | 1123 | 17.1365 | 24.8294 | 27.6345
[10 empty] | 1124 | 17.1378 | 24.8333 | 27.639
[10 empty] | 1125 | 17.1392 | 24.8371 | 27.6434
[10 empty] | 1126 | 17.1405 | 24.841 | 27.6478
[10 empty] | 1127 | 17.1418 | 24.8449 | 27.6523
[10 empty] | 1128 | 17.1431 | 24.8487 | 27.6567
[10 empty] | 1129 | 17.1444 | 24.8526 | 27.6611
[10 empty] | 1130 | 17.1457 | 24.8564 | 27.6655
[10 empty] | 1131 | 17.147 | 24.8602 | 27.6699
[10 empty] | 1132 | 17.1483 | 24.8641 | 27.6743
[10 empty] | 1133 | 17.1496 | 24.8679 | 27.6786
[10 empty] | 1134 | 17.1509 | 24.8717 | 27.683
[10 empty] | 1135 | 17.1522 | 24.8755 | 27.6874
[10 empty] | 1136 | 17.1535 | 24.8793 | 27.6917
[10 empty] | 1137 | 17.1548 | 24.8831 | 27.6961
[10 empty] | 1138 | 17.1561 | 24.8869 | 27.7004
[10 empty] | 1139 | 17.1574 | 24.8907 | 27.7048
[10 empty] | 1140 | 17.1586 | 24.8944 | 27.7091
[10 empty] | 1141 | 17.1599 | 24.8982 | 27.7134
[10 empty] | 1142 | 17.1612 | 24.902 | 27.7177
[10 empty] | 1143 | 17.1625 | 24.9057 | 27.722
[10 empty] | 1144 | 17.1637 | 24.9095 | 27.7263
[10 empty] | 1145 | 17.165 | 24.9132 | 27.7306
[10 empty] | 1146 | 17.1663 | 24.917 | 27.7349
[10 empty] | 1147 | 17.1675 | 24.9207 | 27.7392
[10 empty] | 1148 | 17.1688 | 24.9244 | 27.7435
[10 empty] | 1149 | 17.1701 | 24.9282 | 27.7477
[10 empty] | 1150 | 17.1713 | 24.9319 | 27.752
[10 empty] | 1151 | 17.1726 | 24.9356 | 27.7562
[10 empty] | 1152 | 17.1738 | 24.9393 | 27.7605
[10 empty] | 1153 | 17.1751 | 24.943 | 27.7647
[10 empty] | 1154 | 17.1763 | 24.9467 | 27.7689
[10 empty] | 1155 | 17.1776 | 24.9503 | 27.7731
[10 empty] | 1156 | 17.1788 | 24.954 | 27.7774
[10 empty] | 1157 | 17.18 | 24.9577 | 27.7816
[10 empty] | 1158 | 17.1813 | 24.9614 | 27.7858
[10 empty] | 1159 | 17.1825 | 24.965 | 27.79
[10 empty] | 1160 | 17.1838 | 24.9687 | 27.7941
[10 empty] | 1161 | 17.185 | 24.9723 | 27.7983
[10 empty] | 1162 | 17.1862 | 24.976 | 27.8025
[10 empty] | 1163 | 17.1874 | 24.9796 | 27.8067
[10 empty] | 1164 | 17.1887 | 24.9832 | 27.8108
[10 empty] | 1165 | 17.1899 | 24.9869 | 27.815
[10 empty] | 1166 | 17.1911 | 24.9905 | 27.8191
[10 empty] | 1167 | 17.1923 | 24.9941 | 27.8232
[10 empty] | 1168 | 17.1935 | 24.9977 | 27.8274
[10 empty] | 1169 | 17.1947 | 25.0013 | 27.8315
[10 empty] | 1170 | 17.196 | 25.0049 | 27.8356
[10 empty] | 1171 | 17.1972 | 25.0085 | 27.8397
[10 empty] | 1172 | 17.1984 | 25.0121 | 27.8438
[10 empty] | 1173 | 17.1996 | 25.0157 | 27.8479
[10 empty] | 1174 | 17.2008 | 25.0192 | 27.852
[10 empty] | 1175 | 17.202 | 25.0228 | 27.8561
[10 empty] | 1176 | 17.2032 | 25.0264 | 27.8602
[10 empty] | 1177 | 17.2044 | 25.0299 | 27.8642
[10 empty] | 1178 | 17.2056 | 25.0335 | 27.8683
[10 empty] | 1179 | 17.2068 | 25.037 | 27.8724
[10 empty] | 1180 | 17.2079 | 25.0406 | 27.8764
[10 empty] | 1181 | 17.2091 | 25.0441 | 27.8804
[10 empty] | 1182 | 17.2103 | 25.0476 | 27.8845
[10 empty] | 1183 | 17.2115 | 25.0511 | 27.8885
[10 empty] | 1184 | 17.2127 | 25.0547 | 27.8925
[10 empty] | 1185 | 17.2139 | 25.0582 | 27.8965
[10 empty] | 1186 | 17.215 | 25.0617 | 27.9006
[10 empty] | 1187 | 17.2162 | 25.0652 | 27.9046
[10 empty] | 1188 | 17.2174 | 25.0687 | 27.9086
[10 empty] | 1189 | 17.2185 | 25.0722 | 27.9125
[10 empty] | 1190 | 17.2197 | 25.0756 | 27.9165
[10 empty] | 1191 | 17.2209 | 25.0791 | 27.9205
[10 empty] | 1192 | 17.222 | 25.0826 | 27.9245
[10 empty] | 1193 | 17.2232 | 25.0861 | 27.9284
[10 empty] | 1194 | 17.2244 | 25.0895 | 27.9324
[10 empty] | 1195 | 17.2255 | 25.093 | 27.9363
[10 empty] | 1196 | 17.2267 | 25.0964 | 27.9403
[10 empty] | 1197 | 17.2278 | 25.0999 | 27.9442
[10 empty] | 1198 | 17.229 | 25.1033 | 27.9482
[10 empty] | 1199 | 17.2301 | 25.1067 | 27.9521
[10 empty] | 1200 | 17.2313 | 25.1102 | 27.956
[10 empty] | 1201 | 17.2324 | 25.1136 | 27.9599
[10 empty] | 1202 | 17.2335 | 25.117 | 27.9638
[10 empty] | 1203 | 17.2347 | 25.1204 | 27.9677
[10 empty] | 1204 | 17.2358 | 25.1238 | 27.9716
[10 empty] | 1205 | 17.237 | 25.1272 | 27.9755
[10 empty] | 1206 | 17.2381 | 25.1306 | 27.9794
[10 empty] | 1207 | 17.2392 | 25.134 | 27.9833
[10 empty] | 1208 | 17.2403 | 25.1374 | 27.9871
[10 empty] | 1209 | 17.2415 | 25.1408 | 27.991
[10 empty] | 1210 | 17.2426 | 25.1442 | 27.9948
[10 empty] | 1211 | 17.2437 | 25.1475 | 27.9987
[10 empty] | 1212 | 17.2448 | 25.1509 | 28.0025
[10 empty] | 1213 | 17.246 | 25.1542 | 28.0064
[10 empty] | 1214 | 17.2471 | 25.1576 | 28.0102
[10 empty] | 1215 | 17.2482 | 25.1609 | 28.014
[10 empty] | 1216 | 17.2493 | 25.1643 | 28.0179
[10 empty] | 1217 | 17.2504 | 25.1676 | 28.0217
[10 empty] | 1218 | 17.2515 | 25.171 | 28.0255
[10 empty] | 1219 | 17.2526 | 25.1743 | 28.0293
[10 empty] | 1220 | 17.2537 | 25.1776 | 28.0331
[10 empty] | 1221 | 17.2548 | 25.1809 | 28.0369
[10 empty] | 1222 | 17.2559 | 25.1842 | 28.0406
[10 empty] | 1223 | 17.257 | 25.1876 | 28.0444
[10 empty] | 1224 | 17.2581 | 25.1909 | 28.0482
[10 empty] | 1225 | 17.2592 | 25.1942 | 28.052
[10 empty] | 1226 | 17.2603 | 25.1974 | 28.0557
[10 empty] | 1227 | 17.2614 | 25.2007 | 28.0595
[10 empty] | 1228 | 17.2625 | 25.204 | 28.0632
[10 empty] | 1229 | 17.2636 | 25.2073 | 28.067
[10 empty] | 1230 | 17.2647 | 25.2106 | 28.0707
[10 empty] | 1231 | 17.2658 | 25.2138 | 28.0744
[10 empty] | 1232 | 17.2669 | 25.2171 | 28.0781
[10 empty] | 1233 | 17.2679 | 25.2203 | 28.0819
[10 empty] | 1234 | 17.269 | 25.2236 | 28.0856
[10 empty] | 1235 | 17.2701 | 25.2268 | 28.0893
[10 empty] | 1236 | 17.2712 | 25.2301 | 28.093
[10 empty] | 1237 | 17.2722 | 25.2333 | 28.0967
[10 empty] | 1238 | 17.2733 | 25.2366 | 28.1004
[10 empty] | 1239 | 17.2744 | 25.2398 | 28.104
[10 empty] | 1240 | 17.2754 | 25.243 | 28.1077
[10 empty] | 1241 | 17.2765 | 25.2462 | 28.1114
[10 empty] | 1242 | 17.2776 | 25.2494 | 28.1151
[10 empty] | 1243 | 17.2786 | 25.2526 | 28.1187
[10 empty] | 1244 | 17.2797 | 25.2558 | 28.1224
[10 empty] | 1245 | 17.2807 | 25.259 | 28.126
[10 empty] | 1246 | 17.2818 | 25.2622 | 28.1297
[10 empty] | 1247 | 17.2829 | 25.2654 | 28.1333
[10 empty] | 1248 | 17.2839 | 25.2686 | 28.1369
[10 empty] | 1249 | 17.285 | 25.2718 | 28.1406
[10 empty] | 1250 | 17.286 | 25.275 | 28.1442
[10 empty] | 1251 | 17.287 | 25.2781 | 28.1478
[10 empty] | 1252 | 17.2881 | 25.2813 | 28.1514
[10 empty] | 1253 | 17.2891 | 25.2844 | 28.155
[10 empty] | 1254 | 17.2902 | 25.2876 | 28.1586
[10 empty] | 1255 | 17.2912 | 25.2907 | 28.1622
[10 empty] | 1256 | 17.2923 | 25.2939 | 28.1658
[10 empty] | 1257 | 17.2933 | 25.297 | 28.1694
[10 empty] | 1258 | 17.2943 | 25.3002 | 28.1729
[10 empty] | 1259 | 17.2954 | 25.3033 | 28.1765
[10 empty] | 1260 | 17.2964 | 25.3064 | 28.1801
[10 empty] | 1261 | 17.2974 | 25.3095 | 28.1836
[10 empty] | 1262 | 17.2984 | 25.3127 | 28.1872
[10 empty] | 1263 | 17.2995 | 25.3158 | 28.1907
[10 empty] | 1264 | 17.3005 | 25.3189 | 28.1943
[10 empty] | 1265 | 17.3015 | 25.322 | 28.1978
[10 empty] | 1266 | 17.3025 | 25.3251 | 28.2013
[10 empty] | 1267 | 17.3036 | 25.3282 | 28.2049
[10 empty] | 1268 | 17.3046 | 25.3313 | 28.2084
[10 empty] | 1269 | 17.3056 | 25.3343 | 28.2119
[10 empty] | 1270 | 17.3066 | 25.3374 | 28.2154
[10 empty] | 1271 | 17.3076 | 25.3405 | 28.2189
[10 empty] | 1272 | 17.3086 | 25.3436 | 28.2224
[10 empty] | 1273 | 17.3096 | 25.3466 | 28.2259
[10 empty] | 1274 | 17.3106 | 25.3497 | 28.2294
[10 empty] | 1275 | 17.3116 | 25.3527 | 28.2329
[10 empty] | 1276 | 17.3126 | 25.3558 | 28.2363
[10 empty] | 1277 | 17.3136 | 25.3588 | 28.2398
[10 empty] | 1278 | 17.3146 | 25.3619 | 28.2433
[10 empty] | 1279 | 17.3156 | 25.3649 | 28.2467
[10 empty] | 1280 | 17.3166 | 25.368 | 28.2502
[10 empty] | 1281 | 17.3176 | 25.371 | 28.2536
[10 empty] | 1282 | 17.3186 | 25.374 | 28.2571
[10 empty] | 1283 | 17.3196 | 25.377 | 28.2605
[10 empty] | 1284 | 17.3206 | 25.38 | 28.264
[10 empty] | 1285 | 17.3216 | 25.3831 | 28.2674
[10 empty] | 1286 | 17.3226 | 25.3861 | 28.2708
[10 empty] | 1287 | 17.3236 | 25.3891 | 28.2742
[10 empty] | 1288 | 17.3245 | 25.3921 | 28.2777
[10 empty] | 1289 | 17.3255 | 25.3951 | 28.2811
[10 empty] | 1290 | 17.3265 | 25.398 | 28.2845
[10 empty] | 1291 | 17.3275 | 25.401 | 28.2879
[10 empty] | 1292 | 17.3284 | 25.404 | 28.2913
[10 empty] | 1293 | 17.3294 | 25.407 | 28.2947
[10 empty] | 1294 | 17.3304 | 25.41 | 28.298
[10 empty] | 1295 | 17.3314 | 25.4129 | 28.3014
[10 empty] | 1296 | 17.3323 | 25.4159 | 28.3048
[10 empty] | 1297 | 17.3333 | 25.4188 | 28.3082
[10 empty] | 1298 | 17.3343 | 25.4218 | 28.3115
[10 empty] | 1299 | 17.3352 | 25.4247 | 28.3149
[10 empty] | 1300 | 17.3362 | 25.4277 | 28.3182
[10 empty] | 1301 | 17.3372 | 25.4306 | 28.3216
[10 empty] | 1302 | 17.3381 | 25.4336 | 28.3249
[10 empty] | 1303 | 17.3391 | 25.4365 | 28.3283
[10 empty] | 1304 | 17.34 | 25.4394 | 28.3316
[10 empty] | 1305 | 17.341 | 25.4424 | 28.3349
[10 empty] | 1306 | 17.3419 | 25.4453 | 28.3382
[10 empty] | 1307 | 17.3429 | 25.4482 | 28.3416
[10 empty] | 1308 | 17.3438 | 25.4511 | 28.3449
[10 empty] | 1309 | 17.3448 | 25.454 | 28.3482
[10 empty] | 1310 | 17.3457 | 25.4569 | 28.3515
[10 empty] | 1311 | 17.3467 | 25.4598 | 28.3548
[10 empty] | 1312 | 17.3476 | 25.4627 | 28.3581
[10 empty] | 1313 | 17.3486 | 25.4656 | 28.3614
[10 empty] | 1314 | 17.3495 | 25.4685 | 28.3646
[10 empty] | 1315 | 17.3504 | 25.4714 | 28.3679
[10 empty] | 1316 | 17.3514 | 25.4742 | 28.3712
[10 empty] | 1317 | 17.3523 | 25.4771 | 28.3745
[10 empty] | 1318 | 17.3533 | 25.48 | 28.3777
[10 empty] | 1319 | 17.3542 | 25.4828 | 28.381
[10 empty] | 1320 | 17.3551 | 25.4857 | 28.3842
[10 empty] | 1321 | 17.3561 | 25.4886 | 28.3875
[10 empty] | 1322 | 17.357 | 25.4914 | 28.3907
[10 empty] | 1323 | 17.3579 | 25.4943 | 28.394
[10 empty] | 1324 | 17.3588 | 25.4971 | 28.3972
[10 empty] | 1325 | 17.3598 | 25.4999 | 28.4004
[10 empty] | 1326 | 17.3607 | 25.5028 | 28.4037
[10 empty] | 1327 | 17.3616 | 25.5056 | 28.4069
[10 empty] | 1328 | 17.3625 | 25.5084 | 28.4101
[10 empty] | 1329 | 17.3634 | 25.5113 | 28.4133
[10 empty] | 1330 | 17.3644 | 25.5141 | 28.4165
[10 empty] | 1331 | 17.3653 | 25.5169 | 28.4197
[10 empty] | 1332 | 17.3662 | 25.5197 | 28.4229
[10 empty] | 1333 | 17.3671 | 25.5225 | 28.4261
[10 empty] | 1334 | 17.368 | 25.5253 | 28.4293
[10 empty] | 1335 | 17.3689 | 25.5281 | 28.4325
[10 empty] | 1336 | 17.3698 | 25.5309 | 28.4357
[10 empty] | 1337 | 17.3707 | 25.5337 | 28.4388
[10 empty] | 1338 | 17.3716 | 25.5365 | 28.442
[10 empty] | 1339 | 17.3725 | 25.5393 | 28.4452
[10 empty] | 1340 | 17.3734 | 25.5421 | 28.4483
[10 empty] | 1341 | 17.3743 | 25.5448 | 28.4515
[10 empty] | 1342 | 17.3752 | 25.5476 | 28.4546
[10 empty] | 1343 | 17.3761 | 25.5504 | 28.4578
[10 empty] | 1344 | 17.377 | 25.5531 | 28.4609
[10 empty] | 1345 | 17.3779 | 25.5559 | 28.4641
[10 empty] | 1346 | 17.3788 | 25.5587 | 28.4672
[10 empty] | 1347 | 17.3797 | 25.5614 | 28.4703
[10 empty] | 1348 | 17.3806 | 25.5642 | 28.4734
[10 empty] | 1349 | 17.3815 | 25.5669 | 28.4766
[10 empty] | 1350 | 17.3824 | 25.5696 | 28.4797
[10 empty] | 1351 | 17.3833 | 25.5724 | 28.4828
[10 empty] | 1352 | 17.3841 | 25.5751 | 28.4859
[10 empty] | 1353 | 17.385 | 25.5778 | 28.489
[10 empty] | 1354 | 17.3859 | 25.5806 | 28.4921
[10 empty] | 1355 | 17.3868 | 25.5833 | 28.4952
[10 empty] | 1356 | 17.3877 | 25.586 | 28.4983
[10 empty] | 1357 | 17.3885 | 25.5887 | 28.5013
[10 empty] | 1358 | 17.3894 | 25.5914 | 28.5044
[10 empty] | 1359 | 17.3903 | 25.5941 | 28.5075
[10 empty] | 1360 | 17.3912 | 25.5968 | 28.5106
[10 empty] | 1361 | 17.392 | 25.5995 | 28.5136
[10 empty] | 1362 | 17.3929 | 25.6022 | 28.5167
[10 empty] | 1363 | 17.3938 | 25.6049 | 28.5197
[10 empty] | 1364 | 17.3946 | 25.6076 | 28.5228
[10 empty] | 1365 | 17.3955 | 25.6103 | 28.5258
[10 empty] | 1366 | 17.3964 | 25.613 | 28.5289
[10 empty] | 1367 | 17.3972 | 25.6156 | 28.5319
[10 empty] | 1368 | 17.3981 | 25.6183 | 28.535
[10 empty] | 1369 | 17.399 | 25.621 | 28.538
[10 empty] | 1370 | 17.3998 | 25.6236 | 28.541
[10 empty] | 1371 | 17.4007 | 25.6263 | 28.544
[10 empty] | 1372 | 17.4015 | 25.629 | 28.5471
[10 empty] | 1373 | 17.4024 | 25.6316 | 28.5501
[10 empty] | 1374 | 17.4033 | 25.6343 | 28.5531
[10 empty] | 1375 | 17.4041 | 25.6369 | 28.5561
[10 empty] | 1376 | 17.405 | 25.6396 | 28.5591
[10 empty] | 1377 | 17.4058 | 25.6422 | 28.5621
[10 empty] | 1378 | 17.4067 | 25.6448 | 28.5651
[10 empty] | 1379 | 17.4075 | 25.6475 | 28.568
[10 empty] | 1380 | 17.4083 | 25.6501 | 28.571
[10 empty] | 1381 | 17.4092 | 25.6527 | 28.574
[10 empty] | 1382 | 17.41 | 25.6553 | 28.577
[10 empty] | 1383 | 17.4109 | 25.6579 | 28.58
[10 empty] | 1384 | 17.4117 | 25.6606 | 28.5829
[10 empty] | 1385 | 17.4126 | 25.6632 | 28.5859
[10 empty] | 1386 | 17.4134 | 25.6658 | 28.5888
[10 empty] | 1387 | 17.4142 | 25.6684 | 28.5918
[10 empty] | 1388 | 17.4151 | 25.671 | 28.5947
[10 empty] | 1389 | 17.4159 | 25.6736 | 28.5977
[10 empty] | 1390 | 17.4167 | 25.6762 | 28.6006
[10 empty] | 1391 | 17.4176 | 25.6787 | 28.6036
[10 empty] | 1392 | 17.4184 | 25.6813 | 28.6065
[10 empty] | 1393 | 17.4192 | 25.6839 | 28.6094
[10 empty] | 1394 | 17.4201 | 25.6865 | 28.6123
[10 empty] | 1395 | 17.4209 | 25.6891 | 28.6153
[10 empty] | 1396 | 17.4217 | 25.6916 | 28.6182
[10 empty] | 1397 | 17.4225 | 25.6942 | 28.6211
[10 empty] | 1398 | 17.4234 | 25.6968 | 28.624
[10 empty] | 1399 | 17.4242 | 25.6993 | 28.6269
[10 empty] | 1400 | 17.425 | 25.7019 | 28.6298
[10 empty] | 1401 | 17.4258 | 25.7044 | 28.6327
[10 empty] | 1402 | 17.4266 | 25.707 | 28.6356
[10 empty] | 1403 | 17.4275 | 25.7095 | 28.6385
[10 empty] | 1404 | 17.4283 | 25.7121 | 28.6414
[10 empty] | 1405 | 17.4291 | 25.7146 | 28.6442
[10 empty] | 1406 | 17.4299 | 25.7171 | 28.6471
[10 empty] | 1407 | 17.4307 | 25.7197 | 28.65
[10 empty] | 1408 | 17.4315 | 25.7222 | 28.6528
[10 empty] | 1409 | 17.4323 | 25.7247 | 28.6557
[10 empty] | 1410 | 17.4331 | 25.7272 | 28.6586
[10 empty] | 1411 | 17.4339 | 25.7298 | 28.6614
[10 empty] | 1412 | 17.4347 | 25.7323 | 28.6643
[10 empty] | 1413 | 17.4355 | 25.7348 | 28.6671
[10 empty] | 1414 | 17.4363 | 25.7373 | 28.67
[10 empty] | 1415 | 17.4372 | 25.7398 | 28.6728
[10 empty] | 1416 | 17.438 | 25.7423 | 28.6756
[10 empty] | 1417 | 17.4388 | 25.7448 | 28.6785
[10 empty] | 1418 | 17.4395 | 25.7473 | 28.6813
[10 empty] | 1419 | 17.4403 | 25.7498 | 28.6841
[10 empty] | 1420 | 17.4411 | 25.7523 | 28.6869
[10 empty] | 1421 | 17.4419 | 25.7548 | 28.6898
[10 empty] | 1422 | 17.4427 | 25.7572 | 28.6926
[10 empty] | 1423 | 17.4435 | 25.7597 | 28.6954
[10 empty] | 1424 | 17.4443 | 25.7622 | 28.6982
[10 empty] | 1425 | 17.4451 | 25.7647 | 28.701
[10 empty] | 1426 | 17.4459 | 25.7671 | 28.7038
[10 empty] | 1427 | 17.4467 | 25.7696 | 28.7066
[10 empty] | 1428 | 17.4475 | 25.772 | 28.7094
[10 empty] | 1429 | 17.4482 | 25.7745 | 28.7121
[10 empty] | 1430 | 17.449 | 25.777 | 28.7149
[10 empty] | 1431 | 17.4498 | 25.7794 | 28.7177
[10 empty] | 1432 | 17.4506 | 25.7819 | 28.7205
[10 empty] | 1433 | 17.4514 | 25.7843 | 28.7232
[10 empty] | 1434 | 17.4522 | 25.7867 | 28.726
[10 empty] | 1435 | 17.4529 | 25.7892 | 28.7288
[10 empty] | 1436 | 17.4537 | 25.7916 | 28.7315
[10 empty] | 1437 | 17.4545 | 25.794 | 28.7343
[10 empty] | 1438 | 17.4553 | 25.7965 | 28.737
[10 empty] | 1439 | 17.456 | 25.7989 | 28.7398
[10 empty] | 1440 | 17.4568 | 25.8013 | 28.7425
[10 empty] | 1441 | 17.4576 | 25.8037 | 28.7453
[10 empty] | 1442 | 17.4583 | 25.8062 | 28.748
[10 empty] | 1443 | 17.4591 | 25.8086 | 28.7507
[10 empty] | 1444 | 17.4599 | 25.811 | 28.7534
[10 empty] | 1445 | 17.4606 | 25.8134 | 28.7562
[10 empty] | 1446 | 17.4614 | 25.8158 | 28.7589
[10 empty] | 1447 | 17.4622 | 25.8182 | 28.7616
[10 empty] | 1448 | 17.4629 | 25.8206 | 28.7643
[10 empty] | 1449 | 17.4637 | 25.823 | 28.767
[10 empty] | 1450 | 17.4645 | 25.8254 | 28.7697
[10 empty] | 1451 | 17.4652 | 25.8277 | 28.7724
[10 empty] | 1452 | 17.466 | 25.8301 | 28.7751
[10 empty] | 1453 | 17.4667 | 25.8325 | 28.7778
[10 empty] | 1454 | 17.4675 | 25.8349 | 28.7805
[10 empty] | 1455 | 17.4682 | 25.8373 | 28.7832
[10 empty] | 1456 | 17.469 | 25.8396 | 28.7859
[10 empty] | 1457 | 17.4697 | 25.842 | 28.7886
[10 empty] | 1458 | 17.4705 | 25.8444 | 28.7913
[10 empty] | 1459 | 17.4713 | 25.8467 | 28.7939
[10 empty] | 1460 | 17.472 | 25.8491 | 28.7966
[10 empty] | 1461 | 17.4727 | 25.8514 | 28.7993
[10 empty] | 1462 | 17.4735 | 25.8538 | 28.8019
[10 empty] | 1463 | 17.4742 | 25.8561 | 28.8046
[10 empty] | 1464 | 17.475 | 25.8585 | 28.8072
[10 empty] | 1465 | 17.4757 | 25.8608 | 28.8099
[10 empty] | 1466 | 17.4765 | 25.8632 | 28.8125
[10 empty] | 1467 | 17.4772 | 25.8655 | 28.8152
[10 empty] | 1468 | 17.478 | 25.8678 | 28.8178
[10 empty] | 1469 | 17.4787 | 25.8702 | 28.8205
[10 empty] | 1470 | 17.4794 | 25.8725 | 28.8231
[10 empty] | 1471 | 17.4802 | 25.8748 | 28.8257
[10 empty] | 1472 | 17.4809 | 25.8771 | 28.8283
[10 empty] | 1473 | 17.4816 | 25.8795 | 28.831
[10 empty] | 1474 | 17.4824 | 25.8818 | 28.8336
[10 empty] | 1475 | 17.4831 | 25.8841 | 28.8362
[10 empty] | 1476 | 17.4838 | 25.8864 | 28.8388
[10 empty] | 1477 | 17.4846 | 25.8887 | 28.8414
[10 empty] | 1478 | 17.4853 | 25.891 | 28.844
[10 empty] | 1479 | 17.486 | 25.8933 | 28.8466
[10 empty] | 1480 | 17.4868 | 25.8956 | 28.8492
[10 empty] | 1481 | 17.4875 | 25.8979 | 28.8518
[10 empty] | 1482 | 17.4882 | 25.9002 | 28.8544
[10 empty] | 1483 | 17.4889 | 25.9025 | 28.857
[10 empty] | 1484 | 17.4897 | 25.9048 | 28.8596
[10 empty] | 1485 | 17.4904 | 25.907 | 28.8622
[10 empty] | 1486 | 17.4911 | 25.9093 | 28.8647
[10 empty] | 1487 | 17.4918 | 25.9116 | 28.8673
[10 empty] | 1488 | 17.4925 | 25.9139 | 28.8699
[10 empty] | 1489 | 17.4933 | 25.9161 | 28.8725
[10 empty] | 1490 | 17.494 | 25.9184 | 28.875
[10 empty] | 1491 | 17.4947 | 25.9207 | 28.8776
[10 empty] | 1492 | 17.4954 | 25.9229 | 28.8801
[10 empty] | 1493 | 17.4961 | 25.9252 | 28.8827
[10 empty] | 1494 | 17.4968 | 25.9274 | 28.8852
[10 empty] | 1495 | 17.4975 | 25.9297 | 28.8878
[10 empty] | 1496 | 17.4983 | 25.9319 | 28.8903
[10 empty] | 1497 | 17.499 | 25.9342 | 28.8929
[10 empty] | 1498 | 17.4997 | 25.9364 | 28.8954
[10 empty] | 1499 | 17.5004 | 25.9387 | 28.898
[10 empty] | 1500 | 17.5011 | 25.9409 | 28.9005
[10 empty] | 1501 | 17.5018 | 25.9432 | 28.903
[10 empty] | 1502 | 17.5025 | 25.9454 | 28.9055
[10 empty] | 1503 | 17.5032 | 25.9476 | 28.9081
[10 empty] | 1504 | 17.5039 | 25.9498 | 28.9106
[10 empty] | 1505 | 17.5046 | 25.9521 | 28.9131
[10 empty] | 1506 | 17.5053 | 25.9543 | 28.9156
[10 empty] | 1507 | 17.506 | 25.9565 | 28.9181
[10 empty] | 1508 | 17.5067 | 25.9587 | 28.9206
[10 empty] | 1509 | 17.5074 | 25.9609 | 28.9231
[10 empty] | 1510 | 17.5081 | 25.9631 | 28.9256
[10 empty] | 1511 | 17.5088 | 25.9654 | 28.9281
[10 empty] | 1512 | 17.5095 | 25.9676 | 28.9306
[10 empty] | 1513 | 17.5102 | 25.9698 | 28.9331
[10 empty] | 1514 | 17.5109 | 25.972 | 28.9356
[10 empty] | 1515 | 17.5116 | 25.9742 | 28.938
[10 empty] | 1516 | 17.5123 | 25.9763 | 28.9405
[10 empty] | 1517 | 17.513 | 25.9785 | 28.943
[10 empty] | 1518 | 17.5136 | 25.9807 | 28.9455
[10 empty] | 1519 | 17.5143 | 25.9829 | 28.9479
[10 empty] | 1520 | 17.515 | 25.9851 | 28.9504
[10 empty] | 1521 | 17.5157 | 25.9873 | 28.9529
[10 empty] | 1522 | 17.5164 | 25.9894 | 28.9553
[10 empty] | 1523 | 17.5171 | 25.9916 | 28.9578
[10 empty] | 1524 | 17.5178 | 25.9938 | 28.9602
[10 empty] | 1525 | 17.5184 | 25.996 | 28.9627
[10 empty] | 1526 | 17.5191 | 25.9981 | 28.9651
[10 empty] | 1527 | 17.5198 | 26.0003 | 28.9676
[10 empty] | 1528 | 17.5205 | 26.0024 | 28.97
[10 empty] | 1529 | 17.5212 | 26.0046 | 28.9724
[10 empty] | 1530 | 17.5218 | 26.0068 | 28.9749
[10 empty] | 1531 | 17.5225 | 26.0089 | 28.9773
[10 empty] | 1532 | 17.5232 | 26.0111 | 28.9797
[10 empty] | 1533 | 17.5239 | 26.0132 | 28.9822
[10 empty] | 1534 | 17.5245 | 26.0153 | 28.9846
[10 empty] | 1535 | 17.5252 | 26.0175 | 28.987
[10 empty] | 1536 | 17.5259 | 26.0196 | 28.9894
[10 empty] | 1537 | 17.5266 | 26.0218 | 28.9918
[10 empty] | 1538 | 17.5272 | 26.0239 | 28.9942
[10 empty] | 1539 | 17.5279 | 26.026 | 28.9966
[10 empty] | 1540 | 17.5286 | 26.0282 | 28.999
[10 empty] | 1541 | 17.5292 | 26.0303 | 29.0014
[10 empty] | 1542 | 17.5299 | 26.0324 | 29.0038
[10 empty] | 1543 | 17.5306 | 26.0345 | 29.0062
[10 empty] | 1544 | 17.5312 | 26.0366 | 29.0086
[10 empty] | 1545 | 17.5319 | 26.0387 | 29.011
[10 empty] | 1546 | 17.5326 | 26.0409 | 29.0134
[10 empty] | 1547 | 17.5332 | 26.043 | 29.0158
[10 empty] | 1548 | 17.5339 | 26.0451 | 29.0181
[10 empty] | 1549 | 17.5345 | 26.0472 | 29.0205
[10 empty] | 1500 | 17.5011 | 25.9409 | 28.9005
Note on D8: [3]純光合成速度(P)[µmol m-2s-1]
Note on H16: φ ≦ 0.125
Note on H17: 0 <θ≦ 1
𝑃_𝐶n=(∅𝐼+P_MAX−√((∅𝐼+P_MAX )^2−4∅〖𝐼P〗_MAX 𝜃))/2𝜃−𝑟

## ⑤光合成産物分配
果実への光合成産物分配モデル
光合成産物分配率
[1]果実分配比 (Ffruits) | 62.81%
[2]1果房当たりの果実数 (nf) | 5
[3]果実の乾物率 (RDM) 5～7％を入力 | 5%
|  | nf | Ffruits
|  | 0 | 0%
|  | 1 | 25.25%
|  | 2 | 40.32%
|  | 3 | 50.34%
|  | 4 | 57.47%
|  | 5 | 62.81%
|  | 6 | 66.96%
|  | 7 | 70.28%
𝐹_fruits=𝑛_f/(𝑛_f+2.96)

## ⑥温室環境
温室環境モデル | [6 empty] | 平均日射量(si)[W m-2] | [21 empty] | 平均日射量(si)[W m-2]
[1]温室の仕様 |  |  | [4]環境制御設定値 |  |  | 外気温(θout) [℃] | 0 | 50 | 100 | 150 | 200 | 250 | 300 | 350 | 400 | 450 | 500 | 550 | 600 | 650 | 700 | 750 | 800 | 850 | 900 | 950 | 1000 | 外気温(θout) [℃] | 0 | 50 | 100 | 150 | 200 | 250 | 300 | 350 | 400 | 450 | 500 | 550 | 600 | 650 | 700 | 750 | 800 | 850 | 900 | 950 | 1000
[1-1]奥行 (LGH) | 23 | m | [4-1]CO2施用下限光強度 (ICO2) | 200 | µmol m-2s-1 | 0 | 0 | 0 | 0 | 0 | 0 | 0 | 0 | 0 | 0 | 0 | 0 | 0 | 0 | 0 | 0 | 0 | 0 | 0 | 0 | 0 | 0 | 0 | 400 | 400 | 1000 | 1000 | 1000 | 1000 | 1000 | 1000 | 1000 | 1000 | 1000 | 1000 | 1000 | 1000 | 1000 | 1000 | 1000 | 1000 | 1000 | 1000 | 1000
[1-2]間口 (WGH) | 44.8 | m | [4-2]温室内CO2濃度の上限値 (CO2_MAX) | 1000 | µmol mol-1 | 1 | 0 | 0 | 0 | 0 | 0 | 0 | 0 | 0 | 0 | 0 | 0 | 0 | 0 | 0 | 0 | 0 | 0 | 0 | 0 | 0 | 0 | 1 | 400 | 400 | 1000 | 1000 | 1000 | 1000 | 1000 | 1000 | 1000 | 1000 | 1000 | 1000 | 1000 | 1000 | 1000 | 1000 | 1000 | 1000 | 1000 | 1000 | 1000
[1-3]棟高 (HGH) | 5 | m | [4-3]最大必要換気率 (RV_MAX) | 2 | m3 m-2 min-1 | 2 | 0 | 0 | 0 | 0 | 0 | 0 | 0 | 0 | 0 | 0 | 0 | 0 | 0 | 0 | 0 | 0 | 0 | 0 | 0 | 0 | 0 | 2 | 400 | 400 | 1000 | 1000 | 1000 | 1000 | 1000 | 1000 | 1000 | 1000 | 1000 | 1000 | 1000 | 1000 | 1000 | 1000 | 1000 | 1000 | 1000 | 1000 | 1000
[1-4]被覆材光透過率 (TGH) | 70% |  | [4-4]夏季の温室内気温設定値 (θin_S) | 35 | ℃ | 3 | 0 | 0 | 0 | 0 | 0 | 0 | 0 | 0 | 0 | 0 | 0 | 0 | 0 | 0 | 0 | 0 | 0 | 0 | 0 | 0 | 0 | 3 | 400 | 400 | 1000 | 1000 | 1000 | 1000 | 1000 | 1000 | 1000 | 1000 | 1000 | 1000 | 1000 | 1000 | 1000 | 1000 | 1000 | 1000 | 1000 | 1000 | 1000
[1-5]被覆材熱貫流率 (ht) | 6 | W m-2 ℃-1 | [4-5]冬季の温室内気温設定値 (θin_W) | 30 | ℃ | 4 | 0 | 0 | 0 | 0 | 0 | 0 | 0 | 0 | 0 | 0 | 0 | 0 | 0 | 0 | 0 | 0 | 0 | 0 | 0 | 0 | 0 | 4 | 400 | 400 | 1000 | 1000 | 1000 | 1000 | 1000 | 1000 | 1000 | 1000 | 1000 | 1000 | 1000 | 1000 | 1000 | 1000 | 1000 | 1000 | 1000 | 1000 | 1000
栽培面積 (AGH) | 1030.4 | m2 |  |  |  | 5 | 0 | 0 | 0 | 0 | 0 | 0 | 0 | 0 | 0 | 0 | 0 | 0 | 0 | 0 | 0 | 0 | 0 | 0 | 0 | 0 | 0 | 5 | 400 | 400 | 1000 | 1000 | 1000 | 1000 | 1000 | 1000 | 1000 | 1000 | 1000 | 1000 | 1000 | 1000 | 1000 | 1000 | 1000 | 1000 | 1000 | 1000 | 1000
温室体積 (VGH) | 5152 | m3 | 物性値 |  |  | 6 | 0 | 0 | 0 | 0 | 0 | 0 | 0 | 0 | 0 | 0 | 0 | 0 | 0 | 0 | 0 | 0 | 0 | 0 | 0 | 0 | 0 | 6 | 400 | 400 | 1000 | 1000 | 1000 | 1000 | 1000 | 1000 | 1000 | 1000 | 1000 | 1000 | 1000 | 1000 | 1000 | 1000 | 1000 | 1000 | 1000 | 1000 | 1000
保温比 (β) | 0.60314 |  | CO2 分子量 | 44 | g mol-1 | 7 | 0 | 0 | 0 | 0 | 0 | 0 | 0 | 0 | 0 | 0 | 0 | 0 | 0 | 0 | 0 | 0 | 0 | 0 | 0 | 0 | 0 | 7 | 400 | 400 | 1000 | 1000 | 1000 | 1000 | 1000 | 1000 | 1000 | 1000 | 1000 | 1000 | 1000 | 1000 | 1000 | 1000 | 1000 | 1000 | 1000 | 1000 | 1000
|  |  | 標準状態の空気の体積 (Vair) | 25 | L mol-1 | 8 | 0 | 0 | 0 | 0 | 0 | 0 | 0 | 0 | 0 | 0 | 0 | 0 | 0 | 0 | 0 | 0 | 0 | 0 | 0 | 0 | 0 | 8 | 400 | 400 | 1000 | 1000 | 1000 | 1000 | 1000 | 1000 | 1000 | 1000 | 1000 | 1000 | 1000 | 1000 | 1000 | 1000 | 1000 | 1000 | 1000 | 1000 | 1000
[2]CO2施用装置の仕様 |  |  | 空気の定圧比熱 (cp) | 1004 | J kg-1 ℃-1 | 9 | 0 | 0 | 0 | 0 | 0 | 0 | 0 | 0 | 0 | 0 | 0 | 0 | 0 | 0 | 0 | 0 | 0 | 0 | 0 | 0 | 0 | 9 | 400 | 400 | 1000 | 1000 | 1000 | 1000 | 1000 | 1000 | 1000 | 1000 | 1000 | 1000 | 1000 | 1000 | 1000 | 1000 | 1000 | 1000 | 1000 | 1000 | 1000
[2-1]CO2施用能力 (CEn) | 8 | kg 10 a-1 h-1 | 空気の密度 (ρ) | 1.2 | kg m-3 | 10 | 0 | 0 | 0 | 0 | 0 | 0 | 0 | 0 | 0 | 0 | 0 | 0 | 0 | 0 | 0 | 0 | 0 | 0 | 0 | 0 | 0 | 10 | 400 | 400 | 1000 | 1000 | 1000 | 1000 | 1000 | 1000 | 1000 | 1000 | 1000 | 1000 | 1000 | 1000 | 1000 | 1000 | 1000 | 1000 | 1000 | 1000 | 1000
[6 empty] | 11 | 0 | 0 | 0 | 0 | 0 | 0 | 0 | 0 | 0 | 0 | 0 | 0 | 0 | 0 | 0 | 0 | 0 | 0 | 0 | 0 | 0 | 11 | 400 | 400 | 1000 | 1000 | 1000 | 1000 | 1000 | 1000 | 1000 | 1000 | 1000 | 1000 | 1000 | 1000 | 1000 | 1000 | 1000 | 1000 | 1000 | 1000 | 1000
[3]作物に関する定数 | [5 empty] | 12 | 0 | 0 | 0 | 0 | 0 | 0 | 0 | 0 | 0 | 0 | 0 | 0 | 0 | 0 | 0 | 0 | 0 | 0 | 0 | 0 | 0 | 12 | 400 | 400 | 1000 | 1000 | 1000 | 1000 | 1000 | 1000 | 1000 | 1000 | 1000 | 1000 | 1000 | 1000 | 1000 | 1000 | 1000 | 1000 | 1000 | 1000 | 1000
[3-1]日射が顕熱化するの割合 (α) | 0.3 |  |  |  |  | 13 | 0 | 0 | 0 | 0 | 0 | 0 | 0 | 0 | 0 | 0 | 0 | 0 | 0 | 0 | 0 | 0 | 0 | 0 | 0 | 0 | 0 | 13 | 400 | 400 | 1000 | 1000 | 1000 | 1000 | 1000 | 1000 | 1000 | 1000 | 1000 | 1000 | 1000 | 1000 | 1000 | 1000 | 1000 | 1000 | 1000 | 1000 | 1000
[6 empty] | 14 | 0 | 0 | 0 | 0 | 0 | 0 | 0 | 0 | 0 | 0 | 0 | 0 | 0 | 0 | 0 | 0 | 0 | 0 | 0 | 0 | 0 | 14 | 400 | 400 | 1000 | 1000 | 1000 | 1000 | 1000 | 1000 | 1000 | 1000 | 1000 | 1000 | 1000 | 1000 | 1000 | 1000 | 1000 | 1000 | 1000 | 1000 | 1000
[6 empty] | 15 | 0 | 0 | 0 | 0 | 0 | 0 | 0 | 0 | 0 | 0 | 0 | 0 | 0 | 0 | 0 | 0 | 0 | 0 | 0 | 0 | 0.0013455 | 15 | 400 | 400 | 1000 | 1000 | 1000 | 1000 | 1000 | 1000 | 1000 | 1000 | 1000 | 1000 | 1000 | 1000 | 1000 | 1000 | 1000 | 1000 | 1000 | 1000 | 1000
[6 empty] | 16 | 0 | 0 | 0 | 0 | 0 | 0 | 0 | 0 | 0 | 0 | 0 | 0 | 0 | 0 | 0 | 0 | 0 | 0 | 0 | 0.0013455 | 0.027491 | 16 | 400 | 400 | 1000 | 1000 | 1000 | 1000 | 1000 | 1000 | 1000 | 1000 | 1000 | 1000 | 1000 | 1000 | 1000 | 1000 | 1000 | 1000 | 1000 | 1000 | 1000
[6 empty] | 17 | 0 | 0 | 0 | 0 | 0 | 0 | 0 | 0 | 0 | 0 | 0 | 0 | 0 | 0 | 0 | 0 | 0 | 0 | 0.0013455 | 0.028943 | 0.056541 | 17 | 400 | 400 | 1000 | 1000 | 1000 | 1000 | 1000 | 1000 | 1000 | 1000 | 1000 | 1000 | 1000 | 1000 | 1000 | 1000 | 1000 | 1000 | 1000 | 1000 | 925.6308
[6 empty] | 18 | 0 | 0 | 0 | 0 | 0 | 0 | 0 | 0 | 0 | 0 | 0 | 0 | 0 | 0 | 0 | 0 | 0 | 0.0013455 | 0.030567 | 0.059788 | 0.08901 | 18 | 400 | 400 | 1000 | 1000 | 1000 | 1000 | 1000 | 1000 | 1000 | 1000 | 1000 | 1000 | 1000 | 1000 | 1000 | 1000 | 1000 | 1000 | 1000 | 913.7065 | 826.6058
[6 empty] | 19 | 0 | 0 | 0 | 0 | 0 | 0 | 0 | 0 | 0 | 0 | 0 | 0 | 0 | 0 | 0 | 0 | 0.0013455 | 0.032393 | 0.063441 | 0.094489 | 0.12554 | 19 | 400 | 400 | 1000 | 1000 | 1000 | 1000 | 1000 | 1000 | 1000 | 1000 | 1000 | 1000 | 1000 | 1000 | 1000 | 1000 | 1000 | 1000 | 900.9223 | 813.4613 | 752.0018
[6 empty] | 20 | 0 | 0 | 0 | 0 | 0 | 0 | 0 | 0 | 0 | 0 | 0 | 0 | 0 | 0 | 0 | 0.0013455 | 0.034463 | 0.067581 | 0.1007 | 0.13382 | 0.16693 | 20 | 400 | 400 | 1000 | 1000 | 1000 | 1000 | 1000 | 1000 | 1000 | 1000 | 1000 | 1000 | 1000 | 1000 | 1000 | 1000 | 1000 | 887.1816 | 799.5104 | 738.5808 | 693.7768
[6 empty] | 21 | 0 | 0 | 0 | 0 | 0 | 0 | 0 | 0 | 0 | 0 | 0 | 0 | 0 | 0 | 0.0013455 | 0.036829 | 0.072312 | 0.10779 | 0.14328 | 0.17876 | 0.21424 | 21 | 400 | 400 | 1000 | 1000 | 1000 | 1000 | 1000 | 1000 | 1000 | 1000 | 1000 | 1000 | 1000 | 1000 | 1000 | 1000 | 872.3729 | 784.6765 | 724.4434 | 680.5193 | 647.0702
[6 empty] | 22 | 0 | 0 | 0 | 0 | 0 | 0 | 0 | 0 | 0 | 0 | 0 | 0 | 0 | 0.0013455 | 0.039558 | 0.077771 | 0.11598 | 0.1542 | 0.19241 | 0.23062 | 0.26883 | 22 | 400 | 400 | 1000 | 1000 | 1000 | 1000 | 1000 | 1000 | 1000 | 1000 | 1000 | 1000 | 1000 | 1000 | 998.272 | 856.3668 | 768.8731 | 709.5306 | 666.6355 | 634.1823 | 608.7719
[6 empty] | 23 | 0 | 0 | 0 | 0 | 0 | 0 | 0 | 0 | 0 | 0 | 0 | 0 | 0.0013455 | 0.042742 | 0.084139 | 0.12554 | 0.16693 | 0.20833 | 0.24973 | 0.29112 | 0.33252 | 23 | 400 | 400 | 1000 | 1000 | 1000 | 1000 | 1000 | 1000 | 1000 | 1000 | 1000 | 1000 | 1000 | 983.161 | 839.0118 | 752.0018 | 693.7768 | 652.0799 | 620.7483 | 596.3441 | 576.7987
[6 empty] | 24 | 0 | 0 | 0 | 0 | 0 | 0 | 0 | 0 | 0 | 0 | 0 | 0.0013455 | 0.046506 | 0.091666 | 0.13683 | 0.18199 | 0.22715 | 0.27231 | 0.31747 | 0.36263 | 0.40779 | 24 | 400 | 400 | 1000 | 1000 | 1000 | 1000 | 1000 | 1000 | 1000 | 1000 | 1000 | 1000 | 966.2583 | 820.1299 | 733.9507 | 677.1088 | 636.8025 | 606.7326 | 583.439 | 564.863 | 549.7033
[6 empty] | 25 | 0 | 0 | 0 | 0 | 0 | 0 | 0 | 0 | 0 | 0 | 0.0013455 | 0.051022 | 0.1007 | 0.15037 | 0.20005 | 0.24973 | 0.2994 | 0.34908 | 0.39876 | 0.44843 | 0.49811 | 25 | 400 | 400 | 1000 | 1000 | 1000 | 1000 | 1000 | 1000 | 1000 | 1000 | 1000 | 947.2249 | 799.5104 | 714.5916 | 659.4447 | 620.7483 | 592.0968 | 570.0284 | 552.5081 | 538.2611 | 526.4486
[6 empty] | 26 | 0 | 0 | 0 | 0 | 0 | 0 | 0 | 0 | 0 | 0.0013455 | 0.056541 | 0.11174 | 0.16693 | 0.22213 | 0.27732 | 0.33252 | 0.38772 | 0.44291 | 0.49811 | 0.5533 | 0.6085 | 26 | 400 | 400 | 1000 | 1000 | 1000 | 1000 | 1000 | 1000 | 1000 | 1000 | 925.6308 | 776.9019 | 693.7768 | 640.6924 | 603.8564 | 576.7987 | 556.0821 | 539.7113 | 526.4486 | 515.4856 | 506.2719
[6 empty] | 27 | 0 | 0 | 0 | 0 | 0 | 0 | 0 | 0 | 0.0013455 | 0.063441 | 0.12554 | 0.18763 | 0.24973 | 0.31182 | 0.37392 | 0.43601 | 0.49811 | 0.5602 | 0.6223 | 0.68439 | 0.74649 | 27 | 400 | 400 | 1000 | 1000 | 1000 | 1000 | 1000 | 1000 | 1000 | 900.9223 | 752.0018 | 671.3358 | 620.7483 | 586.0595 | 560.7924 | 541.5673 | 526.4486 | 514.2475 | 504.1937 | 495.7663 | 488.6002
[6 empty] | 28 | 0 | 0 | 0 | 0 | 0 | 0 | 0 | 0.0013455 | 0.072312 | 0.14328 | 0.21424 | 0.28521 | 0.35618 | 0.42714 | 0.49811 | 0.56907 | 0.64004 | 0.71101 | 0.78197 | 0.85294 | 0.92391 | 28 | 400 | 400 | 1000 | 1000 | 1000 | 1000 | 1000 | 1000 | 872.3729 | 724.4434 | 647.0702 | 599.4948 | 567.283 | 544.0274 | 526.4486 | 512.694 | 501.6383 | 492.5579 | 484.967 | 478.5268 | 472.9941
[6 empty] | 29 | 0 | 0 | 0 | 0 | 0 | 0 | 0.0013455 | 0.084139 | 0.16693 | 0.24973 | 0.33252 | 0.41531 | 0.49811 | 0.5809 | 0.6637 | 0.74649 | 0.82928 | 0.91208 | 0.99487 | 1.0777 | 1.1605 | 29 | 400 | 400 | 1000 | 1000 | 1000 | 1000 | 1000 | 839.0118 | 693.7768 | 620.7483 | 576.7987 | 547.4437 | 526.4486 | 510.6874 | 498.4198 | 488.6002 | 480.5623 | 473.8614 | 468.1897 | 463.3269 | 459.1115
[6 empty] | 30 | 0 | 0 | 0 | 0 | 0 | 0.0013455 | 0.1007 | 0.20005 | 0.2994 | 0.39876 | 0.49811 | 0.59746 | 0.69681 | 0.79617 | 0.89552 | 0.99487 | 1.0942 | 1.1936 | 2 | 2 | 2 | 30 | 400 | 400 | 1000 | 1000 | 1000 | 1000 | 799.5104 | 659.4447 | 592.0968 | 552.5081 | 526.4486 | 507.9951 | 494.2418 | 483.5958 | 475.1109 | 468.1897 | 462.4364 | 457.5784 | 435.2908 | 435.2908 | 435.2908
[6 empty] | 31 | 0 | 0 | 0 | 0 | 0.0013455 | 0.12554 | 0.24973 | 0.37392 | 0.49811 | 0.6223 | 0.74649 | 0.87068 | 0.99487 | 1.1191 | 1.2433 | 2 | 2 | 2 | 2 | 2 | 2 | 31 | 400 | 400 | 1000 | 1000 | 1000 | 752.0018 | 620.7483 | 560.7924 | 526.4486 | 504.1937 | 488.6002 | 477.0665 | 468.1897 | 461.1467 | 455.4223 | 435.2908 | 435.2908 | 435.2908 | 435.2908 | 435.2908 | 435.2908
[6 empty] | 32 | 0 | 0 | 0 | 0.0013455 | 0.16693 | 0.33252 | 0.49811 | 0.6637 | 0.82928 | 0.99487 | 1.1605 | 2 | 2 | 2 | 2 | 2 | 2 | 2 | 2 | 2 | 2 | 32 | 400 | 400 | 1000 | 1000 | 693.7768 | 576.7987 | 526.4486 | 498.4198 | 480.5623 | 468.1897 | 459.1115 | 435.2908 | 435.2908 | 435.2908 | 435.2908 | 435.2908 | 435.2908 | 435.2908 | 435.2908 | 435.2908 | 435.2908
[6 empty] | 33 | 0 | 0 | 0.0013455 | 0.24973 | 0.49811 | 0.74649 | 0.99487 | 1.2433 | 2 | 2 | 2 | 2 | 2 | 2 | 2 | 2 | 2 | 2 | 2 | 2 | 2 | 33 | 400 | 400 | 1000 | 620.7483 | 526.4486 | 488.6002 | 468.1897 | 455.4223 | 435.2908 | 435.2908 | 435.2908 | 435.2908 | 435.2908 | 435.2908 | 435.2908 | 435.2908 | 435.2908 | 435.2908 | 435.2908 | 435.2908 | 435.2908
[6 empty] | 34 | 0 | 0.0013455 | 0.49811 | 0.99487 | 2 | 2 | 2 | 2 | 2 | 2 | 2 | 2 | 2 | 2 | 2 | 2 | 2 | 2 | 2 | 2 | 2 | 34 | 400 | 400 | 526.4486 | 468.1897 | 435.2908 | 435.2908 | 435.2908 | 435.2908 | 435.2908 | 435.2908 | 435.2908 | 435.2908 | 435.2908 | 435.2908 | 435.2908 | 435.2908 | 435.2908 | 435.2908 | 435.2908 | 435.2908 | 435.2908
𝑅_V={█( 0, 𝑅_V≤0@ 60/(𝑐_p 𝜌) {α(𝑠_𝑖−𝑞_𝑠 )/(θ_i−𝜃_𝑜 )−h_t/β}, 0<𝑅_V<𝑅_(V_MAX)@ 𝑅_(V_MAX), 〖 𝑅〗_(V_MAX) ≤ 𝑅_V )┤
〖𝐶𝑂〗_(2_P) =(V_air 〖∗C〗_En)/((〖𝑅_V∗60∗A_GH+V〗_GH )∗44)+400

## ⑦外部環境
外部環境データ
[1]日付・時刻 | [2]日射量(S) [MJ m-2] | [3]外気温(θout) [℃]
2017-10-01 | 0 | 22.6
2017-10-01 01:00 | 0 | 22.5
2017-10-01 02:00 | 0 | 22.5
2017-10-01 03:00 | 0 | 22.3
2017-10-01 04:00 | 0 | 22.2
2017-10-01 05:00 | 0 | 22.4
2017-10-01 06:00 | 0.17 | 22.4
2017-10-01 07:00 | 0.74 | 22.5
2017-10-01 08:00 | 1.38 | 24
2017-10-01 09:00 | 0.67 | 25.2
2017-10-01 10:00 | 1.02 | 26.1
2017-10-01 11:00 | 1.18 | 25.2
2017-10-01 12:00 | 1.72 | 27.6
2017-10-01 13:00 | 1.92 | 29.3
2017-10-01 14:00 | 1.44 | 28.6
2017-10-01 15:00 | 1.13 | 28.2
2017-10-01 16:00 | 0.59 | 27.4
2017-10-01 17:00 | 0.07 | 26.3
2017-10-01 18:00 | 0 | 26.5
2017-10-01 19:00 | 0 | 25.2
2017-10-01 20:00 | 0 | 25.5
2017-10-01 21:00 | 0 | 25
2017-10-01 22:00 | 0 | 25.1
2017-10-01 23:00 | 0 | 24.5
2017-10-02 | 0 | 24.7
2017-10-02 01:00 | 0 | 24.7
2017-10-02 02:00 | 0 | 24.4
2017-10-02 03:00 | 0 | 24.4
2017-10-02 04:00 | 0 | 24.3
2017-10-02 05:00 | 0 | 24.1
2017-10-02 06:00 | 0.16 | 23.9
2017-10-02 07:00 | 0.75 | 24.2
2017-10-02 08:00 | 1.35 | 25.1
2017-10-02 09:00 | 1.17 | 27.3
2017-10-02 10:00 | 1.11 | 28.6
2017-10-02 11:00 | 2.02 | 29.6
2017-10-02 12:00 | 1.96 | 29.5
2017-10-02 13:00 | 1.47 | 30.1
2017-10-02 14:00 | 1.01 | 29.6
2017-10-02 15:00 | 1.09 | 28.1
2017-10-02 16:00 | 0.73 | 27.4
2017-10-02 17:00 | 0.16 | 27.4
2017-10-02 18:00 | 0 | 27.1
2017-10-02 19:00 | 0 | 26.9
2017-10-02 20:00 | 0 | 26.6
2017-10-02 21:00 | 0 | 26.1
2017-10-02 22:00 | 0 | 25.6
2017-10-02 23:00 | 0 | 25.6
2017-10-03 | 0 | 25.4
2017-10-03 01:00 | 0 | 25.2
2017-10-03 02:00 | 0 | 25
2017-10-03 03:00 | 0 | 25.2
2017-10-03 04:00 | 0 | 24.7
2017-10-03 05:00 | 0 | 24.6
2017-10-03 06:00 | 0.11 | 24.5
2017-10-03 07:00 | 0.69 | 24.4
2017-10-03 08:00 | 1.25 | 24.9
2017-10-03 09:00 | 2.02 | 25.9
2017-10-03 10:00 | 2.04 | 26
2017-10-03 11:00 | 1.44 | 27
2017-10-03 12:00 | 2.01 | 27.8
2017-10-03 13:00 | 2.22 | 27.6
2017-10-03 14:00 | 1.99 | 28.1
2017-10-03 15:00 | 1.29 | 28
2017-10-03 16:00 | 0.73 | 28.4
2017-10-03 17:00 | 0.13 | 27.8
2017-10-03 18:00 | 0 | 27.1
2017-10-03 19:00 | 0 | 26.1
2017-10-03 20:00 | 0 | 25.8
2017-10-03 21:00 | 0 | 25.4
2017-10-03 22:00 | 0 | 25
2017-10-03 23:00 | 0 | 25
2017-10-04 | 0 | 25
2017-10-04 01:00 | 0 | 25
2017-10-04 02:00 | 0 | 24.9
2017-10-04 03:00 | 0 | 24.5
2017-10-04 04:00 | 0 | 24.4
2017-10-04 05:00 | 0 | 24.1
2017-10-04 06:00 | 0.1 | 23.9
2017-10-04 07:00 | 0.41 | 24
2017-10-04 08:00 | 0.67 | 25.2
2017-10-04 09:00 | 0.5 | 25.7
2017-10-04 10:00 | 0.53 | 26.5
2017-10-04 11:00 | 0.75 | 27.6
2017-10-04 12:00 | 1.22 | 27.8
2017-10-04 13:00 | 1.28 | 27.9
2017-10-04 14:00 | 0.84 | 27.8
2017-10-04 15:00 | 0.6 | 28.1
2017-10-04 16:00 | 0.35 | 27.6
2017-10-04 17:00 | 0.15 | 27.4
2017-10-04 18:00 | 0 | 26.8
2017-10-04 19:00 | 0 | 26.1
2017-10-04 20:00 | 0 | 25.8
2017-10-04 21:00 | 0 | 24.9
2017-10-04 22:00 | 0 | 24.8
2017-10-04 23:00 | 0 | 24.1
2017-10-05 | 0 | 24.1
2017-10-05 01:00 | 0 | 24
2017-10-05 02:00 | 0 | 24.4
2017-10-05 03:00 | 0 | 24.3
2017-10-05 04:00 | 0 | 23.8
2017-10-05 05:00 | 0 | 24
2017-10-05 06:00 | 0.06 | 25
2017-10-05 07:00 | 0.59 | 26.9
2017-10-05 08:00 | 1.44 | 27.9
2017-10-05 09:00 | 2.12 | 29.1
2017-10-05 10:00 | 2.32 | 28.7
2017-10-05 11:00 | 1.71 | 28.5
2017-10-05 12:00 | 2.34 | 27.7
2017-10-05 13:00 | 1.63 | 29.9
2017-10-05 14:00 | 1.89 | 31.7
2017-10-05 15:00 | 1.57 | 30.8
2017-10-05 16:00 | 0.68 | 30.7
2017-10-05 17:00 | 0.13 | 30.1
2017-10-05 18:00 | 0 | 26.9
2017-10-05 19:00 | 0 | 25.4
2017-10-05 20:00 | 0 | 25.6
2017-10-05 21:00 | 0 | 25.5
2017-10-05 22:00 | 0 | 24.8
2017-10-05 23:00 | 0 | 23.4
2017-10-06 | 0 | 23
2017-10-06 01:00 | 0 | 22.4
2017-10-06 02:00 | 0 | 21.6
2017-10-06 03:00 | 0 | 21.3
2017-10-06 04:00 | 0 | 20.9
2017-10-06 05:00 | 0 | 21.1
2017-10-06 06:00 | 0.15 | 21.1
2017-10-06 07:00 | 0.79 | 21.6
2017-10-06 08:00 | 1.46 | 24.5
2017-10-06 09:00 | 2.09 | 25.6
2017-10-06 10:00 | 2.53 | 26.8
2017-10-06 11:00 | 2.72 | 27.2
2017-10-06 12:00 | 2.68 | 28.4
2017-10-06 13:00 | 2.43 | 28.4
2017-10-06 14:00 | 2.01 | 28.2
2017-10-06 15:00 | 1.4 | 28.7
2017-10-06 16:00 | 0.68 | 28.4
2017-10-06 17:00 | 0.11 | 26.8
2017-10-06 18:00 | 0 | 25.8
2017-10-06 19:00 | 0 | 24.6
2017-10-06 20:00 | 0 | 24.4
2017-10-06 21:00 | 0 | 23.9
2017-10-06 22:00 | 0 | 23.1
2017-10-06 23:00 | 0 | 22.2
2017-10-07 | 0 | 21.6
2017-10-07 01:00 | 0 | 20.7
2017-10-07 02:00 | 0 | 20
2017-10-07 03:00 | 0 | 19.6
2017-10-07 04:00 | 0 | 20.3
2017-10-07 05:00 | 0 | 19.8
2017-10-07 06:00 | 0.06 | 20.8
2017-10-07 07:00 | 0.44 | 21
2017-10-07 08:00 | 0.82 | 22.4
2017-10-07 09:00 | 1.69 | 23.5
2017-10-07 10:00 | 1.85 | 24.9
2017-10-07 11:00 | 1.19 | 25.6
2017-10-07 12:00 | 0.96 | 26.1
2017-10-07 13:00 | 1.08 | 27.5
2017-10-07 14:00 | 0.69 | 27.1
2017-10-07 15:00 | 0.64 | 26.2
2017-10-07 16:00 | 0.3 | 25.5
2017-10-07 17:00 | 0.03 | 24.9
2017-10-07 18:00 | 0 | 24.1
2017-10-07 19:00 | 0 | 23
2017-10-07 20:00 | 0 | 22.6
2017-10-07 21:00 | 0 | 22.2
2017-10-07 22:00 | 0 | 21.9
2017-10-07 23:00 | 0 | 21.4
2017-10-08 | 0 | 21.4
2017-10-08 01:00 | 0 | 21.8
2017-10-08 02:00 | 0 | 21.6
2017-10-08 03:00 | 0 | 21.5
2017-10-08 04:00 | 0 | 21.6
2017-10-08 05:00 | 0 | 21.1
2017-10-08 06:00 | 0.05 | 21
2017-10-08 07:00 | 0.2 | 21.5
2017-10-08 08:00 | 0.51 | 22.3
2017-10-08 09:00 | 0.44 | 23.1
2017-10-08 10:00 | 0.7 | 22.1
2017-10-08 11:00 | 1.82 | 24.5
2017-10-08 12:00 | 1.87 | 28.3
2017-10-08 13:00 | 1.61 | 28.7
2017-10-08 14:00 | 1.05 | 27.4
2017-10-08 15:00 | 0.44 | 26
2017-10-08 16:00 | 0.24 | 26.2
2017-10-08 17:00 | 0.05 | 25.8
2017-10-08 18:00 | 0 | 23.7
2017-10-08 19:00 | 0 | 24
2017-10-08 20:00 | 0 | 23.8
2017-10-08 21:00 | 0 | 23.4
2017-10-08 22:00 | 0 | 23.4
2017-10-08 23:00 | 0 | 24.2
2017-10-09 | 0 | 23.7
2017-10-09 01:00 | 0 | 23.4
2017-10-09 02:00 | 0 | 21
2017-10-09 03:00 | 0 | 20.3
2017-10-09 04:00 | 0 | 20.4
2017-10-09 05:00 | 0 | 20.4
2017-10-09 06:00 | 0.01 | 19.7
2017-10-09 07:00 | 0.05 | 19.7
2017-10-09 08:00 | 0.05 | 20.6
2017-10-09 09:00 | 0.12 | 21.1
2017-10-09 10:00 | 0.27 | 21.6
2017-10-09 11:00 | 0.44 | 22.7
2017-10-09 12:00 | 0.73 | 22.5
2017-10-09 13:00 | 0.34 | 23.2
2017-10-09 14:00 | 0.2 | 24.3
2017-10-09 15:00 | 0.11 | 24.4
2017-10-09 16:00 | 0.06 | 24.5
2017-10-09 17:00 | 0.02 | 23
2017-10-09 18:00 | 0 | 21.6
2017-10-09 19:00 | 0 | 20.3
2017-10-09 20:00 | 0 | 19.1
2017-10-09 21:00 | 0 | 19.5
2017-10-09 22:00 | 0 | 18.8
2017-10-09 23:00 | 0 | 18
2017-10-10 | 0 | 17.8
2017-10-10 01:00 | 0 | 17.6
2017-10-10 02:00 | 0 | 16.8
2017-10-10 03:00 | 0 | 17.4
2017-10-10 04:00 | 0 | 16.4
2017-10-10 05:00 | 0 | 15.8
2017-10-10 06:00 | 0.08 | 15.2
2017-10-10 07:00 | 0.49 | 16.8
2017-10-10 08:00 | 1.05 | 17.6
2017-10-10 09:00 | 1.44 | 19.6
2017-10-10 10:00 | 2.23 | 20.4
2017-10-10 11:00 | 1.97 | 22
2017-10-10 12:00 | 1.48 | 22.3
2017-10-10 13:00 | 1.75 | 23.5
2017-10-10 14:00 | 1.36 | 23.9
2017-10-10 15:00 | 0.62 | 23.5
2017-10-10 16:00 | 0.2 | 22
2017-10-10 17:00 | 0.01 | 21.1
2017-10-10 18:00 | 0 | 20
2017-10-10 19:00 | 0 | 19.1
2017-10-10 20:00 | 0 | 18.5
2017-10-10 21:00 | 0 | 18
2017-10-10 22:00 | 0 | 17.9
2017-10-10 23:00 | 0 | 17.5
2017-10-11 | 0 | 18.2
2017-10-11 01:00 | 0 | 17.9
2017-10-11 02:00 | 0 | 17.3
2017-10-11 03:00 | 0 | 17.7
2017-10-11 04:00 | 0 | 17.1
2017-10-11 05:00 | 0 | 16.9
2017-10-11 06:00 | 0.01 | 16.3
2017-10-11 07:00 | 0.12 | 17.1
2017-10-11 08:00 | 0.66 | 17.8
2017-10-11 09:00 | 1.29 | 18.8
2017-10-11 10:00 | 1.98 | 19.2
2017-10-11 11:00 | 2.01 | 22
2017-10-11 12:00 | 0.95 | 22.5
2017-10-11 13:00 | 2.21 | 22.5
2017-10-11 14:00 | 1.96 | 22.8
2017-10-11 15:00 | 1.32 | 23.3
2017-10-11 16:00 | 0.6 | 22.4
2017-10-11 17:00 | 0.08 | 21.4
2017-10-11 18:00 | 0 | 20.5
2017-10-11 19:00 | 0 | 20.1
2017-10-11 20:00 | 0 | 19.9
2017-10-11 21:00 | 0 | 20
2017-10-11 22:00 | 0 | 19.2
2017-10-11 23:00 | 0 | 18.2
2017-10-12 | 0 | 17.8
2017-10-12 01:00 | 0 | 17.5
2017-10-12 02:00 | 0 | 17.7
2017-10-12 03:00 | 0 | 17.2
2017-10-12 04:00 | 0 | 16.7
2017-10-12 05:00 | 0 | 16.5
2017-10-12 06:00 | 0.11 | 16.6
2017-10-12 07:00 | 0.66 | 16.7
2017-10-12 08:00 | 1.35 | 18
2017-10-12 09:00 | 1.95 | 19.5
2017-10-12 10:00 | 1.96 | 20.8
2017-10-12 11:00 | 2.54 | 23.3
2017-10-12 12:00 | 2.66 | 25.2
2017-10-12 13:00 | 2.28 | 24.4
2017-10-12 14:00 | 1.89 | 24.2
2017-10-12 15:00 | 1.33 | 24.7
2017-10-12 16:00 | 0.61 | 23.9
2017-10-12 17:00 | 0.06 | 22.8
2017-10-12 18:00 | 0 | 21.3
2017-10-12 19:00 | 0 | 20.1
2017-10-12 20:00 | 0 | 19.1
2017-10-12 21:00 | 0 | 18.1
2017-10-12 22:00 | 0 | 19.5
2017-10-12 23:00 | 0 | 17.1
2017-10-13 | 0 | 16.9
2017-10-13 01:00 | 0 | 17.4
2017-10-13 02:00 | 0 | 17.9
2017-10-13 03:00 | 0 | 17.8
2017-10-13 04:00 | 0 | 17.9
2017-10-13 05:00 | 0 | 17.7
2017-10-13 06:00 | 0.12 | 17.8
2017-10-13 07:00 | 0.72 | 17.4
2017-10-13 08:00 | 1.44 | 18
2017-10-13 09:00 | 2.08 | 18.5
2017-10-13 10:00 | 2.49 | 19.1
2017-10-13 11:00 | 2.52 | 19.9
2017-10-13 12:00 | 2.26 | 19.6
2017-10-13 13:00 | 1.25 | 20.7
2017-10-13 14:00 | 0.56 | 21.1
2017-10-13 15:00 | 0.22 | 20.3
2017-10-13 16:00 | 0.13 | 20.6
2017-10-13 17:00 | 0.02 | 19.9
2017-10-13 18:00 | 0 | 18.2
2017-10-13 19:00 | 0 | 17.9
2017-10-13 20:00 | 0 | 17.8
2017-10-13 21:00 | 0 | 17.2
2017-10-13 22:00 | 0 | 17
2017-10-13 23:00 | 0 | 16.7
2017-10-14 | 0 | 16.4
2017-10-14 01:00 | 0 | 16.2
2017-10-14 02:00 | 0 | 16.3
2017-10-14 03:00 | 0 | 16.3
2017-10-14 04:00 | 0 | 15.9
2017-10-14 05:00 | 0 | 15.9
2017-10-14 06:00 | 0.04 | 15.9
2017-10-14 07:00 | 0.22 | 16.1
2017-10-14 08:00 | 0.67 | 17.1
2017-10-14 09:00 | 0.7 | 18.5
2017-10-14 10:00 | 0.38 | 19.5
2017-10-14 11:00 | 0.53 | 20.8
2017-10-14 12:00 | 0.32 | 21.4
2017-10-14 13:00 | 0.26 | 22.3
2017-10-14 14:00 | 0.26 | 22.6
2017-10-14 15:00 | 0.4 | 23.1
2017-10-14 16:00 | 0.13 | 22.7
2017-10-14 17:00 | 0.01 | 21.1
2017-10-14 18:00 | 0 | 19.3
2017-10-14 19:00 | 0 | 18
2017-10-14 20:00 | 0 | 16.5
2017-10-14 21:00 | 0 | 16
2017-10-14 22:00 | 0 | 15.3
2017-10-14 23:00 | 0 | 14.6
2017-10-15 | 0 | 14
2017-10-15 01:00 | 0 | 14.1
2017-10-15 02:00 | 0 | 13.6
2017-10-15 03:00 | 0 | 13
2017-10-15 04:00 | 0 | 13.2
2017-10-15 05:00 | 0 | 12.7
2017-10-15 06:00 | 0.08 | 12.3
2017-10-15 07:00 | 0.23 | 12.8
2017-10-15 08:00 | 0.93 | 16.1
2017-10-15 09:00 | 1.61 | 19.9
2017-10-15 10:00 | 2.52 | 21.5
2017-10-15 11:00 | 2.86 | 22.9
2017-10-15 12:00 | 2.59 | 24.4
2017-10-15 13:00 | 2.41 | 24.7
2017-10-15 14:00 | 1.96 | 25.1
2017-10-15 15:00 | 1.35 | 24.2
2017-10-15 16:00 | 0.67 | 23.7
2017-10-15 17:00 | 0.09 | 22.2
2017-10-15 18:00 | 0 | 21
2017-10-15 19:00 | 0 | 20.2
2017-10-15 20:00 | 0 | 19.3
2017-10-15 21:00 | 0 | 18.6
2017-10-15 22:00 | 0 | 19.2
2017-10-15 23:00 | 0 | 18.4
2017-10-16 | 0 | 18.7
2017-10-16 01:00 | 0 | 18.2
2017-10-16 02:00 | 0 | 18.3
2017-10-16 03:00 | 0 | 18.2
2017-10-16 04:00 | 0 | 17.9
2017-10-16 05:00 | 0 | 17.8
2017-10-16 06:00 | 0.05 | 17
2017-10-16 07:00 | 0.35 | 17.7
2017-10-16 08:00 | 0.96 | 18.3
2017-10-16 09:00 | 1.47 | 20.6
2017-10-16 10:00 | 1.94 | 22.4
2017-10-16 11:00 | 2.38 | 24.2
2017-10-16 12:00 | 2.26 | 26
2017-10-16 13:00 | 1.62 | 24.6
2017-10-16 14:00 | 1.37 | 24.4
2017-10-16 15:00 | 0.86 | 24.3
2017-10-16 16:00 | 0.52 | 24
2017-10-16 17:00 | 0.08 | 23.8
2017-10-16 18:00 | 0 | 23.5
2017-10-16 19:00 | 0 | 22.9
2017-10-16 20:00 | 0 | 22.3
2017-10-16 21:00 | 0 | 22.1
2017-10-16 22:00 | 0 | 21.8
2017-10-16 23:00 | 0 | 20.9
2017-10-17 | 0 | 20.9
2017-10-17 01:00 | 0 | 20.4
2017-10-17 02:00 | 0 | 20.3
2017-10-17 03:00 | 0 | 20.2
2017-10-17 04:00 | 0 | 19.6
2017-10-17 05:00 | 0 | 19.9
2017-10-17 06:00 | 0.07 | 19.9
2017-10-17 07:00 | 0.64 | 20
2017-10-17 08:00 | 1.4 | 20.7
2017-10-17 09:00 | 1.68 | 21.7
2017-10-17 10:00 | 1.65 | 23
2017-10-17 11:00 | 2.43 | 24.3
2017-10-17 12:00 | 1.56 | 26.2
2017-10-17 13:00 | 1.49 | 26.8
2017-10-17 14:00 | 1.77 | 25.7
2017-10-17 15:00 | 1.26 | 26
2017-10-17 16:00 | 0.57 | 25.1
2017-10-17 17:00 | 0.06 | 25.1
2017-10-17 18:00 | 0 | 23.8
2017-10-17 19:00 | 0 | 23.2
2017-10-17 20:00 | 0 | 23.2
2017-10-17 21:00 | 0 | 23
2017-10-17 22:00 | 0 | 22.7
2017-10-17 23:00 | 0 | 22.4
2017-10-18 | 0 | 22.4
2017-10-18 01:00 | 0 | 21.6
2017-10-18 02:00 | 0 | 21.6
2017-10-18 03:00 | 0 | 21.7
2017-10-18 04:00 | 0 | 21.7
2017-10-18 05:00 | 0 | 21.6
2017-10-18 06:00 | 0.08 | 21.4
2017-10-18 07:00 | 0.65 | 21.5
2017-10-18 08:00 | 1.35 | 22.7
2017-10-18 09:00 | 1.95 | 24.1
2017-10-18 10:00 | 2.33 | 25.7
2017-10-18 11:00 | 2.56 | 25.8
2017-10-18 12:00 | 2.41 | 26.8
2017-10-18 13:00 | 2.26 | 28.2
2017-10-18 14:00 | 1.78 | 28.2
2017-10-18 15:00 | 0.9 | 27.9
2017-10-18 16:00 | 0.39 | 27.8
2017-10-18 17:00 | 0.05 | 25.2
2017-10-18 18:00 | 0 | 24.8
2017-10-18 19:00 | 0 | 24.4
2017-10-18 20:00 | 0 | 23.1
2017-10-18 21:00 | 0 | 22.5
2017-10-18 22:00 | 0 | 22.6
2017-10-18 23:00 | 0 | 21.9
2017-10-19 | 0 | 22
2017-10-19 01:00 | 0 | 22
2017-10-19 02:00 | 0 | 21.8
2017-10-19 03:00 | 0 | 21.6
2017-10-19 04:00 | 0 | 21.2
2017-10-19 05:00 | 0 | 21.1
2017-10-19 06:00 | 0.06 | 21
2017-10-19 07:00 | 0.18 | 21
2017-10-19 08:00 | 0.44 | 22.1
2017-10-19 09:00 | 0.66 | 22.9
2017-10-19 10:00 | 0.79 | 23.3
2017-10-19 11:00 | 0.85 | 25.1
2017-10-19 12:00 | 0.5 | 24.9
2017-10-19 13:00 | 0.38 | 24.7
2017-10-19 14:00 | 0.41 | 24.6
2017-10-19 15:00 | 0.32 | 24.5
2017-10-19 16:00 | 0.2 | 24.1
2017-10-19 17:00 | 0.06 | 23.8
2017-10-19 18:00 | 0 | 23.3
2017-10-19 19:00 | 0 | 23.1
2017-10-19 20:00 | 0 | 22.6
2017-10-19 21:00 | 0 | 22.3
2017-10-19 22:00 | 0 | 22.2
2017-10-19 23:00 | 0 | 22.2
2017-10-20 | 0 | 22
2017-10-20 01:00 | 0 | 21.8
2017-10-20 02:00 | 0 | 21.4
2017-10-20 03:00 | 0 | 21.2
2017-10-20 04:00 | 0 | 20.9
2017-10-20 05:00 | 0 | 20.8
2017-10-20 06:00 | 0.09 | 20.7
2017-10-20 07:00 | 0.69 | 20.6
2017-10-20 08:00 | 1.39 | 20.9
2017-10-20 09:00 | 1.84 | 22.2
2017-10-20 10:00 | 2.29 | 22.5
2017-10-20 11:00 | 2.68 | 23.3
2017-10-20 12:00 | 1.99 | 24
2017-10-20 13:00 | 2.37 | 24.3
2017-10-20 14:00 | 1.24 | 24.7
2017-10-20 15:00 | 0.62 | 25.6
2017-10-20 16:00 | 0.32 | 24.6
2017-10-20 17:00 | 0.05 | 23.8
2017-10-20 18:00 | 0 | 23
2017-10-20 19:00 | 0 | 21.4
2017-10-20 20:00 | 0 | 21
2017-10-20 21:00 | 0 | 20.6
2017-10-20 22:00 | 0 | 20.2
2017-10-20 23:00 | 0 | 21.3
2017-10-21 | 0 | 21.1
2017-10-21 01:00 | 0 | 21
2017-10-21 02:00 | 0 | 20.5
2017-10-21 03:00 | 0 | 20.3
2017-10-21 04:00 | 0 | 20.2
2017-10-21 05:00 | 0 | 20.1
2017-10-21 06:00 | 0.08 | 20.1
2017-10-21 07:00 | 0.63 | 19.9
2017-10-21 08:00 | 1.33 | 20.4
2017-10-21 09:00 | 1.94 | 21.1
2017-10-21 10:00 | 2.37 | 21
2017-10-21 11:00 | 2.55 | 21.9
2017-10-21 12:00 | 2.53 | 21.9
2017-10-21 13:00 | 2.27 | 22
2017-10-21 14:00 | 1.82 | 21.5
2017-10-21 15:00 | 1.19 | 21.4
2017-10-21 16:00 | 0.49 | 21
2017-10-21 17:00 | 0.04 | 20.5
2017-10-21 18:00 | 0 | 19.8
2017-10-21 19:00 | 0 | 19.4
2017-10-21 20:00 | 0 | 18.8
2017-10-21 21:00 | 0 | 18.6
2017-10-21 22:00 | 0 | 17.7
2017-10-21 23:00 | 0 | 17.5
2017-10-22 | 0 | 17.5
2017-10-22 01:00 | 0 | 17.3
2017-10-22 02:00 | 0 | 17.4
2017-10-22 03:00 | 0 | 17.4
2017-10-22 04:00 | 0 | 17.7
2017-10-22 05:00 | 0 | 17.6
2017-10-22 06:00 | 0.08 | 18
2017-10-22 07:00 | 0.64 | 18.1
2017-10-22 08:00 | 1.34 | 17.8
2017-10-22 09:00 | 1.96 | 17.7
2017-10-22 10:00 | 2.37 | 17
2017-10-22 11:00 | 2.57 | 17
2017-10-22 12:00 | 2.23 | 17.9
2017-10-22 13:00 | 1.9 | 18.2
2017-10-22 14:00 | 1.7 | 18.9
2017-10-22 15:00 | 1.36 | 18.9
2017-10-22 16:00 | 0.41 | 18.9
2017-10-22 17:00 | 0.04 | 18.9
2017-10-22 18:00 | 0 | 19
2017-10-22 19:00 | 0 | 18.6
2017-10-22 20:00 | 0 | 18.7
2017-10-22 21:00 | 0 | 18.7
2017-10-22 22:00 | 0 | 18.8
2017-10-22 23:00 | 0 | 17.9
2017-10-23 | 0 | 18.1
2017-10-23 01:00 | 0 | 18
2017-10-23 02:00 | 0 | 18.1
2017-10-23 03:00 | 0 | 18.1
2017-10-23 04:00 | 0 | 17.8
2017-10-23 05:00 | 0 | 17.7
2017-10-23 06:00 | 0.04 | 17.6
2017-10-23 07:00 | 0.44 | 17.3
2017-10-23 08:00 | 1.13 | 18.6
2017-10-23 09:00 | 1.78 | 19
2017-10-23 10:00 | 1.86 | 19.3
2017-10-23 11:00 | 1.62 | 19.2
2017-10-23 12:00 | 1.91 | 19.5
2017-10-23 13:00 | 1.71 | 20
2017-10-23 14:00 | 1.53 | 20.4
2017-10-23 15:00 | 1.13 | 21.4
2017-10-23 16:00 | 0.47 | 20.9
2017-10-23 17:00 | 0.03 | 20.4
2017-10-23 18:00 | 0 | 19.7
2017-10-23 19:00 | 0 | 19.4
2017-10-23 20:00 | 0 | 19.6
2017-10-23 21:00 | 0 | 18.8
2017-10-23 22:00 | 0 | 18.4
2017-10-23 23:00 | 0 | 17.8
2017-10-24 | 0 | 17.3
2017-10-24 01:00 | 0 | 17
2017-10-24 02:00 | 0 | 16.6
2017-10-24 03:00 | 0 | 15.8
2017-10-24 04:00 | 0 | 16.2
2017-10-24 05:00 | 0 | 15.7
2017-10-24 06:00 | 0.07 | 15.2
2017-10-24 07:00 | 0.57 | 14.2
2017-10-24 08:00 | 1.25 | 16.3
2017-10-24 09:00 | 1.85 | 17.8
2017-10-24 10:00 | 2.24 | 18.7
2017-10-24 11:00 | 2.43 | 20.2
2017-10-24 12:00 | 2.37 | 20.5
2017-10-24 13:00 | 2.1 | 22.5
2017-10-24 14:00 | 1.64 | 21.7
2017-10-24 15:00 | 1.01 | 22.2
2017-10-24 16:00 | 0.4 | 21.1
2017-10-24 17:00 | 0.02 | 19.7
2017-10-24 18:00 | 0 | 18.2
2017-10-24 19:00 | 0 | 17.6
2017-10-24 20:00 | 0 | 17.5
2017-10-24 21:00 | 0 | 17
2017-10-24 22:00 | 0 | 15.8
2017-10-24 23:00 | 0 | 15.6
2017-10-25 | 0 | 15.2
2017-10-25 01:00 | 0 | 14.6
2017-10-25 02:00 | 0 | 14.1
2017-10-25 03:00 | 0 | 14.1
2017-10-25 04:00 | 0 | 14.2
2017-10-25 05:00 | 0 | 13.8
2017-10-25 06:00 | 0.03 | 13.8
2017-10-25 07:00 | 0.17 | 14.4
2017-10-25 08:00 | 0.77 | 16.5
2017-10-25 09:00 | 1.66 | 18.9
2017-10-25 10:00 | 1.05 | 20.8
2017-10-25 11:00 | 1.52 | 22.9
2017-10-25 12:00 | 1.37 | 22.2
2017-10-25 13:00 | 0.29 | 22.5
2017-10-25 14:00 | 0.25 | 25
2017-10-25 15:00 | 0.16 | 23.5
2017-10-25 16:00 | 0.15 | 22.5
2017-10-25 17:00 | 0.01 | 21.9
2017-10-25 18:00 | 0 | 21.2
2017-10-25 19:00 | 0 | 20.9
2017-10-25 20:00 | 0 | 21.3
2017-10-25 21:00 | 0 | 21.5
2017-10-25 22:00 | 0 | 21.6
2017-10-25 23:00 | 0 | 21.7
2017-10-26 | 0 | 21.5
2017-10-26 01:00 | 0 | 21.4
2017-10-26 02:00 | 0 | 21
2017-10-26 03:00 | 0 | 20.9
2017-10-26 04:00 | 0 | 20.5
2017-10-26 05:00 | 0 | 20.6
2017-10-26 06:00 | 0.03 | 20.5
2017-10-26 07:00 | 0.24 | 20.9
2017-10-26 08:00 | 0.43 | 22.2
2017-10-26 09:00 | 0.05 | 23
2017-10-26 10:00 | 0.29 | 24.2
2017-10-26 11:00 | 0.55 | 23.8
2017-10-26 12:00 | 0.57 | 23.4
2017-10-26 13:00 | 0.77 | 23.1
2017-10-26 14:00 | 0.35 | 23.1
2017-10-26 15:00 | 0.27 | 23.2
2017-10-26 16:00 | 0.14 | 23
2017-10-26 17:00 | 0.01 | 21.5
2017-10-26 18:00 | 0 | 21.5
2017-10-26 19:00 | 0 | 20.9
2017-10-26 20:00 | 0 | 20.5
2017-10-26 21:00 | 0 | 20.5
2017-10-26 22:00 | 0 | 20.1
2017-10-26 23:00 | 0 | 19.6
2017-10-27 | 0 | 19
2017-10-27 01:00 | 0 | 18.8
2017-10-27 02:00 | 0 | 18.3
2017-10-27 03:00 | 0 | 17.9
2017-10-27 04:00 | 0 | 18.4
2017-10-27 05:00 | 0 | 18
2017-10-27 06:00 | 0 | 17.9
2017-10-27 07:00 | 0.07 | 16.5
2017-10-27 08:00 | 0.31 | 17.5
2017-10-27 09:00 | 0.7 | 20.5
2017-10-27 10:00 | 0.9 | 21.8
2017-10-27 11:00 | 1.03 | 23.5
2017-10-27 12:00 | 2.02 | 23.2
2017-10-27 13:00 | 1.27 | 22.7
2017-10-27 14:00 | 1.57 | 22.7
2017-10-27 15:00 | 0.99 | 22.6
2017-10-27 16:00 | 0.35 | 22
2017-10-27 17:00 | 0.02 | 21.2
2017-10-27 18:00 | 0 | 19.9
2017-10-27 19:00 | 0 | 18.4
2017-10-27 20:00 | 0 | 18.4
2017-10-27 21:00 | 0 | 18.4
2017-10-27 22:00 | 0 | 18.2
2017-10-27 23:00 | 0 | 18
2017-10-28 | 0 | 18.1
2017-10-28 01:00 | 0 | 18.4
2017-10-28 02:00 | 0 | 18.2
2017-10-28 03:00 | 0 | 18
2017-10-28 04:00 | 0 | 18.1
2017-10-28 05:00 | 0 | 18.5
2017-10-28 06:00 | 0.05 | 18
2017-10-28 07:00 | 0.56 | 18.1
2017-10-28 08:00 | 1.26 | 18.2
2017-10-28 09:00 | 1.85 | 18.8
2017-10-28 10:00 | 2.28 | 17.6
2017-10-28 11:00 | 2.44 | 17.7
2017-10-28 12:00 | 2.42 | 17.6
2017-10-28 13:00 | 2.14 | 17.1
2017-10-28 14:00 | 1.68 | 18.1
2017-10-28 15:00 | 1.05 | 18.6
2017-10-28 16:00 | 0.31 | 19.3
2017-10-28 17:00 | 0.02 | 19.1
2017-10-28 18:00 | 0 | 18.9
2017-10-28 19:00 | 0 | 18.4
2017-10-28 20:00 | 0 | 18.8
2017-10-28 21:00 | 0 | 18.7
2017-10-28 22:00 | 0 | 18.1
2017-10-28 23:00 | 0 | 18.3
2017-10-29 | 0 | 18
2017-10-29 01:00 | 0 | 18.2
2017-10-29 02:00 | 0 | 18.3
2017-10-29 03:00 | 0 | 18.4
2017-10-29 04:00 | 0 | 17.9
2017-10-29 05:00 | 0 | 18.7
2017-10-29 06:00 | 0.03 | 18.2
2017-10-29 07:00 | 0.29 | 18.1
2017-10-29 08:00 | 1.1 | 18.9
2017-10-29 09:00 | 0.71 | 19.5
2017-10-29 10:00 | 0.59 | 19.4
2017-10-29 11:00 | 0.64 | 20.3
2017-10-29 12:00 | 0.6 | 19.8
2017-10-29 13:00 | 1.6 | 20.6
2017-10-29 14:00 | 1.66 | 21.2
2017-10-29 15:00 | 1.01 | 20.1
2017-10-29 16:00 | 0.18 | 18.8
2017-10-29 17:00 | 0 | 17.6
2017-10-29 18:00 | 0 | 17.1
2017-10-29 19:00 | 0 | 16.6
2017-10-29 20:00 | 0 | 16.3
2017-10-29 21:00 | 0 | 15.9
2017-10-29 22:00 | 0 | 15.2
2017-10-29 23:00 | 0 | 15.2
2017-10-30 | 0 | 14.9
2017-10-30 01:00 | 0 | 14.8
2017-10-30 02:00 | 0 | 13.9
2017-10-30 03:00 | 0 | 12.9
2017-10-30 04:00 | 0 | 12.2
2017-10-30 05:00 | 0 | 12.5
2017-10-30 06:00 | 0.03 | 12.6
2017-10-30 07:00 | 0.37 | 12.5
2017-10-30 08:00 | 0.97 | 13.4
2017-10-30 09:00 | 1.62 | 15.9
2017-10-30 10:00 | 1.67 | 17.8
2017-10-30 11:00 | 2.12 | 18.3
2017-10-30 12:00 | 1.37 | 19.3
2017-10-30 13:00 | 0.86 | 20.1
2017-10-30 14:00 | 0.71 | 20.6
2017-10-30 15:00 | 0.35 | 20.6
2017-10-30 16:00 | 0.2 | 19.9
2017-10-30 17:00 | 0.01 | 18.3
2017-10-30 18:00 | 0 | 17.2
2017-10-30 19:00 | 0 | 16.3
2017-10-30 20:00 | 0 | 15.3
2017-10-30 21:00 | 0 | 14.2
2017-10-30 22:00 | 0 | 13.8
2017-10-30 23:00 | 0 | 13
2017-10-31 | 0 | 12.1
2017-10-31 01:00 | 0 | 12.6
2017-10-31 02:00 | 0 | 12.3
2017-10-31 03:00 | 0 | 11.6
2017-10-31 04:00 | 0 | 11.8
2017-10-31 05:00 | 0 | 11.9
2017-10-31 06:00 | 0.03 | 11.9
2017-10-31 07:00 | 0.52 | 12.7
2017-10-31 08:00 | 0.81 | 13.8
2017-10-31 09:00 | 1.81 | 15.5
2017-10-31 10:00 | 2.15 | 17.6
2017-10-31 11:00 | 2.32 | 19.3
2017-10-31 12:00 | 2.34 | 19.8
2017-10-31 13:00 | 2.05 | 19.6
2017-10-31 14:00 | 1.55 | 18.8
2017-10-31 15:00 | 0.82 | 18.6
2017-10-31 16:00 | 0.29 | 18.4
2017-10-31 17:00 | 0.01 | 17.3
2017-10-31 18:00 | 0 | 16.5
2017-10-31 19:00 | 0 | 16.5
2017-10-31 20:00 | 0 | 16.2
2017-10-31 21:00 | 0 | 16.4
2017-10-31 22:00 | 0 | 14.3
2017-10-31 23:00 | 0 | 13.9
2017-11-01 | 0 | 13.7
2017-11-01 01:00 | 0 | 13.4
2017-11-01 02:00 | 0 | 13.6
2017-11-01 03:00 | 0 | 13.8
2017-11-01 04:00 | 0 | 13.8
2017-11-01 05:00 | 0 | 13.6
2017-11-01 06:00 | 0 | 13
2017-11-01 07:00 | 0.11 | 12.9
2017-11-01 08:00 | 0.06 | 13.6
2017-11-01 09:00 | 0.06 | 15.6
2017-11-01 10:00 | 0.13 | 16.8
2017-11-01 11:00 | 0.13 | 16.9
2017-11-01 12:00 | 0.32 | 18.2
2017-11-01 13:00 | 0.85 | 17.9
2017-11-01 14:00 | 0.46 | 17.5
2017-11-01 15:00 | 0.24 | 17.7
2017-11-01 16:00 | 0.1 | 16.3
2017-11-01 17:00 | 0 | 15.2
2017-11-01 18:00 | 0 | 14.4
2017-11-01 19:00 | 0 | 13.3
2017-11-01 20:00 | 0 | 12.5
2017-11-01 21:00 | 0 | 11.2
2017-11-01 22:00 | 0 | 10.7
2017-11-01 23:00 | 0 | 9.8
2017-11-02 | 0 | 9.5
2017-11-02 01:00 | 0 | 9.4
2017-11-02 02:00 | 0 | 9.1
2017-11-02 03:00 | 0 | 9
2017-11-02 04:00 | 0 | 9.2
2017-11-02 05:00 | 0 | 9.1
2017-11-02 06:00 | 0.03 | 8.8
2017-11-02 07:00 | 0.33 | 9.9
2017-11-02 08:00 | 1.11 | 11
2017-11-02 09:00 | 1.4 | 13.1
2017-11-02 10:00 | 1.52 | 15.3
2017-11-02 11:00 | 2.38 | 16.9
2017-11-02 12:00 | 2.38 | 16.9
2017-11-02 13:00 | 2.21 | 18.6
2017-11-02 14:00 | 1.7 | 18.6
2017-11-02 15:00 | 1.07 | 18.2
2017-11-02 16:00 | 0.38 | 17.3
2017-11-02 17:00 | 0.01 | 16.5
2017-11-02 18:00 | 0 | 16
2017-11-02 19:00 | 0 | 13.9
2017-11-02 20:00 | 0 | 13.3
2017-11-02 21:00 | 0 | 12.6
2017-11-02 22:00 | 0 | 12.4
2017-11-02 23:00 | 0 | 12.8
2017-11-03 | 0 | 13.4
2017-11-03 01:00 | 0 | 14.2
2017-11-03 02:00 | 0 | 12.8
2017-11-03 03:00 | 0 | 12.5
2017-11-03 04:00 | 0 | 10.4
2017-11-03 05:00 | 0 | 9.8
2017-11-03 06:00 | 0.04 | 9.8
2017-11-03 07:00 | 0.51 | 9.8
2017-11-03 08:00 | 1.16 | 10.8
2017-11-03 09:00 | 1.76 | 12.9
2017-11-03 10:00 | 1.25 | 15
2017-11-03 11:00 | 1.7 | 16
2017-11-03 12:00 | 2.41 | 15.9
2017-11-03 13:00 | 1.56 | 16.4
2017-11-03 14:00 | 1.29 | 16.1
2017-11-03 15:00 | 1.12 | 16.7
2017-11-03 16:00 | 0.28 | 16.1
2017-11-03 17:00 | 0.01 | 15.2
2017-11-03 18:00 | 0 | 14
2017-11-03 19:00 | 0 | 13.3
2017-11-03 20:00 | 0 | 12.6
2017-11-03 21:00 | 0 | 11.8
2017-11-03 22:00 | 0 | 10.7
2017-11-03 23:00 | 0 | 10.8
2017-11-04 | 0 | 9.6
2017-11-04 01:00 | 0 | 9.2
2017-11-04 02:00 | 0 | 8.8
2017-11-04 03:00 | 0 | 8.7
2017-11-04 04:00 | 0 | 8.4
2017-11-04 05:00 | 0 | 8.3
2017-11-04 06:00 | 0.02 | 8.6
2017-11-04 07:00 | 0.41 | 8.4
2017-11-04 08:00 | 1.05 | 9.8
2017-11-04 09:00 | 1.73 | 12.6
2017-11-04 10:00 | 1.78 | 15.4
2017-11-04 11:00 | 2.4 | 17
2017-11-04 12:00 | 2.38 | 18
2017-11-04 13:00 | 2.1 | 18.1
2017-11-04 14:00 | 1.6 | 18.1
2017-11-04 15:00 | 0.95 | 18.1
2017-11-04 16:00 | 0.3 | 17.4
2017-11-04 17:00 | 0.01 | 16.4
2017-11-04 18:00 | 0 | 14.4
2017-11-04 19:00 | 0 | 13.3
2017-11-04 20:00 | 0 | 12
2017-11-04 21:00 | 0 | 11.4
2017-11-04 22:00 | 0 | 11.1
2017-11-04 23:00 | 0 | 10.7
2017-11-05 | 0 | 10.9
2017-11-05 01:00 | 0 | 10.7
2017-11-05 02:00 | 0 | 10.1
2017-11-05 03:00 | 0 | 10.4
2017-11-05 04:00 | 0 | 10
2017-11-05 05:00 | 0 | 10.1
2017-11-05 06:00 | 0.03 | 9.9
2017-11-05 07:00 | 0.49 | 10.1
2017-11-05 08:00 | 1.18 | 12
2017-11-05 09:00 | 1.77 | 15.2
2017-11-05 10:00 | 2.17 | 17.8
2017-11-05 11:00 | 2.37 | 19.1
2017-11-05 12:00 | 2.36 | 19.2
2017-11-05 13:00 | 1.97 | 19.4
2017-11-05 14:00 | 1.45 | 19.4
2017-11-05 15:00 | 0.65 | 19.1
2017-11-05 16:00 | 0.19 | 18.8
2017-11-05 17:00 | 0.01 | 18.3
2017-11-05 18:00 | 0 | 16.7
2017-11-05 19:00 | 0 | 15.5
2017-11-05 20:00 | 0 | 15
2017-11-05 21:00 | 0 | 13.9
2017-11-05 22:00 | 0 | 13.6
2017-11-05 23:00 | 0 | 13.5
2017-11-06 | 0 | 13.4
2017-11-06 01:00 | 0 | 13.1
2017-11-06 02:00 | 0 | 13.8
2017-11-06 03:00 | 0 | 14.1
2017-11-06 04:00 | 0 | 13.4
2017-11-06 05:00 | 0 | 13
2017-11-06 06:00 | 0.02 | 12.7
2017-11-06 07:00 | 0.32 | 12.2
2017-11-06 08:00 | 0.77 | 14.1
2017-11-06 09:00 | 1.6 | 17
2017-11-06 10:00 | 2.22 | 19.2
2017-11-06 11:00 | 1.87 | 19.6
2017-11-06 12:00 | 2.03 | 20.5
2017-11-06 13:00 | 1.61 | 19.2
2017-11-06 14:00 | 0.72 | 18.5
2017-11-06 15:00 | 0.49 | 17.9
2017-11-06 16:00 | 0.1 | 17
2017-11-06 17:00 | 0 | 15.7
2017-11-06 18:00 | 0 | 14.7
2017-11-06 19:00 | 0 | 14.1
2017-11-06 20:00 | 0 | 13.4
2017-11-06 21:00 | 0 | 13.3
2017-11-06 22:00 | 0 | 13
2017-11-06 23:00 | 0 | 12.1
2017-11-07 | 0 | 10.8
2017-11-07 01:00 | 0 | 10.9
2017-11-07 02:00 | 0 | 9.4
2017-11-07 03:00 | 0 | 8.6
2017-11-07 04:00 | 0 | 8.4
2017-11-07 05:00 | 0 | 8.1
2017-11-07 06:00 | 0.02 | 7.9
2017-11-07 07:00 | 0.42 | 8.3
2017-11-07 08:00 | 1.06 | 10.2
2017-11-07 09:00 | 1.62 | 12.9
2017-11-07 10:00 | 2.03 | 14
2017-11-07 11:00 | 2.17 | 15.9
2017-11-07 12:00 | 2.17 | 16.6
2017-11-07 13:00 | 1.93 | 17.5
2017-11-07 14:00 | 1.49 | 18.4
2017-11-07 15:00 | 0.86 | 18
2017-11-07 16:00 | 0.27 | 17.4
2017-11-07 17:00 | 0 | 16.7
2017-11-07 18:00 | 0 | 15.4
2017-11-07 19:00 | 0 | 14
2017-11-07 20:00 | 0 | 13.3
2017-11-07 21:00 | 0 | 12.4
2017-11-07 22:00 | 0 | 11.8
2017-11-07 23:00 | 0 | 12
2017-11-08 | 0 | 12
2017-11-08 01:00 | 0 | 11.9
2017-11-08 02:00 | 0 | 11.6
2017-11-08 03:00 | 0 | 12.4
2017-11-08 04:00 | 0 | 11.8
2017-11-08 05:00 | 0 | 12.2
2017-11-08 06:00 | 0.01 | 12.8
2017-11-08 07:00 | 0.18 | 12.8
2017-11-08 08:00 | 0.58 | 14.2
2017-11-08 09:00 | 1.4 | 15.3
2017-11-08 10:00 | 1.06 | 16.5
2017-11-08 11:00 | 0.96 | 16.8
2017-11-08 12:00 | 0.61 | 17.3
2017-11-08 13:00 | 0.77 | 17.6
2017-11-08 14:00 | 0.54 | 18.2
2017-11-08 15:00 | 0.44 | 18.3
2017-11-08 16:00 | 0.16 | 18.3
2017-11-08 17:00 | 0.01 | 17.7
2017-11-08 18:00 | 0 | 16.7
2017-11-08 19:00 | 0 | 15.4
2017-11-08 20:00 | 0 | 15.6
2017-11-08 21:00 | 0 | 15.2
2017-11-08 22:00 | 0 | 14.9
2017-11-08 23:00 | 0 | 14.9
2017-11-09 | 0 | 13.4
2017-11-09 01:00 | 0 | 13
2017-11-09 02:00 | 0 | 12.6
2017-11-09 03:00 | 0 | 12.5
2017-11-09 04:00 | 0 | 11.5
2017-11-09 05:00 | 0 | 11.7
2017-11-09 06:00 | 0.02 | 11.3
2017-11-09 07:00 | 0.35 | 10.3
2017-11-09 08:00 | 1.03 | 11.6
2017-11-09 09:00 | 1.65 | 13.3
2017-11-09 10:00 | 2.09 | 13.6
2017-11-09 11:00 | 2.31 | 14.6
2017-11-09 12:00 | 2.36 | 14.8
2017-11-09 13:00 | 1.35 | 15.2
2017-11-09 14:00 | 0.75 | 14.6
2017-11-09 15:00 | 0.36 | 13.9
2017-11-09 16:00 | 0.04 | 14.2
2017-11-09 17:00 | 0 | 12.8
2017-11-09 18:00 | 0 | 11.9
2017-11-09 19:00 | 0 | 11
2017-11-09 20:00 | 0 | 10.4
2017-11-09 21:00 | 0 | 9.2
2017-11-09 22:00 | 0 | 9.2
2017-11-09 23:00 | 0 | 8.4
2017-11-10 | 0 | 7.8
2017-11-10 01:00 | 0 | 7.9
2017-11-10 02:00 | 0 | 7.7
2017-11-10 03:00 | 0 | 8
2017-11-10 04:00 | 0 | 8.2
2017-11-10 05:00 | 0 | 8.1
2017-11-10 06:00 | 0.02 | 7.9
2017-11-10 07:00 | 0.4 | 8.2
2017-11-10 08:00 | 1.08 | 9.6
2017-11-10 09:00 | 1.71 | 11.1
2017-11-10 10:00 | 2.13 | 11.9
2017-11-10 11:00 | 2.33 | 12.6
2017-11-10 12:00 | 2.31 | 12.9
2017-11-10 13:00 | 2.04 | 13.2
2017-11-10 14:00 | 1.56 | 13.2
2017-11-10 15:00 | 0.91 | 12.9
2017-11-10 16:00 | 0.28 | 12.7
2017-11-10 17:00 | 0.01 | 12.3
2017-11-10 18:00 | 0 | 12
2017-11-10 19:00 | 0 | 11.5
2017-11-10 20:00 | 0 | 11.1
2017-11-10 21:00 | 0 | 10.8
2017-11-10 22:00 | 0 | 11.3
2017-11-10 23:00 | 0 | 10.6
2017-11-11 | 0 | 10.4
2017-11-11 01:00 | 0 | 10.4
2017-11-11 02:00 | 0 | 10.5
2017-11-11 03:00 | 0 | 10.1
2017-11-11 04:00 | 0 | 9.5
2017-11-11 05:00 | 0 | 9.4
2017-11-11 06:00 | 0.02 | 9.4
2017-11-11 07:00 | 0.21 | 9.9
2017-11-11 08:00 | 0.55 | 10.8
2017-11-11 09:00 | 0.56 | 13.4
2017-11-11 10:00 | 1.31 | 15.8
2017-11-11 11:00 | 1.05 | 17.3
2017-11-11 12:00 | 2.06 | 17.4
2017-11-11 13:00 | 1.42 | 18.5
2017-11-11 14:00 | 1.15 | 18.9
2017-11-11 15:00 | 0.39 | 18.4
2017-11-11 16:00 | 0.19 | 18.2
2017-11-11 17:00 | 0 | 17.2
2017-11-11 18:00 | 0 | 15.7
2017-11-11 19:00 | 0 | 14.4
2017-11-11 20:00 | 0 | 13.3
2017-11-11 21:00 | 0 | 12.5
2017-11-11 22:00 | 0 | 11.9
2017-11-11 23:00 | 0 | 12.2
2017-11-12 | 0 | 11.6
2017-11-12 01:00 | 0 | 11
2017-11-12 02:00 | 0 | 10.8
2017-11-12 03:00 | 0 | 11.2
2017-11-12 04:00 | 0 | 10.2
2017-11-12 05:00 | 0 | 10.4
2017-11-12 06:00 | 0 | 9.9
2017-11-12 07:00 | 0.07 | 9.4
2017-11-12 08:00 | 0.13 | 10.8
2017-11-12 09:00 | 0.15 | 13.6
2017-11-12 10:00 | 0.38 | 16.3
2017-11-12 11:00 | 0.61 | 17.2
2017-11-12 12:00 | 0.26 | 18.8
2017-11-12 13:00 | 0.09 | 19.2
2017-11-12 14:00 | 0.06 | 19.1
2017-11-12 15:00 | 0.06 | 18.7
2017-11-12 16:00 | 0.04 | 18.8
2017-11-12 17:00 | 0 | 17.5
2017-11-12 18:00 | 0 | 16
2017-11-12 19:00 | 0 | 15.1
2017-11-12 20:00 | 0 | 14.8
2017-11-12 21:00 | 0 | 14.2
2017-11-12 22:00 | 0 | 13.5
2017-11-12 23:00 | 0 | 13.2
2017-11-13 | 0 | 12.9
2017-11-13 01:00 | 0 | 12.8
2017-11-13 02:00 | 0 | 12.5
2017-11-13 03:00 | 0 | 13
2017-11-13 04:00 | 0 | 13.1
2017-11-13 05:00 | 0 | 12.2
2017-11-13 06:00 | 0.01 | 12.4
2017-11-13 07:00 | 0.41 | 12.6
2017-11-13 08:00 | 1.08 | 13.2
2017-11-13 09:00 | 1.7 | 15.3
2017-11-13 10:00 | 2.12 | 17.5
2017-11-13 11:00 | 2.34 | 19.2
2017-11-13 12:00 | 2.33 | 20.8
2017-11-13 13:00 | 2.06 | 19.6
2017-11-13 14:00 | 1.57 | 20.1
2017-11-13 15:00 | 0.9 | 19.6
2017-11-13 16:00 | 0.26 | 19.3
2017-11-13 17:00 | 0 | 18.9
2017-11-13 18:00 | 0 | 17.5
2017-11-13 19:00 | 0 | 16.2
2017-11-13 20:00 | 0 | 15.8
2017-11-13 21:00 | 0 | 15.6
2017-11-13 22:00 | 0 | 15.8
2017-11-13 23:00 | 0 | 15.9
2017-11-14 | 0 | 15.5
2017-11-14 01:00 | 0 | 15.4
2017-11-14 02:00 | 0 | 15.2
2017-11-14 03:00 | 0 | 15.3
2017-11-14 04:00 | 0 | 15.6
2017-11-14 05:00 | 0 | 15.6
2017-11-14 06:00 | 0.01 | 15.5
2017-11-14 07:00 | 0.43 | 15.6
2017-11-14 08:00 | 1.1 | 15.9
2017-11-14 09:00 | 1.68 | 16.6
2017-11-14 10:00 | 2.07 | 17.2
2017-11-14 11:00 | 2.26 | 17.4
2017-11-14 12:00 | 2.21 | 19.2
2017-11-14 13:00 | 1.95 | 18.9
2017-11-14 14:00 | 1.47 | 19.2
2017-11-14 15:00 | 0.85 | 19.4
2017-11-14 16:00 | 0.23 | 18.2
2017-11-14 17:00 | 0 | 17.8
2017-11-14 18:00 | 0 | 17.4
2017-11-14 19:00 | 0 | 17.1
2017-11-14 20:00 | 0 | 17
2017-11-14 21:00 | 0 | 16.9
2017-11-14 22:00 | 0 | 16.8
2017-11-14 23:00 | 0 | 16.8
2017-11-15 | 0 | 17
2017-11-15 01:00 | 0 | 16.7
2017-11-15 02:00 | 0 | 16.7
2017-11-15 03:00 | 0 | 16.9
2017-11-15 04:00 | 0 | 16.9
2017-11-15 05:00 | 0 | 16.7
2017-11-15 06:00 | 0 | 17
2017-11-15 07:00 | 0.03 | 17.1
2017-11-15 08:00 | 0.14 | 17.5
2017-11-15 09:00 | 0.2 | 18.2
2017-11-15 10:00 | 0.42 | 18.8
2017-11-15 11:00 | 0.44 | 19.4
2017-11-15 12:00 | 0.29 | 19.7
2017-11-15 13:00 | 0.36 | 19.5
2017-11-15 14:00 | 0.33 | 19.6
2017-11-15 15:00 | 0.1 | 20.6
2017-11-15 16:00 | 0.03 | 20.5
2017-11-15 17:00 | 0 | 18.3
2017-11-15 18:00 | 0 | 17.3
2017-11-15 19:00 | 0 | 16.5
2017-11-15 20:00 | 0 | 15.5
2017-11-15 21:00 | 0 | 15.5
2017-11-15 22:00 | 0 | 14.9
2017-11-15 23:00 | 0 | 14.4
2017-11-16 | 0 | 13.8
2017-11-16 01:00 | 0 | 12.9
2017-11-16 02:00 | 0 | 12.2
2017-11-16 03:00 | 0 | 11
2017-11-16 04:00 | 0 | 10.9
2017-11-16 05:00 | 0 | 10.4
2017-11-16 06:00 | 0.01 | 9.7
2017-11-16 07:00 | 0.29 | 9
2017-11-16 08:00 | 1.09 | 10.1
2017-11-16 09:00 | 1.57 | 12.9
2017-11-16 10:00 | 1.05 | 14.3
2017-11-16 11:00 | 1.18 | 15.3
2017-11-16 12:00 | 1.44 | 16.9
2017-11-16 13:00 | 1.82 | 17.7
2017-11-16 14:00 | 0.91 | 17.3
2017-11-16 15:00 | 0.6 | 17.5
2017-11-16 16:00 | 0.13 | 16.3
2017-11-16 17:00 | 0 | 15.4
2017-11-16 18:00 | 0 | 13.4
2017-11-16 19:00 | 0 | 12.2
2017-11-16 20:00 | 0 | 11.4
2017-11-16 21:00 | 0 | 10.9
2017-11-16 22:00 | 0 | 9.9
2017-11-16 23:00 | 0 | 9.5
2017-11-17 | 0 | 9.5
2017-11-17 01:00 | 0 | 8.9
2017-11-17 02:00 | 0 | 8.6
2017-11-17 03:00 | 0 | 8.8
2017-11-17 04:00 | 0 | 8.2
2017-11-17 05:00 | 0 | 8.4
2017-11-17 06:00 | 0.01 | 8.3
2017-11-17 07:00 | 0.4 | 8.3
2017-11-17 08:00 | 1.07 | 9.7
2017-11-17 09:00 | 1.65 | 11.5
2017-11-17 10:00 | 2.13 | 14.7
2017-11-17 11:00 | 2.31 | 16.5
2017-11-17 12:00 | 2.24 | 18.7
2017-11-17 13:00 | 1.99 | 19
2017-11-17 14:00 | 1.51 | 19.4
2017-11-17 15:00 | 0.7 | 19.2
2017-11-17 16:00 | 0.27 | 18.6
2017-11-17 17:00 | 0 | 17
2017-11-17 18:00 | 0 | 14.8
2017-11-17 19:00 | 0 | 14.1
2017-11-17 20:00 | 0 | 13
2017-11-17 21:00 | 0 | 12.3
2017-11-17 22:00 | 0 | 12
2017-11-17 23:00 | 0 | 11.5
2017-11-18 | 0 | 11.2
2017-11-18 01:00 | 0 | 11.3
2017-11-18 02:00 | 0 | 11
2017-11-18 03:00 | 0 | 11.4
2017-11-18 04:00 | 0 | 10.8
2017-11-18 05:00 | 0 | 11.1
2017-11-18 06:00 | 0 | 10.8
2017-11-18 07:00 | 0.07 | 10.3
2017-11-18 08:00 | 0.26 | 11.5
2017-11-18 09:00 | 0.51 | 13.6
2017-11-18 10:00 | 1.49 | 15.3
2017-11-18 11:00 | 1.65 | 16.1
2017-11-18 12:00 | 2.34 | 17
2017-11-18 13:00 | 1.63 | 17.5
2017-11-18 14:00 | 1.11 | 17.7
2017-11-18 15:00 | 0.34 | 17.8
2017-11-18 16:00 | 0.1 | 17.3
2017-11-18 17:00 | 0 | 16.9
2017-11-18 18:00 | 0 | 16.3
2017-11-18 19:00 | 0 | 15.8
2017-11-18 20:00 | 0 | 15.4
2017-11-18 21:00 | 0 | 15
2017-11-18 22:00 | 0 | 15
2017-11-18 23:00 | 0 | 15
2017-11-19 | 0 | 15
2017-11-19 01:00 | 0 | 15.2
2017-11-19 02:00 | 0 | 15.5
2017-11-19 03:00 | 0 | 15.5
2017-11-19 04:00 | 0 | 15.7
2017-11-19 05:00 | 0 | 15.7
2017-11-19 06:00 | 0.01 | 16.2
2017-11-19 07:00 | 0.21 | 16.3
2017-11-19 08:00 | 0.98 | 16.7
2017-11-19 09:00 | 1.55 | 17.5
2017-11-19 10:00 | 1.99 | 18.6
2017-11-19 11:00 | 2.17 | 19.7
2017-11-19 12:00 | 2.12 | 22
2017-11-19 13:00 | 1.87 | 21.9
2017-11-19 14:00 | 1.41 | 21.3
2017-11-19 15:00 | 0.81 | 21.1
2017-11-19 16:00 | 0.19 | 21.1
2017-11-19 17:00 | 0 | 20.5
2017-11-19 18:00 | 0 | 20.4
2017-11-19 19:00 | 0 | 19.2
2017-11-19 20:00 | 0 | 18.8
2017-11-19 21:00 | 0 | 18.8
2017-11-19 22:00 | 0 | 18.8
2017-11-19 23:00 | 0 | 18.6
2017-11-20 | 0 | 18.1
2017-11-20 01:00 | 0 | 17.4
2017-11-20 02:00 | 0 | 17.4
2017-11-20 03:00 | 0 | 17.2
2017-11-20 04:00 | 0 | 17.7
2017-11-20 05:00 | 0 | 17.2
2017-11-20 06:00 | 0.01 | 17.4
2017-11-20 07:00 | 0.28 | 17.4
2017-11-20 08:00 | 0.87 | 17.9
2017-11-20 09:00 | 1.42 | 19
2017-11-20 10:00 | 1.69 | 20.9
2017-11-20 11:00 | 2.01 | 20.8
2017-11-20 12:00 | 1.88 | 21.2
2017-11-20 13:00 | 1.82 | 21.1
2017-11-20 14:00 | 1.4 | 20.7
2017-11-20 15:00 | 0.79 | 20.2
2017-11-20 16:00 | 0.17 | 19.9
2017-11-20 17:00 | 0 | 19.6
2017-11-20 18:00 | 0 | 18.8
2017-11-20 19:00 | 0 | 18.1
2017-11-20 20:00 | 0 | 17.4
2017-11-20 21:00 | 0 | 16.9
2017-11-20 22:00 | 0 | 16.6
2017-11-20 23:00 | 0 | 15.3
2017-11-21 | 0 | 15.2
2017-11-21 01:00 | 0 | 14.8
2017-11-21 02:00 | 0 | 14.2
2017-11-21 03:00 | 0 | 14
2017-11-21 04:00 | 0 | 14.2
2017-11-21 05:00 | 0 | 14.6
2017-11-21 06:00 | 0.01 | 14.3
2017-11-21 07:00 | 0.28 | 14.1
2017-11-21 08:00 | 0.86 | 14.6
2017-11-21 09:00 | 1.45 | 15.8
2017-11-21 10:00 | 1.9 | 16.9
2017-11-21 11:00 | 1.77 | 17.5
2017-11-21 12:00 | 1.87 | 18
2017-11-21 13:00 | 1.94 | 18.4
2017-11-21 14:00 | 1.43 | 18.6
2017-11-21 15:00 | 0.8 | 18.4
2017-11-21 16:00 | 0.21 | 18.3
2017-11-21 17:00 | 0 | 17.9
2017-11-21 18:00 | 0 | 17.2
2017-11-21 19:00 | 0 | 16.9
2017-11-21 20:00 | 0 | 16.5
2017-11-21 21:00 | 0 | 16.1
2017-11-21 22:00 | 0 | 15.8
2017-11-21 23:00 | 0 | 16
2017-11-22 | 0 | 16.3
2017-11-22 01:00 | 0 | 16.2
2017-11-22 02:00 | 0 | 15.2
2017-11-22 03:00 | 0 | 15
2017-11-22 04:00 | 0 | 14.5
2017-11-22 05:00 | 0 | 13.9
2017-11-22 06:00 | 0 | 13.2
2017-11-22 07:00 | 0.3 | 12.6
2017-11-22 08:00 | 0.93 | 13.9
2017-11-22 09:00 | 1.51 | 15.9
2017-11-22 10:00 | 1.93 | 17.9
2017-11-22 11:00 | 2.12 | 18.2
2017-11-22 12:00 | 2.07 | 18.8
2017-11-22 13:00 | 1.83 | 19.6
2017-11-22 14:00 | 1.14 | 19.8
2017-11-22 15:00 | 0.66 | 20.2
2017-11-22 16:00 | 0.12 | 18.8
2017-11-22 17:00 | 0 | 18.6
2017-11-22 18:00 | 0 | 18
2017-11-22 19:00 | 0 | 17.1
2017-11-22 20:00 | 0 | 16.2
2017-11-22 21:00 | 0 | 15.9
2017-11-22 22:00 | 0 | 15.5
2017-11-22 23:00 | 0 | 16
2017-11-23 | 0 | 16.8
2017-11-23 01:00 | 0 | 16.4
2017-11-23 02:00 | 0 | 16.2
2017-11-23 03:00 | 0 | 15.9
2017-11-23 04:00 | 0 | 15.6
2017-11-23 05:00 | 0 | 15.2
2017-11-23 06:00 | 0 | 14.7
2017-11-23 07:00 | 0.02 | 14.9
2017-11-23 08:00 | 0.07 | 15.4
2017-11-23 09:00 | 0.27 | 15.8
2017-11-23 10:00 | 0.59 | 14
2017-11-23 11:00 | 0.46 | 13.1
2017-11-23 12:00 | 0.34 | 13.3
2017-11-23 13:00 | 0.18 | 14
2017-11-23 14:00 | 0.13 | 14.2
2017-11-23 15:00 | 0.07 | 13.7
2017-11-23 16:00 | 0.03 | 13.5
2017-11-23 17:00 | 0 | 12.5
2017-11-23 18:00 | 0 | 12.3
2017-11-23 19:00 | 0 | 12.3
2017-11-23 20:00 | 0 | 12.2
2017-11-23 21:00 | 0 | 12.2
2017-11-23 22:00 | 0 | 11.7
2017-11-23 23:00 | 0 | 11.6
2017-11-24 | 0 | 11
2017-11-24 01:00 | 0 | 10.7
2017-11-24 02:00 | 0 | 10.7
2017-11-24 03:00 | 0 | 10.7
2017-11-24 04:00 | 0 | 10.7
2017-11-24 05:00 | 0 | 10.5
2017-11-24 06:00 | 0 | 10.6
2017-11-24 07:00 | 0.08 | 10.8
2017-11-24 08:00 | 0.48 | 10.8
2017-11-24 09:00 | 0.44 | 11.1
2017-11-24 10:00 | 0.84 | 11.1
2017-11-24 11:00 | 1.02 | 12.3
2017-11-24 12:00 | 0.86 | 13.3
2017-11-24 13:00 | 1.26 | 13.8
2017-11-24 14:00 | 1.02 | 13.3
2017-11-24 15:00 | 0.66 | 13.8
2017-11-24 16:00 | 0.21 | 12.9
2017-11-24 17:00 | 0 | 12.5
2017-11-24 18:00 | 0 | 12
2017-11-24 19:00 | 0 | 11.5
2017-11-24 20:00 | 0 | 11.3
2017-11-24 21:00 | 0 | 11.3
2017-11-24 22:00 | 0 | 11.2
2017-11-24 23:00 | 0 | 11.1
2017-11-25 | 0 | 10.9
2017-11-25 01:00 | 0 | 10.8
2017-11-25 02:00 | 0 | 10.5
2017-11-25 03:00 | 0 | 10.3
2017-11-25 04:00 | 0 | 10.3
2017-11-25 05:00 | 0 | 10.1
2017-11-25 06:00 | 0 | 9.8
2017-11-25 07:00 | 0.13 | 9.1
2017-11-25 08:00 | 0.57 | 9.6
2017-11-25 09:00 | 0.58 | 10.2
2017-11-25 10:00 | 0.55 | 11.9
2017-11-25 11:00 | 1.05 | 11.9
2017-11-25 12:00 | 0.87 | 12.6
2017-11-25 13:00 | 0.89 | 13.4
2017-11-25 14:00 | 0.61 | 13.2
2017-11-25 15:00 | 0.36 | 13.7
2017-11-25 16:00 | 0.08 | 12.8
2017-11-25 17:00 | 0 | 12.3
2017-11-25 18:00 | 0 | 10.3
2017-11-25 19:00 | 0 | 9.2
2017-11-25 20:00 | 0 | 8.7
2017-11-25 21:00 | 0 | 7.9
2017-11-25 22:00 | 0 | 8.1
2017-11-25 23:00 | 0 | 7.7
2017-11-26 | 0 | 6.8
2017-11-26 01:00 | 0 | 6.6
2017-11-26 02:00 | 0 | 6.1
2017-11-26 03:00 | 0 | 6.2
2017-11-26 04:00 | 0 | 5.8
2017-11-26 05:00 | 0 | 5.4
2017-11-26 06:00 | 0 | 5.3
2017-11-26 07:00 | 0.11 | 5.5
2017-11-26 08:00 | 0.4 | 6.3
2017-11-26 09:00 | 0.68 | 8.4
2017-11-26 10:00 | 0.84 | 11.2
2017-11-26 11:00 | 1.17 | 12.7
2017-11-26 12:00 | 0.64 | 14.2
2017-11-26 13:00 | 0.56 | 14
2017-11-26 14:00 | 1.25 | 14
2017-11-26 15:00 | 0.74 | 14.1
2017-11-26 16:00 | 0.16 | 13.8
2017-11-26 17:00 | 0 | 13.5
2017-11-26 18:00 | 0 | 13.3
2017-11-26 19:00 | 0 | 13
2017-11-26 20:00 | 0 | 13.1
2017-11-26 21:00 | 0 | 12.4
2017-11-26 22:00 | 0 | 11.9
2017-11-26 23:00 | 0 | 11.5
2017-11-27 | 0 | 11.1
2017-11-27 01:00 | 0 | 11.1
2017-11-27 02:00 | 0 | 11.4
2017-11-27 03:00 | 0 | 11.3
2017-11-27 04:00 | 0 | 11.5
2017-11-27 05:00 | 0 | 11.5
2017-11-27 06:00 | 0 | 11.6
2017-11-27 07:00 | 0.15 | 11.7
2017-11-27 08:00 | 0.43 | 11.7
2017-11-27 09:00 | 0.6 | 11.9
2017-11-27 10:00 | 1.67 | 12
2017-11-27 11:00 | 1.29 | 12.4
2017-11-27 12:00 | 1.49 | 12.4
2017-11-27 13:00 | 1.45 | 12.6
2017-11-27 14:00 | 0.33 | 12.6
2017-11-27 15:00 | 0.32 | 12.6
2017-11-27 16:00 | 0.06 | 12.5
2017-11-27 17:00 | 0 | 12.6
2017-11-27 18:00 | 0 | 12.7
2017-11-27 19:00 | 0 | 12.2
2017-11-27 20:00 | 0 | 11.9
2017-11-27 21:00 | 0 | 12.7
2017-11-27 22:00 | 0 | 11.8
2017-11-27 23:00 | 0 | 11.4
2017-11-28 | 0 | 11.2
2017-11-28 01:00 | 0 | 11.1
2017-11-28 02:00 | 0 | 10
2017-11-28 03:00 | 0 | 10.4
2017-11-28 04:00 | 0 | 10.6
2017-11-28 05:00 | 0 | 10.1
2017-11-28 06:00 | 0 | 9.4
2017-11-28 07:00 | 0.04 | 9.1
2017-11-28 08:00 | 0.16 | 10.2
2017-11-28 09:00 | 0.18 | 11.7
2017-11-28 10:00 | 0.19 | 12.7
2017-11-28 11:00 | 0.89 | 13.2
2017-11-28 12:00 | 0.79 | 13.2
2017-11-28 13:00 | 0.92 | 13.1
2017-11-28 14:00 | 0.68 | 13.3
2017-11-28 15:00 | 0.5 | 13.2
2017-11-28 16:00 | 0.1 | 12.9
2017-11-28 17:00 | 0 | 12.5
2017-11-28 18:00 | 0 | 12
2017-11-28 19:00 | 0 | 11.4
2017-11-28 20:00 | 0 | 10.9
2017-11-28 21:00 | 0 | 10.6
2017-11-28 22:00 | 0 | 10.8
2017-11-28 23:00 | 0 | 9.8
2017-11-29 | 0 | 8.4
2017-11-29 01:00 | 0 | 7.4
2017-11-29 02:00 | 0 | 6.8
2017-11-29 03:00 | 0 | 6.4
2017-11-29 04:00 | 0 | 6.5
2017-11-29 05:00 | 0 | 5.9
2017-11-29 06:00 | 0 | 5.7
2017-11-29 07:00 | 0.18 | 5.6
2017-11-29 08:00 | 0.29 | 7
2017-11-29 09:00 | 0.69 | 8.8
2017-11-29 10:00 | 0.81 | 11.3
2017-11-29 11:00 | 0.5 | 13.2
2017-11-29 12:00 | 0.66 | 14
2017-11-29 13:00 | 0.76 | 14.9
2017-11-29 14:00 | 0.73 | 15.4
2017-11-29 15:00 | 0.31 | 14.9
2017-11-29 16:00 | 0.07 | 14.3
2017-11-29 17:00 | 0 | 13.5
2017-11-29 18:00 | 0 | 12.1
2017-11-29 19:00 | 0 | 11.6
2017-11-29 20:00 | 0 | 11.2
2017-11-29 21:00 | 0 | 11.4
2017-11-29 22:00 | 0 | 11.2
2017-11-29 23:00 | 0 | 10
2017-11-30 | 0 | 10.8
2017-11-30 01:00 | 0 | 9.9
2017-11-30 02:00 | 0 | 8.8
2017-11-30 03:00 | 0 | 9.1
2017-11-30 04:00 | 0 | 9.5
2017-11-30 05:00 | 0 | 9.1
2017-11-30 06:00 | 0 | 9.5
2017-11-30 07:00 | 0.11 | 9.3
2017-11-30 08:00 | 0.39 | 10.1
2017-11-30 09:00 | 0.79 | 11.4
2017-11-30 10:00 | 0.94 | 12.9
2017-11-30 11:00 | 1.68 | 13.1
2017-11-30 12:00 | 1.64 | 13.3
2017-11-30 13:00 | 1.56 | 13.5
2017-11-30 14:00 | 1.1 | 13.4
2017-11-30 15:00 | 0.7 | 14
2017-11-30 16:00 | 0.15 | 14.2
2017-11-30 17:00 | 0 | 13.7
2017-11-30 18:00 | 0 | 13.3
2017-11-30 19:00 | 0 | 13
2017-11-30 20:00 | 0 | 12.6
2017-11-30 21:00 | 0 | 12.7
2017-11-30 22:00 | 0 | 12.2
2017-11-30 23:00 | 0 | 12.8
2017-12-01 | 0 | 12.3
2017-12-01 01:00 | 0 | 12
2017-12-01 02:00 | 0 | 12.3
2017-12-01 03:00 | 0 | 12.7
2017-12-01 04:00 | 0 | 12.6
2017-12-01 05:00 | 0 | 12.7
2017-12-01 06:00 | 0 | 12.6
2017-12-01 07:00 | 0.15 | 12.6
2017-12-01 08:00 | 0.42 | 14.3
2017-12-01 09:00 | 0.55 | 14.6
2017-12-01 10:00 | 0.52 | 14.6
2017-12-01 11:00 | 0.48 | 15.3
2017-12-01 12:00 | 0.36 | 15.8
2017-12-01 13:00 | 0.25 | 15.8
2017-12-01 14:00 | 0.3 | 15.7
2017-12-01 15:00 | 0.12 | 15.7
2017-12-01 16:00 | 0.03 | 15.6
2017-12-01 17:00 | 0 | 15.4
2017-12-01 18:00 | 0 | 15
2017-12-01 19:00 | 0 | 14.7
2017-12-01 20:00 | 0 | 14.4
2017-12-01 21:00 | 0 | 13.9
2017-12-01 22:00 | 0 | 13.6
2017-12-01 23:00 | 0 | 11.4
2017-12-02 | 0 | 11
2017-12-02 01:00 | 0 | 10.1
2017-12-02 02:00 | 0 | 10.6
2017-12-02 03:00 | 0 | 10.7
2017-12-02 04:00 | 0 | 10.4
2017-12-02 05:00 | 0 | 10.2
2017-12-02 06:00 | 0 | 8.7
2017-12-02 07:00 | 0.16 | 8.1
2017-12-02 08:00 | 0.56 | 8.2
2017-12-02 09:00 | 0.57 | 10.4
2017-12-02 10:00 | 0.61 | 12.6
2017-12-02 11:00 | 0.54 | 13.1
2017-12-02 12:00 | 0.48 | 14
2017-12-02 13:00 | 0.54 | 14.3
2017-12-02 14:00 | 0.43 | 14.5
2017-12-02 15:00 | 0.21 | 13.9
2017-12-02 16:00 | 0.07 | 13.7
2017-12-02 17:00 | 0 | 12.8
2017-12-02 18:00 | 0 | 11.4
2017-12-02 19:00 | 0 | 10.4
2017-12-02 20:00 | 0 | 9.1
2017-12-02 21:00 | 0 | 8.6
2017-12-02 22:00 | 0 | 8.2
2017-12-02 23:00 | 0 | 8
2017-12-03 | 0 | 8.4
2017-12-03 01:00 | 0 | 7.5
2017-12-03 02:00 | 0 | 7.3
2017-12-03 03:00 | 0 | 7.2
2017-12-03 04:00 | 0 | 7
2017-12-03 05:00 | 0 | 7.1
2017-12-03 06:00 | 0 | 6.5
2017-12-03 07:00 | 0.13 | 6.4
2017-12-03 08:00 | 0.45 | 6.9
2017-12-03 09:00 | 0.68 | 9.1
2017-12-03 10:00 | 1.09 | 12.2
2017-12-03 11:00 | 1.97 | 12.8
2017-12-03 12:00 | 2.01 | 14.7
2017-12-03 13:00 | 1.91 | 15.6
2017-12-03 14:00 | 1.32 | 15.9
2017-12-03 15:00 | 0.78 | 15.8
2017-12-03 16:00 | 0.19 | 15.2
2017-12-03 17:00 | 0 | 14
2017-12-03 18:00 | 0 | 12.6
2017-12-03 19:00 | 0 | 11.6
2017-12-03 20:00 | 0 | 10.3
2017-12-03 21:00 | 0 | 10
2017-12-03 22:00 | 0 | 9.4
2017-12-03 23:00 | 0 | 9.3
2017-12-04 | 0 | 9.3
2017-12-04 01:00 | 0 | 8.9
2017-12-04 02:00 | 0 | 8.9
2017-12-04 03:00 | 0 | 8.9
2017-12-04 04:00 | 0 | 8.5
2017-12-04 05:00 | 0 | 8.8
2017-12-04 06:00 | 0 | 8
2017-12-04 07:00 | 0.2 | 8.4
2017-12-04 08:00 | 0.93 | 9
2017-12-04 09:00 | 1.34 | 10.7
2017-12-04 10:00 | 1.59 | 10.9
2017-12-04 11:00 | 1.66 | 11.6
2017-12-04 12:00 | 1.89 | 11.9
2017-12-04 13:00 | 1.7 | 11.9
2017-12-04 14:00 | 1.41 | 12.4
2017-12-04 15:00 | 0.83 | 12
2017-12-04 16:00 | 0.2 | 11.9
2017-12-04 17:00 | 0 | 12.3
2017-12-04 18:00 | 0 | 12.2
2017-12-04 19:00 | 0 | 12.3
2017-12-04 20:00 | 0 | 12.5
2017-12-04 21:00 | 0 | 12.6
2017-12-04 22:00 | 0 | 12.8
2017-12-04 23:00 | 0 | 13.9
2017-12-05 | 0 | 14
2017-12-05 01:00 | 0 | 13.1
2017-12-05 02:00 | 0 | 12.4
2017-12-05 03:00 | 0 | 11.2
2017-12-05 04:00 | 0 | 11
2017-12-05 05:00 | 0 | 11
2017-12-05 06:00 | 0 | 9.6
2017-12-05 07:00 | 0.08 | 9.6
2017-12-05 08:00 | 0.31 | 10.7
2017-12-05 09:00 | 0.72 | 13
2017-12-05 10:00 | 0.95 | 15.3
2017-12-05 11:00 | 0.81 | 16
2017-12-05 12:00 | 0.66 | 16
2017-12-05 13:00 | 1.27 | 16.7
2017-12-05 14:00 | 1.2 | 16.1
2017-12-05 15:00 | 0.55 | 15.9
2017-12-05 16:00 | 0.09 | 15.8
2017-12-05 17:00 | 0 | 15.2
2017-12-05 18:00 | 0 | 14.4
2017-12-05 19:00 | 0 | 13.5
2017-12-05 20:00 | 0 | 12.8
2017-12-05 21:00 | 0 | 12.3
2017-12-05 22:00 | 0 | 11.7
2017-12-05 23:00 | 0 | 11.9
2017-12-06 | 0 | 12
2017-12-06 01:00 | 0 | 12.2
2017-12-06 02:00 | 0 | 15.5
2017-12-06 03:00 | 0 | 15.5
2017-12-06 04:00 | 0 | 15.3
2017-12-06 05:00 | 0 | 15.2
2017-12-06 06:00 | 0 | 14.6
2017-12-06 07:00 | 0.23 | 14.1
2017-12-06 08:00 | 0.84 | 13.2
2017-12-06 09:00 | 1.39 | 12.8
2017-12-06 10:00 | 1.86 | 13
2017-12-06 11:00 | 2.02 | 12.9
2017-12-06 12:00 | 2.04 | 12.8
2017-12-06 13:00 | 1.86 | 13.7
2017-12-06 14:00 | 1.42 | 13.9
2017-12-06 15:00 | 0.84 | 13.3
2017-12-06 16:00 | 0.25 | 12.6
2017-12-06 17:00 | 0 | 12
2017-12-06 18:00 | 0 | 10.8
2017-12-06 19:00 | 0 | 10.8
2017-12-06 20:00 | 0 | 9.8
2017-12-06 21:00 | 0 | 9.3
2017-12-06 22:00 | 0 | 8.5
2017-12-06 23:00 | 0 | 7.5
2017-12-07 | 0 | 6.9
2017-12-07 01:00 | 0 | 6.5
2017-12-07 02:00 | 0 | 6.3
2017-12-07 03:00 | 0 | 5.8
2017-12-07 04:00 | 0 | 5
2017-12-07 05:00 | 0 | 5.1
2017-12-07 06:00 | 0 | 4.6
2017-12-07 07:00 | 0.19 | 4.3
2017-12-07 08:00 | 0.64 | 5.3
2017-12-07 09:00 | 1.28 | 7.7
2017-12-07 10:00 | 0.88 | 10.8
2017-12-07 11:00 | 1.95 | 11.2
2017-12-07 12:00 | 1.84 | 11.5
2017-12-07 13:00 | 0.56 | 12.8
2017-12-07 14:00 | 0.97 | 12.3
2017-12-07 15:00 | 0.73 | 12.5
2017-12-07 16:00 | 0.16 | 12
2017-12-07 17:00 | 0 | 11.6
2017-12-07 18:00 | 0 | 10.7
2017-12-07 19:00 | 0 | 10.3
2017-12-07 20:00 | 0 | 11.5
2017-12-07 21:00 | 0 | 11.1
2017-12-07 22:00 | 0 | 8.8
2017-12-07 23:00 | 0 | 8.6
2017-12-08 | 0 | 11.8
2017-12-08 01:00 | 0 | 11.4
2017-12-08 02:00 | 0 | 9.8
2017-12-08 03:00 | 0 | 9
2017-12-08 04:00 | 0 | 7.8
2017-12-08 05:00 | 0 | 7.4
2017-12-08 06:00 | 0 | 6.7
2017-12-08 07:00 | 0.21 | 6.4
2017-12-08 08:00 | 0.72 | 6.8
2017-12-08 09:00 | 1.27 | 8.6
2017-12-08 10:00 | 1.49 | 11.2
2017-12-08 11:00 | 1.27 | 12.2
2017-12-08 12:00 | 1.45 | 13
2017-12-08 13:00 | 0.93 | 14.2
2017-12-08 14:00 | 0.68 | 13.7
2017-12-08 15:00 | 0.43 | 12.8
2017-12-08 16:00 | 0.06 | 12.9
2017-12-08 17:00 | 0 | 12.2
2017-12-08 18:00 | 0 | 10.1
2017-12-08 19:00 | 0 | 8.5
2017-12-08 20:00 | 0 | 7.8
2017-12-08 21:00 | 0 | 7.7
2017-12-08 22:00 | 0 | 7.3
2017-12-08 23:00 | 0 | 7.9
2017-12-09 | 0 | 7.2
2017-12-09 01:00 | 0 | 7.5
2017-12-09 02:00 | 0 | 9.2
2017-12-09 03:00 | 0 | 9
2017-12-09 04:00 | 0 | 9.9
2017-12-09 05:00 | 0 | 9.5
2017-12-09 06:00 | 0 | 10.1
2017-12-09 07:00 | 0.03 | 9.4
2017-12-09 08:00 | 0.08 | 9.7
2017-12-09 09:00 | 0.15 | 9.9
2017-12-09 10:00 | 0.09 | 11
2017-12-09 11:00 | 0.09 | 12.4
2017-12-09 12:00 | 0.17 | 15.3
2017-12-09 13:00 | 0.12 | 16.1
2017-12-09 14:00 | 0.2 | 16.1
2017-12-09 15:00 | 0.27 | 16.2
2017-12-09 16:00 | 0.15 | 15.8
2017-12-09 17:00 | 0 | 14.8
2017-12-09 18:00 | 0 | 14.3
2017-12-09 19:00 | 0 | 13.6
2017-12-09 20:00 | 0 | 12.4
2017-12-09 21:00 | 0 | 11.2
2017-12-09 22:00 | 0 | 11.4
2017-12-09 23:00 | 0 | 10.2
2017-12-10 | 0 | 11
2017-12-10 01:00 | 0 | 8.1
2017-12-10 02:00 | 0 | 7.5
2017-12-10 03:00 | 0 | 6.3
2017-12-10 04:00 | 0 | 5.9
2017-12-10 05:00 | 0 | 5.8
2017-12-10 06:00 | 0 | 5.2
2017-12-10 07:00 | 0.16 | 5.2
2017-12-10 08:00 | 0.71 | 6.2
2017-12-10 09:00 | 1.26 | 8.1
2017-12-10 10:00 | 1.67 | 11.3
2017-12-10 11:00 | 1.96 | 11.3
2017-12-10 12:00 | 1.92 | 12.5
2017-12-10 13:00 | 1.76 | 12.7
2017-12-10 14:00 | 1.3 | 12.5
2017-12-10 15:00 | 0.71 | 12.7
2017-12-10 16:00 | 0.17 | 12.4
2017-12-10 17:00 | 0 | 11.8
2017-12-10 18:00 | 0 | 11
2017-12-10 19:00 | 0 | 9.8
2017-12-10 20:00 | 0 | 9.1
2017-12-10 21:00 | 0 | 8.6
2017-12-10 22:00 | 0 | 7.9
2017-12-10 23:00 | 0 | 7.6
2017-12-11 | 0 | 7.3
2017-12-11 01:00 | 0 | 7.2
2017-12-11 02:00 | 0 | 6.9
2017-12-11 03:00 | 0 | 6.3
2017-12-11 04:00 | 0 | 5.7
2017-12-11 05:00 | 0 | 5.5
2017-12-11 06:00 | 0 | 5.3
2017-12-11 07:00 | 0.02 | 5.5
2017-12-11 08:00 | 0.08 | 5.8
2017-12-11 09:00 | 0.08 | 7.7
2017-12-11 10:00 | 0.15 | 11.1
2017-12-11 11:00 | 0.13 | 11.2
2017-12-11 12:00 | 0.16 | 11.8
2017-12-11 13:00 | 0.18 | 13
2017-12-11 14:00 | 0.17 | 13.2
2017-12-11 15:00 | 0.16 | 12.6
2017-12-11 16:00 | 0.05 | 11.9
2017-12-11 17:00 | 0 | 11
2017-12-11 18:00 | 0 | 10.4
2017-12-11 19:00 | 0 | 9.5
2017-12-11 20:00 | 0 | 9.2
2017-12-11 21:00 | 0 | 7.3
2017-12-11 22:00 | 0 | 6.4
2017-12-11 23:00 | 0 | 6.2
2017-12-12 | 0 | 6.2
2017-12-12 01:00 | 0 | 5.6
2017-12-12 02:00 | 0 | 5.7
2017-12-12 03:00 | 0 | 5.2
2017-12-12 04:00 | 0 | 5
2017-12-12 05:00 | 0 | 4.7
2017-12-12 06:00 | 0 | 4.8
2017-12-12 07:00 | 0.14 | 5.4
2017-12-12 08:00 | 0.69 | 5.6
2017-12-12 09:00 | 1 | 7.7
2017-12-12 10:00 | 1.29 | 10.3
2017-12-12 11:00 | 1.4 | 11.6
2017-12-12 12:00 | 1.43 | 12.4
2017-12-12 13:00 | 0.53 | 11.9
2017-12-12 14:00 | 0.41 | 12
2017-12-12 15:00 | 0.09 | 12.7
2017-12-12 16:00 | 0.06 | 12.5
2017-12-12 17:00 | 0 | 11.6
2017-12-12 18:00 | 0 | 11.2
2017-12-12 19:00 | 0 | 10.7
2017-12-12 20:00 | 0 | 10.6
2017-12-12 21:00 | 0 | 10.8
2017-12-12 22:00 | 0 | 10.7
2017-12-12 23:00 | 0 | 9.7
2017-12-13 | 0 | 9.8
2017-12-13 01:00 | 0 | 9.8
2017-12-13 02:00 | 0 | 9.9
2017-12-13 03:00 | 0 | 10
2017-12-13 04:00 | 0 | 9.8
2017-12-13 05:00 | 0 | 10
2017-12-13 06:00 | 0 | 9.9
2017-12-13 07:00 | 0.01 | 10
2017-12-13 08:00 | 0.05 | 10.1
2017-12-13 09:00 | 0.14 | 10.8
2017-12-13 10:00 | 0.11 | 11.3
2017-12-13 11:00 | 0.21 | 11.6
2017-12-13 12:00 | 0.2 | 11.6
2017-12-13 13:00 | 0.15 | 11.3
2017-12-13 14:00 | 0.41 | 11.5
2017-12-13 15:00 | 0.34 | 11.9
2017-12-13 16:00 | 0.12 | 11.7
2017-12-13 17:00 | 0 | 11.7
2017-12-13 18:00 | 0 | 11.2
2017-12-13 19:00 | 0 | 11.1
2017-12-13 20:00 | 0 | 11.1
2017-12-13 21:00 | 0 | 11.2
2017-12-13 22:00 | 0 | 10.9
2017-12-13 23:00 | 0 | 11.3
2017-12-14 | 0 | 10.9
2017-12-14 01:00 | 0 | 10.6
2017-12-14 02:00 | 0 | 10.6
2017-12-14 03:00 | 0 | 10.3
2017-12-14 04:00 | 0 | 10.1
2017-12-14 05:00 | 0 | 10.3
2017-12-14 06:00 | 0 | 10.5
2017-12-14 07:00 | 0.15 | 10.3
2017-12-14 08:00 | 0.58 | 10.4
2017-12-14 09:00 | 1.4 | 10.8
2017-12-14 10:00 | 1.02 | 10.1
2017-12-14 11:00 | 1.45 | 8.8
2017-12-14 12:00 | 1.36 | 8.9
2017-12-14 13:00 | 1.53 | 9.3
2017-12-14 14:00 | 1.19 | 10
2017-12-14 15:00 | 0.77 | 9.4
2017-12-14 16:00 | 0.23 | 9.5
2017-12-14 17:00 | 0 | 8.9
2017-12-14 18:00 | 0 | 8.3
2017-12-14 19:00 | 0 | 7.7
2017-12-14 20:00 | 0 | 7.2
2017-12-14 21:00 | 0 | 7.3
2017-12-14 22:00 | 0 | 6.6
2017-12-14 23:00 | 0 | 6.2
2017-12-15 | 0 | 6.1
2017-12-15 01:00 | 0 | 6.5
2017-12-15 02:00 | 0 | 5
2017-12-15 03:00 | 0 | 4.9
2017-12-15 04:00 | 0 | 4.9
2017-12-15 05:00 | 0 | 4.5
2017-12-15 06:00 | 0 | 4.8
2017-12-15 07:00 | 0.11 | 4.7
2017-12-15 08:00 | 0.33 | 5.4
2017-12-15 09:00 | 0.63 | 7.1
2017-12-15 10:00 | 1.14 | 7.7
2017-12-15 11:00 | 1.23 | 8.7
2017-12-15 12:00 | 1.34 | 9
2017-12-15 13:00 | 0.85 | 9.3
2017-12-15 14:00 | 0.39 | 9.5
2017-12-15 15:00 | 0.73 | 7.5
2017-12-15 16:00 | 0.13 | 7.5
2017-12-15 17:00 | 0 | 7.8
2017-12-15 18:00 | 0 | 8.3
2017-12-15 19:00 | 0 | 8.2
2017-12-15 20:00 | 0 | 7.9
2017-12-15 21:00 | 0 | 7.6
2017-12-15 22:00 | 0 | 7.4
2017-12-15 23:00 | 0 | 7.2
2017-12-16 | 0 | 7.1
2017-12-16 01:00 | 0 | 6.6
2017-12-16 02:00 | 0 | 6.1
2017-12-16 03:00 | 0 | 5.8
2017-12-16 04:00 | 0 | 6.2
2017-12-16 05:00 | 0 | 5.7
2017-12-16 06:00 | 0 | 5.6
2017-12-16 07:00 | 0.06 | 5.5
2017-12-16 08:00 | 0.67 | 5.5
2017-12-16 09:00 | 1.05 | 6.4
2017-12-16 10:00 | 1.24 | 5.8
2017-12-16 11:00 | 1.26 | 6.8
2017-12-16 12:00 | 0.92 | 7.4
2017-12-16 13:00 | 0.68 | 8.4
2017-12-16 14:00 | 0.44 | 8.1
2017-12-16 15:00 | 0.28 | 7.9
2017-12-16 16:00 | 0.05 | 7.4
2017-12-16 17:00 | 0 | 7
2017-12-16 18:00 | 0 | 7.2
2017-12-16 19:00 | 0 | 6.9
2017-12-16 20:00 | 0 | 6.5
2017-12-16 21:00 | 0 | 5.8
2017-12-16 22:00 | 0 | 4.4
2017-12-16 23:00 | 0 | 3.4
2017-12-17 | 0 | 2.8
2017-12-17 01:00 | 0 | 2.9
2017-12-17 02:00 | 0 | 2.7
2017-12-17 03:00 | 0 | 3.4
2017-12-17 04:00 | 0 | 3.1
2017-12-17 05:00 | 0 | 3.5
2017-12-17 06:00 | 0 | 3.8
2017-12-17 07:00 | 0.1 | 3.9
2017-12-17 08:00 | 0.35 | 7
2017-12-17 09:00 | 0.8 | 9
2017-12-17 10:00 | 1.3 | 9.5
2017-12-17 11:00 | 1.33 | 9.8
2017-12-17 12:00 | 1.89 | 9.6
2017-12-17 13:00 | 1.38 | 10.9
2017-12-17 14:00 | 0.98 | 11
2017-12-17 15:00 | 0.48 | 10.2
2017-12-17 16:00 | 0.18 | 10.5
2017-12-17 17:00 | 0 | 9.9
2017-12-17 18:00 | 0 | 9.1
2017-12-17 19:00 | 0 | 8.4
2017-12-17 20:00 | 0 | 7.5
2017-12-17 21:00 | 0 | 6.8
2017-12-17 22:00 | 0 | 6
2017-12-17 23:00 | 0 | 5.3
2017-12-18 | 0 | 4.7
2017-12-18 01:00 | 0 | 4.4
2017-12-18 02:00 | 0 | 4
2017-12-18 03:00 | 0 | 3.8
2017-12-18 04:00 | 0 | 3.5
2017-12-18 05:00 | 0 | 3.7
2017-12-18 06:00 | 0 | 3.8
2017-12-18 07:00 | 0.06 | 3.5
2017-12-18 08:00 | 0.25 | 4
2017-12-18 09:00 | 0.73 | 6.4
2017-12-18 10:00 | 1.3 | 9.1
2017-12-18 11:00 | 1.56 | 9.9
2017-12-18 12:00 | 1.4 | 10.8
2017-12-18 13:00 | 0.78 | 12.2
2017-12-18 14:00 | 0.54 | 12.2
2017-12-18 15:00 | 0.75 | 11.9
2017-12-18 16:00 | 0.12 | 11.5
2017-12-18 17:00 | 0 | 10.6
2017-12-18 18:00 | 0 | 9.3
2017-12-18 19:00 | 0 | 8.2
2017-12-18 20:00 | 0 | 7.3
2017-12-18 21:00 | 0 | 6.7
2017-12-18 22:00 | 0 | 6.9
2017-12-18 23:00 | 0 | 6.3
2017-12-19 | 0 | 6.1
2017-12-19 01:00 | 0 | 5.2
2017-12-19 02:00 | 0 | 5
2017-12-19 03:00 | 0 | 5.6
2017-12-19 04:00 | 0 | 5.7
2017-12-19 05:00 | 0 | 4.3
2017-12-19 06:00 | 0 | 4.5
2017-12-19 07:00 | 0.17 | 4.3
2017-12-19 08:00 | 0.71 | 4.9
2017-12-19 09:00 | 1.01 | 7.9
2017-12-19 10:00 | 1.34 | 10.5
2017-12-19 11:00 | 1.73 | 12.7
2017-12-19 12:00 | 1.78 | 13.8
2017-12-19 13:00 | 1.05 | 14.9
2017-12-19 14:00 | 0.87 | 15.2
2017-12-19 15:00 | 0.61 | 15.3
2017-12-19 16:00 | 0.19 | 14.7
2017-12-19 17:00 | 0 | 13.3
2017-12-19 18:00 | 0 | 12.2
2017-12-19 19:00 | 0 | 11.9
2017-12-19 20:00 | 0 | 11.5
2017-12-19 21:00 | 0 | 10.5
2017-12-19 22:00 | 0 | 9.4
2017-12-19 23:00 | 0 | 10
2017-12-20 | 0 | 10.2
2017-12-20 01:00 | 0 | 10
2017-12-20 02:00 | 0 | 10.8
2017-12-20 03:00 | 0 | 10.4
2017-12-20 04:00 | 0 | 10.7
2017-12-20 05:00 | 0 | 11
2017-12-20 06:00 | 0 | 10.7
2017-12-20 07:00 | 0.01 | 10.9
2017-12-20 08:00 | 0.15 | 11
2017-12-20 09:00 | 0.32 | 11.1
2017-12-20 10:00 | 0.74 | 12
2017-12-20 11:00 | 0.91 | 12.5
2017-12-20 12:00 | 1.35 | 12.8
2017-12-20 13:00 | 1.5 | 13.3
2017-12-20 14:00 | 1.05 | 13.9
2017-12-20 15:00 | 0.62 | 14.4
2017-12-20 16:00 | 0.19 | 14.4
2017-12-20 17:00 | 0 | 14.3
2017-12-20 18:00 | 0 | 13.8
2017-12-20 19:00 | 0 | 12.2
2017-12-20 20:00 | 0 | 12
2017-12-20 21:00 | 0 | 11
2017-12-20 22:00 | 0 | 10.5
2017-12-20 23:00 | 0 | 10.4
2017-12-21 | 0 | 9.5
2017-12-21 01:00 | 0 | 9.2
2017-12-21 02:00 | 0 | 8.8
2017-12-21 03:00 | 0 | 8.9
2017-12-21 04:00 | 0 | 8.5
2017-12-21 05:00 | 0 | 7.9
2017-12-21 06:00 | 0 | 8.6
2017-12-21 07:00 | 0.03 | 8.7
2017-12-21 08:00 | 0.11 | 8.3
2017-12-21 09:00 | 0.2 | 10.8
2017-12-21 10:00 | 0.39 | 12.8
2017-12-21 11:00 | 0.52 | 14.2
2017-12-21 12:00 | 0.6 | 14.4
2017-12-21 13:00 | 0.59 | 15.2
2017-12-21 14:00 | 0.46 | 15.5
2017-12-21 15:00 | 0.54 | 14.8
2017-12-21 16:00 | 0.19 | 15
2017-12-21 17:00 | 0.01 | 14.5
2017-12-21 18:00 | 0 | 14
2017-12-21 19:00 | 0 | 13.6
2017-12-21 20:00 | 0 | 13.3
2017-12-21 21:00 | 0 | 12.6
2017-12-21 22:00 | 0 | 13
2017-12-21 23:00 | 0 | 13
2017-12-22 | 0 | 12.9
2017-12-22 01:00 | 0 | 14.2
2017-12-22 02:00 | 0 | 16.4
2017-12-22 03:00 | 0 | 19.2
2017-12-22 04:00 | 0 | 19.6
2017-12-22 05:00 | 0 | 19.8
2017-12-22 06:00 | 0 | 19.7
2017-12-22 07:00 | 0.14 | 15.5
2017-12-22 08:00 | 0.69 | 17.8
2017-12-22 09:00 | 1.26 | 18.3
2017-12-22 10:00 | 1.69 | 19.5
2017-12-22 11:00 | 1.87 | 19.4
2017-12-22 12:00 | 1.96 | 21.5
2017-12-22 13:00 | 1.76 | 21.1
2017-12-22 14:00 | 1.37 | 20.6
2017-12-22 15:00 | 0.79 | 19.3
2017-12-22 16:00 | 0.25 | 19.8
2017-12-22 17:00 | 0.01 | 15.2
2017-12-22 18:00 | 0 | 14.3
2017-12-22 19:00 | 0 | 14.1
2017-12-22 20:00 | 0 | 14.3
2017-12-22 21:00 | 0 | 14.3
2017-12-22 22:00 | 0 | 14.1
2017-12-22 23:00 | 0 | 13.7
2017-12-23 | 0 | 13.3
2017-12-23 01:00 | 0 | 13.2
2017-12-23 02:00 | 0 | 12.2
2017-12-23 03:00 | 0 | 12.4
2017-12-23 04:00 | 0 | 12.4
2017-12-23 05:00 | 0 | 11.8
2017-12-23 06:00 | 0 | 11.9
2017-12-23 07:00 | 0.09 | 11.3
2017-12-23 08:00 | 0.52 | 10.6
2017-12-23 09:00 | 1.14 | 10.7
2017-12-23 10:00 | 1.62 | 10.4
2017-12-23 11:00 | 1.86 | 9
2017-12-23 12:00 | 1.9 | 10
2017-12-23 13:00 | 1.67 | 10.4
2017-12-23 14:00 | 1.3 | 10.9
2017-12-23 15:00 | 0.75 | 10.9
2017-12-23 16:00 | 0.24 | 10.4
2017-12-23 17:00 | 0.01 | 9.9
2017-12-23 18:00 | 0 | 9.5
2017-12-23 19:00 | 0 | 9.2
2017-12-23 20:00 | 0 | 9.2
2017-12-23 21:00 | 0 | 9
2017-12-23 22:00 | 0 | 8.9
2017-12-23 23:00 | 0 | 8.9
2017-12-24 | 0 | 8.7
2017-12-24 01:00 | 0 | 8.4
2017-12-24 02:00 | 0 | 8.5
2017-12-24 03:00 | 0 | 8.4
2017-12-24 04:00 | 0 | 8.3
2017-12-24 05:00 | 0 | 7.2
2017-12-24 06:00 | 0 | 5.6
2017-12-24 07:00 | 0.11 | 5.5
2017-12-24 08:00 | 0.5 | 5.6
2017-12-24 09:00 | 0.81 | 7
2017-12-24 10:00 | 1.02 | 8.9
2017-12-24 11:00 | 0.57 | 9.7
2017-12-24 12:00 | 0.75 | 10.2
2017-12-24 13:00 | 0.64 | 10.7
2017-12-24 14:00 | 0.46 | 11.3
2017-12-24 15:00 | 0.18 | 11.6
2017-12-24 16:00 | 0.06 | 11.1
2017-12-24 17:00 | 0 | 10.7
2017-12-24 18:00 | 0 | 9.4
2017-12-24 19:00 | 0 | 8.6
2017-12-24 20:00 | 0 | 8.1
2017-12-24 21:00 | 0 | 8.1
2017-12-24 22:00 | 0 | 7.8
2017-12-24 23:00 | 0 | 7.6
2017-12-25 | 0 | 7.1
2017-12-25 01:00 | 0 | 7.1
2017-12-25 02:00 | 0 | 7.4
2017-12-25 03:00 | 0 | 7.5
2017-12-25 04:00 | 0 | 7.4
2017-12-25 05:00 | 0 | 6.6
2017-12-25 06:00 | 0 | 6.9
2017-12-25 07:00 | 0.05 | 5.6
2017-12-25 08:00 | 0.23 | 6.5
2017-12-25 09:00 | 0.52 | 8.4
2017-12-25 10:00 | 1.26 | 10.6
2017-12-25 11:00 | 1.15 | 11.7
2017-12-25 12:00 | 1.18 | 12.8
2017-12-25 13:00 | 1.15 | 13.1
2017-12-25 14:00 | 0.38 | 14.8
2017-12-25 15:00 | 0.35 | 13.9
2017-12-25 16:00 | 0.14 | 13.4
2017-12-25 17:00 | 0 | 12.3
2017-12-25 18:00 | 0 | 10.6
2017-12-25 19:00 | 0 | 9.5
2017-12-25 20:00 | 0 | 8.9
2017-12-25 21:00 | 0 | 8.7
2017-12-25 22:00 | 0 | 8.4
2017-12-25 23:00 | 0 | 7.9
2017-12-26 | 0 | 8.4
2017-12-26 01:00 | 0 | 8.6
2017-12-26 02:00 | 0 | 8.7
2017-12-26 03:00 | 0 | 8.4
2017-12-26 04:00 | 0 | 8.3
2017-12-26 05:00 | 0 | 8.4
2017-12-26 06:00 | 0 | 8.4
2017-12-26 07:00 | 0.03 | 8.6
2017-12-26 08:00 | 0.17 | 8.9
2017-12-26 09:00 | 0.29 | 9.3
2017-12-26 10:00 | 0.53 | 10.5
2017-12-26 11:00 | 0.6 | 11.3
2017-12-26 12:00 | 0.35 | 11.6
2017-12-26 13:00 | 0.23 | 12.6
2017-12-26 14:00 | 0.21 | 11.9
2017-12-26 15:00 | 0.12 | 11.5
2017-12-26 16:00 | 0.06 | 11.5
2017-12-26 17:00 | 0 | 11.3
2017-12-26 18:00 | 0 | 11.3
2017-12-26 19:00 | 0 | 11.5
2017-12-26 20:00 | 0 | 11.5
2017-12-26 21:00 | 0 | 11.7
2017-12-26 22:00 | 0 | 11.9
2017-12-26 23:00 | 0 | 14.3
2017-12-27 | 0 | 15.1
2017-12-27 01:00 | 0 | 18
2017-12-27 02:00 | 0 | 17.7
2017-12-27 03:00 | 0 | 17.3
2017-12-27 04:00 | 0 | 16.5
2017-12-27 05:00 | 0 | 15.3
2017-12-27 06:00 | 0 | 13.7
2017-12-27 07:00 | 0.1 | 13.2
2017-12-27 08:00 | 0.59 | 12.6
2017-12-27 09:00 | 1.16 | 12.6
2017-12-27 10:00 | 1.31 | 13.6
2017-12-27 11:00 | 1.13 | 13.5
2017-12-27 12:00 | 0.94 | 12.8
2017-12-27 13:00 | 1.19 | 12.4
2017-12-27 14:00 | 1.11 | 12.4
2017-12-27 15:00 | 0.77 | 12.2
2017-12-27 16:00 | 0.2 | 11.1
2017-12-27 17:00 | 0.01 | 10.6
2017-12-27 18:00 | 0 | 10.2
2017-12-27 19:00 | 0 | 9.3
2017-12-27 20:00 | 0 | 8.7
2017-12-27 21:00 | 0 | 8.3
2017-12-27 22:00 | 0 | 7.9
2017-12-27 23:00 | 0 | 7.4
2017-12-28 | 0 | 6.8
2017-12-28 01:00 | 0 | 6.4
2017-12-28 02:00 | 0 | 5.7
2017-12-28 03:00 | 0 | 5.2
2017-12-28 04:00 | 0 | 4.8
2017-12-28 05:00 | 0 | 4.7
2017-12-28 06:00 | 0 | 4.5
2017-12-28 07:00 | 0.08 | 4.1
2017-12-28 08:00 | 0.39 | 4.3
2017-12-28 09:00 | 0.54 | 5.6
2017-12-28 10:00 | 0.88 | 5.5
2017-12-28 11:00 | 0.75 | 6.5
2017-12-28 12:00 | 0.4 | 6.9
2017-12-28 13:00 | 0.74 | 7.1
2017-12-28 14:00 | 0.31 | 7.4
2017-12-28 15:00 | 0.35 | 7.1
2017-12-28 16:00 | 0.22 | 6.7
2017-12-28 17:00 | 0.01 | 6.4
2017-12-28 18:00 | 0 | 5.6
2017-12-28 19:00 | 0 | 4.3
2017-12-28 20:00 | 0 | 3.6
2017-12-28 21:00 | 0 | 3.2
2017-12-28 22:00 | 0 | 3.1
2017-12-28 23:00 | 0 | 3.2
2017-12-29 | 0 | 3.4
2017-12-29 01:00 | 0 | 3.5
2017-12-29 02:00 | 0 | 3.3
2017-12-29 03:00 | 0 | 2.9
2017-12-29 04:00 | 0 | 2.7
2017-12-29 05:00 | 0 | 2.8
2017-12-29 06:00 | 0 | 3.7
2017-12-29 07:00 | 0.07 | 3.4
2017-12-29 08:00 | 0.54 | 4.2
2017-12-29 09:00 | 0.87 | 4.9
2017-12-29 10:00 | 1.38 | 7.5
2017-12-29 11:00 | 1.37 | 7.9
2017-12-29 12:00 | 1.81 | 7.4
2017-12-29 13:00 | 1.86 | 6.4
2017-12-29 14:00 | 1.45 | 6.7
2017-12-29 15:00 | 0.86 | 7.9
2017-12-29 16:00 | 0.32 | 8
2017-12-29 17:00 | 0.01 | 7.7
2017-12-29 18:00 | 0 | 7.1
2017-12-29 19:00 | 0 | 6.9
2017-12-29 20:00 | 0 | 6.3
2017-12-29 21:00 | 0 | 6.3
2017-12-29 22:00 | 0 | 5.8
2017-12-29 23:00 | 0 | 4.5
2017-12-30 | 0 | 3.9
2017-12-30 01:00 | 0 | 3.9
2017-12-30 02:00 | 0 | 2.9
2017-12-30 03:00 | 0 | 2.5
2017-12-30 04:00 | 0 | 2
2017-12-30 05:00 | 0 | 1.9
2017-12-30 06:00 | 0 | 2.2
2017-12-30 07:00 | 0.03 | 2.4
2017-12-30 08:00 | 0.25 | 2.6
2017-12-30 09:00 | 0.54 | 3.7
2017-12-30 10:00 | 0.83 | 5.7
2017-12-30 11:00 | 1.15 | 8.8
2017-12-30 12:00 | 1.58 | 9.7
2017-12-30 13:00 | 1.69 | 10.6
2017-12-30 14:00 | 0.89 | 10.2
2017-12-30 15:00 | 0.28 | 10.6
2017-12-30 16:00 | 0.1 | 9.6
2017-12-30 17:00 | 0 | 9
2017-12-30 18:00 | 0 | 7.5
2017-12-30 19:00 | 0 | 6
2017-12-30 20:00 | 0 | 5.3
2017-12-30 21:00 | 0 | 4.2
2017-12-30 22:00 | 0 | 3.9
2017-12-30 23:00 | 0 | 3.7
2017-12-31 | 0 | 3.8
2017-12-31 01:00 | 0 | 3.9
2017-12-31 02:00 | 0 | 3.9
2017-12-31 03:00 | 0 | 3.8
2017-12-31 04:00 | 0 | 3.4
2017-12-31 05:00 | 0 | 3.3
2017-12-31 06:00 | 0 | 3.5
2017-12-31 07:00 | 0.04 | 3.1
2017-12-31 08:00 | 0.29 | 3.8
2017-12-31 09:00 | 0.89 | 5.2
2017-12-31 10:00 | 1.7 | 7.8
2017-12-31 11:00 | 1.61 | 9.5
2017-12-31 12:00 | 1.54 | 10.1
2017-12-31 13:00 | 1.03 | 11.6
2017-12-31 14:00 | 0.86 | 11.4
2017-12-31 15:00 | 0.3 | 11.6
2017-12-31 16:00 | 0.2 | 10.7
2017-12-31 17:00 | 0.01 | 10.2
2017-12-31 18:00 | 0 | 8.6
2017-12-31 19:00 | 0 | 7.3
2017-12-31 20:00 | 0 | 6.5
2017-12-31 21:00 | 0 | 5.9
2017-12-31 22:00 | 0 | 5.6
2017-12-31 23:00 | 0 | 5.5
2017-01-01 | 0 | 4.7
2017-01-01 01:00 | 0 | 4.7
2017-01-01 02:00 | 0 | 4.3
2017-01-01 03:00 | 0 | 3.9
2017-01-01 04:00 | 0 | 4.6
2017-01-01 05:00 | 0 | 4.8
2017-01-01 06:00 | 0 | 3.9
2017-01-01 07:00 | 0.1 | 4.3
2017-01-01 08:00 | 0.56 | 4.2
2017-01-01 09:00 | 1.25 | 6
2017-01-01 10:00 | 1.74 | 8.9
2017-01-01 11:00 | 2 | 9.8
2017-01-01 12:00 | 1.57 | 11.2
2017-01-01 13:00 | 0.8 | 11.5
2017-01-01 14:00 | 0.78 | 11.9
2017-01-01 15:00 | 0.96 | 12.2
2017-01-01 16:00 | 0.36 | 11.4
2017-01-01 17:00 | 0.02 | 10.5
2017-01-01 18:00 | 0 | 8.8
2017-01-01 19:00 | 0 | 7.5
2017-01-01 20:00 | 0 | 6.7
2017-01-01 21:00 | 0 | 6.4
2017-01-01 22:00 | 0 | 5.3
2017-01-01 23:00 | 0 | 4.9
2017-01-02 | 0 | 5.1
2017-01-02 01:00 | 0 | 4.5
2017-01-02 02:00 | 0 | 4.7
2017-01-02 03:00 | 0 | 4.3
2017-01-02 04:00 | 0 | 3.6
2017-01-02 05:00 | 0 | 4
2017-01-02 06:00 | 0 | 4.6
2017-01-02 07:00 | 0.05 | 4.6
2017-01-02 08:00 | 0.35 | 5.3
2017-01-02 09:00 | 0.34 | 6.1
2017-01-02 10:00 | 0.54 | 8.3
2017-01-02 11:00 | 0.88 | 11.2
2017-01-02 12:00 | 1.84 | 13.5
2017-01-02 13:00 | 1.91 | 13.4
2017-01-02 14:00 | 1.08 | 13
2017-01-02 15:00 | 0.29 | 12.9
2017-01-02 16:00 | 0.13 | 12.7
2017-01-02 17:00 | 0 | 12.1
2017-01-02 18:00 | 0 | 11.9
2017-01-02 19:00 | 0 | 10.6
2017-01-02 20:00 | 0 | 9.7
2017-01-02 21:00 | 0 | 8.5
2017-01-02 22:00 | 0 | 7.8
2017-01-02 23:00 | 0 | 7.4
2017-01-03 | 0 | 6.8
2017-01-03 01:00 | 0 | 6.5
2017-01-03 02:00 | 0 | 6.3
2017-01-03 03:00 | 0 | 6.4
2017-01-03 04:00 | 0 | 6.2
2017-01-03 05:00 | 0 | 6.5
2017-01-03 06:00 | 0 | 7.2
2017-01-03 07:00 | 0.05 | 6.8
2017-01-03 08:00 | 0.51 | 6.6
2017-01-03 09:00 | 0.82 | 9.1
2017-01-03 10:00 | 1.31 | 12.3
2017-01-03 11:00 | 1.85 | 13.1
2017-01-03 12:00 | 1.71 | 13.2
2017-01-03 13:00 | 1.9 | 13.8
2017-01-03 14:00 | 1.48 | 14.1
2017-01-03 15:00 | 0.92 | 14.2
2017-01-03 16:00 | 0.27 | 13.4
2017-01-03 17:00 | 0 | 12.6
2017-01-03 18:00 | 0 | 10.7
2017-01-03 19:00 | 0 | 9.4
2017-01-03 20:00 | 0 | 8.1
2017-01-03 21:00 | 0 | 7.6
2017-01-03 22:00 | 0 | 7
2017-01-03 23:00 | 0 | 6.4
2017-01-04 | 0 | 6.1
2017-01-04 01:00 | 0 | 5.8
2017-01-04 02:00 | 0 | 5.8
2017-01-04 03:00 | 0 | 5.3
2017-01-04 04:00 | 0 | 4.9
2017-01-04 05:00 | 0 | 5.2
2017-01-04 06:00 | 0 | 5.1
2017-01-04 07:00 | 0.04 | 4.7
2017-01-04 08:00 | 0.13 | 5.2
2017-01-04 09:00 | 0.32 | 7.6
2017-01-04 10:00 | 0.47 | 9.9
2017-01-04 11:00 | 0.41 | 12.1
2017-01-04 12:00 | 0.23 | 12.6
2017-01-04 13:00 | 0.29 | 13.3
2017-01-04 14:00 | 0.33 | 13.4
2017-01-04 15:00 | 0.33 | 13.7
2017-01-04 16:00 | 0.04 | 13.2
2017-01-04 17:00 | 0 | 12.6
2017-01-04 18:00 | 0 | 10.9
2017-01-04 19:00 | 0 | 10.1
2017-01-04 20:00 | 0 | 9.2
2017-01-04 21:00 | 0 | 8.6
2017-01-04 22:00 | 0 | 9
2017-01-04 23:00 | 0 | 8
2017-01-05 | 0 | 6.9
2017-01-05 01:00 | 0 | 6
2017-01-05 02:00 | 0 | 6
2017-01-05 03:00 | 0 | 5.3
2017-01-05 04:00 | 0 | 4.9
2017-01-05 05:00 | 0 | 4.6
2017-01-05 06:00 | 0 | 4.8
2017-01-05 07:00 | 0.07 | 7.4
2017-01-05 08:00 | 0.5 | 8.1
2017-01-05 09:00 | 0.73 | 9
2017-01-05 10:00 | 0.52 | 9.6
2017-01-05 11:00 | 0.61 | 10.2
2017-01-05 12:00 | 0.48 | 10.3
2017-01-05 13:00 | 1.22 | 11.2
2017-01-05 14:00 | 0.7 | 10.6
2017-01-05 15:00 | 0.32 | 10
2017-01-05 16:00 | 0.13 | 9.6
2017-01-05 17:00 | 0.01 | 9
2017-01-05 18:00 | 0 | 8.3
2017-01-05 19:00 | 0 | 7.8
2017-01-05 20:00 | 0 | 7.3
2017-01-05 21:00 | 0 | 6.9
2017-01-05 22:00 | 0 | 6.9
2017-01-05 23:00 | 0 | 7.1
2017-01-06 | 0 | 7.2
2017-01-06 01:00 | 0 | 6.8
2017-01-06 02:00 | 0 | 6.4
2017-01-06 03:00 | 0 | 5.5
2017-01-06 04:00 | 0 | 5.8
2017-01-06 05:00 | 0 | 5.9
2017-01-06 06:00 | 0 | 5.6
2017-01-06 07:00 | 0.07 | 5.6
2017-01-06 08:00 | 0.6 | 5.5
2017-01-06 09:00 | 1.21 | 6.3
2017-01-06 10:00 | 1.49 | 8
2017-01-06 11:00 | 1.65 | 8.5
2017-01-06 12:00 | 1.26 | 9.6
2017-01-06 13:00 | 0.99 | 11.4
2017-01-06 14:00 | 0.36 | 12.2
2017-01-06 15:00 | 0.13 | 11.6
2017-01-06 16:00 | 0.04 | 11.3
2017-01-06 17:00 | 0 | 10.3
2017-01-06 18:00 | 0 | 8.7
2017-01-06 19:00 | 0 | 7.4
2017-01-06 20:00 | 0 | 6.4
2017-01-06 21:00 | 0 | 5.6
2017-01-06 22:00 | 0 | 5.1
2017-01-06 23:00 | 0 | 5.1
2017-01-07 | 0 | 4.7
2017-01-07 01:00 | 0 | 4.5
2017-01-07 02:00 | 0 | 4.2
2017-01-07 03:00 | 0 | 4.5
2017-01-07 04:00 | 0 | 3.5
2017-01-07 05:00 | 0 | 3.7
2017-01-07 06:00 | 0 | 3.6
2017-01-07 07:00 | 0.05 | 3.8
2017-01-07 08:00 | 0.65 | 3.8
2017-01-07 09:00 | 1 | 5.8
2017-01-07 10:00 | 1.06 | 9.1
2017-01-07 11:00 | 0.35 | 9.6
2017-01-07 12:00 | 0.87 | 11.3
2017-01-07 13:00 | 0.69 | 12.2
2017-01-07 14:00 | 1.68 | 12
2017-01-07 15:00 | 0.47 | 11.7
2017-01-07 16:00 | 0.06 | 11.2
2017-01-07 17:00 | 0 | 10.7
2017-01-07 18:00 | 0 | 10.3
2017-01-07 19:00 | 0 | 9.7
2017-01-07 20:00 | 0 | 9.6
2017-01-07 21:00 | 0 | 9.1
2017-01-07 22:00 | 0 | 8.9
2017-01-07 23:00 | 0 | 8.8
2017-01-08 | 0 | 8.5
2017-01-08 01:00 | 0 | 8.4
2017-01-08 02:00 | 0 | 8.2
2017-01-08 03:00 | 0 | 8.2
2017-01-08 04:00 | 0 | 8.3
2017-01-08 05:00 | 0 | 8.3
2017-01-08 06:00 | 0 | 8.1
2017-01-08 07:00 | 0.05 | 8.3
2017-01-08 08:00 | 0.68 | 8.4
2017-01-08 09:00 | 1.32 | 8.5
2017-01-08 10:00 | 1.8 | 8.4
2017-01-08 11:00 | 0.75 | 8.5
2017-01-08 12:00 | 0.83 | 8.5
2017-01-08 13:00 | 0.78 | 9
2017-01-08 14:00 | 0.51 | 8.9
2017-01-08 15:00 | 0.52 | 9
2017-01-08 16:00 | 0.27 | 9.5
2017-01-08 17:00 | 0 | 9.7
2017-01-08 18:00 | 0 | 9.4
2017-01-08 19:00 | 0 | 9.1
2017-01-08 20:00 | 0 | 8.8
2017-01-08 21:00 | 0 | 8.8
2017-01-08 22:00 | 0 | 8.3
2017-01-08 23:00 | 0 | 7.6
2017-01-09 | 0 | 8.1
2017-01-09 01:00 | 0 | 8.2
2017-01-09 02:00 | 0 | 7.7
2017-01-09 03:00 | 0 | 7.6
2017-01-09 04:00 | 0 | 7.5
2017-01-09 05:00 | 0 | 7.6
2017-01-09 06:00 | 0 | 7.7
2017-01-09 07:00 | 0.09 | 7.7
2017-01-09 08:00 | 0.57 | 8.2
2017-01-09 09:00 | 1.14 | 8.6
2017-01-09 10:00 | 1.61 | 10.1
2017-01-09 11:00 | 2.07 | 11.6
2017-01-09 12:00 | 1.67 | 12.6
2017-01-09 13:00 | 0.62 | 10.1
2017-01-09 14:00 | 1.14 | 12.4
2017-01-09 15:00 | 0.93 | 11.8
2017-01-09 16:00 | 0.36 | 11.7
2017-01-09 17:00 | 0.01 | 10.8
2017-01-09 18:00 | 0 | 10
2017-01-09 19:00 | 0 | 7.9
2017-01-09 20:00 | 0 | 8.4
2017-01-09 21:00 | 0 | 8
2017-01-09 22:00 | 0 | 7.5
2017-01-09 23:00 | 0 | 7.2
2017-01-10 | 0 | 6.4
2017-01-10 01:00 | 0 | 6.1
2017-01-10 02:00 | 0 | 5.3
2017-01-10 03:00 | 0 | 5.4
2017-01-10 04:00 | 0 | 5.1
2017-01-10 05:00 | 0 | 5.1
2017-01-10 06:00 | 0 | 4.9
2017-01-10 07:00 | 0.04 | 4.9
2017-01-10 08:00 | 0.17 | 5.5
2017-01-10 09:00 | 0.34 | 6.4
2017-01-10 10:00 | 1.33 | 9.3
2017-01-10 11:00 | 2 | 10.6
2017-01-10 12:00 | 1.96 | 12.1
2017-01-10 13:00 | 1.45 | 11.8
2017-01-10 14:00 | 1.62 | 12
2017-01-10 15:00 | 0.76 | 12
2017-01-10 16:00 | 0.31 | 11.5
2017-01-10 17:00 | 0.01 | 11.2
2017-01-10 18:00 | 0 | 11.1
2017-01-10 19:00 | 0 | 9.8
2017-01-10 20:00 | 0 | 9
2017-01-10 21:00 | 0 | 8.5
2017-01-10 22:00 | 0 | 7.4
2017-01-10 23:00 | 0 | 5.5
2017-01-11 | 0 | 4.9
2017-01-11 01:00 | 0 | 5
2017-01-11 02:00 | 0 | 4.4
2017-01-11 03:00 | 0 | 3.6
2017-01-11 04:00 | 0 | 3.4
2017-01-11 05:00 | 0 | 4
2017-01-11 06:00 | 0 | 3.9
2017-01-11 07:00 | 0.08 | 3.7
2017-01-11 08:00 | 0.54 | 3.7
2017-01-11 09:00 | 1.12 | 4.3
2017-01-11 10:00 | 1.63 | 6.9
2017-01-11 11:00 | 1.92 | 7.6
2017-01-11 12:00 | 2.01 | 8.1
2017-01-11 13:00 | 1.85 | 8.9
2017-01-11 14:00 | 1.5 | 9.4
2017-01-11 15:00 | 0.95 | 9.1
2017-01-11 16:00 | 0.34 | 8.6
2017-01-11 17:00 | 0.01 | 8.2
2017-01-11 18:00 | 0 | 8
2017-01-11 19:00 | 0 | 7.1
2017-01-11 20:00 | 0 | 6.1
2017-01-11 21:00 | 0 | 5.2
2017-01-11 22:00 | 0 | 4.8
2017-01-11 23:00 | 0 | 5.2
2017-01-12 | 0 | 5.6
2017-01-12 01:00 | 0 | 5.3
2017-01-12 02:00 | 0 | 3.2
2017-01-12 03:00 | 0 | 2.9
2017-01-12 04:00 | 0 | 2.7
2017-01-12 05:00 | 0 | 2.7
2017-01-12 06:00 | 0 | 5.6
2017-01-12 07:00 | 0.1 | 2.9
2017-01-12 08:00 | 0.65 | 5.5
2017-01-12 09:00 | 1.28 | 6.6
2017-01-12 10:00 | 1.78 | 7.2
2017-01-12 11:00 | 2.07 | 7.2
2017-01-12 12:00 | 2.12 | 7.9
2017-01-12 13:00 | 1.96 | 8.7
2017-01-12 14:00 | 1.54 | 8.9
2017-01-12 15:00 | 0.95 | 8.2
2017-01-12 16:00 | 0.34 | 8.6
2017-01-12 17:00 | 0.01 | 8.1
2017-01-12 18:00 | 0 | 7.5
2017-01-12 19:00 | 0 | 8.3
2017-01-12 20:00 | 0 | 8.8
2017-01-12 21:00 | 0 | 7.8
2017-01-12 22:00 | 0 | 8.9
2017-01-12 23:00 | 0 | 9.3
2017-01-13 | 0 | 9.3
2017-01-13 01:00 | 0 | 9
2017-01-13 02:00 | 0 | 9.2
2017-01-13 03:00 | 0 | 9.1
2017-01-13 04:00 | 0 | 8.7
2017-01-13 05:00 | 0 | 8.3
2017-01-13 06:00 | 0 | 8
2017-01-13 07:00 | 0.02 | 7.6
2017-01-13 08:00 | 0.18 | 7.3
2017-01-13 09:00 | 0.39 | 7.2
2017-01-13 10:00 | 0.46 | 7
2017-01-13 11:00 | 0.5 | 7.3
2017-01-13 12:00 | 0.41 | 6.8
2017-01-13 13:00 | 0.37 | 8
2017-01-13 14:00 | 0.26 | 7.9
2017-01-13 15:00 | 0.14 | 7.1
2017-01-13 16:00 | 0.09 | 7
2017-01-13 17:00 | 0 | 7.2
2017-01-13 18:00 | 0 | 7
2017-01-13 19:00 | 0 | 6.9
2017-01-13 20:00 | 0 | 6.6
2017-01-13 21:00 | 0 | 6.3
2017-01-13 22:00 | 0 | 7.2
2017-01-13 23:00 | 0 | 7
2017-01-14 | 0 | 6.7
2017-01-14 01:00 | 0 | 5.2
2017-01-14 02:00 | 0 | 4.7
2017-01-14 03:00 | 0 | 4.6
2017-01-14 04:00 | 0 | 4.4
2017-01-14 05:00 | 0 | 4.3
2017-01-14 06:00 | 0 | 4
2017-01-14 07:00 | 0.01 | 3.8
2017-01-14 08:00 | 0.07 | 4
2017-01-14 09:00 | 0.25 | 4.2
2017-01-14 10:00 | 0.41 | 5.3
2017-01-14 11:00 | 0.35 | 5.1
2017-01-14 12:00 | 0.21 | 5.4
2017-01-14 13:00 | 0.23 | 5.3
2017-01-14 14:00 | 0.23 | 5.8
2017-01-14 15:00 | 0.41 | 4.9
2017-01-14 16:00 | 0.06 | 4
2017-01-14 17:00 | 0 | 3.6
2017-01-14 18:00 | 0 | 2.8
2017-01-14 19:00 | 0 | 2.6
2017-01-14 20:00 | 0 | 2.1
2017-01-14 21:00 | 0 | 1.9
2017-01-14 22:00 | 0 | 1.7
2017-01-14 23:00 | 0 | 1.3
2017-01-15 | 0 | 1.4
2017-01-15 01:00 | 0 | 1.4
2017-01-15 02:00 | 0 | 1.2
2017-01-15 03:00 | 0 | 0.9
2017-01-15 04:00 | 0 | 0.9
2017-01-15 05:00 | 0 | 0.6
2017-01-15 06:00 | 0 | 0.5
2017-01-15 07:00 | 0.05 | 0.4
2017-01-15 08:00 | 0.67 | 0.3
2017-01-15 09:00 | 1.26 | 1.5
2017-01-15 10:00 | 1.21 | 3.4
2017-01-15 11:00 | 0.92 | 3.8
2017-01-15 12:00 | 0.57 | 4.2
2017-01-15 13:00 | 1.52 | 4
2017-01-15 14:00 | 1.15 | 4
2017-01-15 15:00 | 0.48 | 3.8
2017-01-15 16:00 | 0.23 | 4
2017-01-15 17:00 | 0.01 | 3.9
2017-01-15 18:00 | 0 | 3.9
2017-01-15 19:00 | 0 | 3.4
2017-01-15 20:00 | 0 | 3.9
2017-01-15 21:00 | 0 | 2.5
2017-01-15 22:00 | 0 | 2.3
2017-01-15 23:00 | 0 | 1.3
2017-01-16 | 0 | 1
2017-01-16 01:00 | 0 | 0.9
2017-01-16 02:00 | 0 | 0.5
2017-01-16 03:00 | 0 | 0.1
2017-01-16 04:00 | 0 | 0.1
2017-01-16 05:00 | 0 | 0.1
2017-01-16 06:00 | 0 | 0.7
2017-01-16 07:00 | 0.1 | 0.9
2017-01-16 08:00 | 0.63 | 1.1
2017-01-16 09:00 | 0.94 | 1.9
2017-01-16 10:00 | 0.92 | 5.1
2017-01-16 11:00 | 1.39 | 5.1
2017-01-16 12:00 | 0.83 | 5.9
2017-01-16 13:00 | 0.4 | 6.5
2017-01-16 14:00 | 0.15 | 5.9
2017-01-16 15:00 | 0.09 | 6.5
2017-01-16 16:00 | 0.03 | 6.9
2017-01-16 17:00 | 0 | 6.3
2017-01-16 18:00 | 0 | 5.7
2017-01-16 19:00 | 0 | 4.7
2017-01-16 20:00 | 0 | 4.2
2017-01-16 21:00 | 0 | 3
2017-01-16 22:00 | 0 | 1.8
2017-01-16 23:00 | 0 | 1.5
2017-01-17 | 0 | 1.1
2017-01-17 01:00 | 0 | 1.2
2017-01-17 02:00 | 0 | 0.8
2017-01-17 03:00 | 0 | 1.4
2017-01-17 04:00 | 0 | 1.2
2017-01-17 05:00 | 0 | 0.3
2017-01-17 06:00 | 0 | 0.3
2017-01-17 07:00 | 0.06 | -0.2
2017-01-17 08:00 | 0.45 | 0.4
2017-01-17 09:00 | 1.25 | 2.8
2017-01-17 10:00 | 1.68 | 6
2017-01-17 11:00 | 2.03 | 6.8
2017-01-17 12:00 | 1.92 | 8.8
2017-01-17 13:00 | 1.03 | 9.4
2017-01-17 14:00 | 1.68 | 9.7
2017-01-17 15:00 | 0.74 | 9.7
2017-01-17 16:00 | 0.46 | 8.8
2017-01-17 17:00 | 0.02 | 8.1
2017-01-17 18:00 | 0 | 7.3
2017-01-17 19:00 | 0 | 6
2017-01-17 20:00 | 0 | 5.6
2017-01-17 21:00 | 0 | 4.6
2017-01-17 22:00 | 0 | 4
2017-01-17 23:00 | 0 | 3.4
2017-01-18 | 0 | 3.1
2017-01-18 01:00 | 0 | 2.5
2017-01-18 02:00 | 0 | 1.8
2017-01-18 03:00 | 0 | 1.7
2017-01-18 04:00 | 0 | 1.5
2017-01-18 05:00 | 0 | 2
2017-01-18 06:00 | 0 | 1.3
2017-01-18 07:00 | 0.02 | 1.7
2017-01-18 08:00 | 0.11 | 2.2
2017-01-18 09:00 | 0.25 | 4.1
2017-01-18 10:00 | 0.41 | 6.7
2017-01-18 11:00 | 0.74 | 8.3
2017-01-18 12:00 | 0.53 | 9.8
2017-01-18 13:00 | 0.5 | 11.3
2017-01-18 14:00 | 0.57 | 11
2017-01-18 15:00 | 0.44 | 11
2017-01-18 16:00 | 0.22 | 10.5
2017-01-18 17:00 | 0.02 | 10
2017-01-18 18:00 | 0 | 9.1
2017-01-18 19:00 | 0 | 8.4
2017-01-18 20:00 | 0 | 7.6
2017-01-18 21:00 | 0 | 7.5
2017-01-18 22:00 | 0 | 7.6
2017-01-18 23:00 | 0 | 7.1
2017-01-19 | 0 | 6.9
2017-01-19 01:00 | 0 | 6.8
2017-01-19 02:00 | 0 | 6.9
2017-01-19 03:00 | 0 | 6.8
2017-01-19 04:00 | 0 | 6.5
2017-01-19 05:00 | 0 | 5.6
2017-01-19 06:00 | 0 | 5.8
2017-01-19 07:00 | 0.07 | 5.6
2017-01-19 08:00 | 0.35 | 5.6
2017-01-19 09:00 | 0.66 | 7.6
2017-01-19 10:00 | 1.24 | 8.8
2017-01-19 11:00 | 1.31 | 10.6
2017-01-19 12:00 | 1.09 | 9.7
2017-01-19 13:00 | 0.99 | 10.3
2017-01-19 14:00 | 0.62 | 11.4
2017-01-19 15:00 | 0.42 | 11.2
2017-01-19 16:00 | 0.14 | 10.8
2017-01-19 17:00 | 0.01 | 10.1
2017-01-19 18:00 | 0 | 9
2017-01-19 19:00 | 0 | 7.7
2017-01-19 20:00 | 0 | 6.2
2017-01-19 21:00 | 0 | 5.8
2017-01-19 22:00 | 0 | 5.2
2017-01-19 23:00 | 0 | 5.2
2017-01-20 | 0 | 4.8
2017-01-20 01:00 | 0 | 4.7
2017-01-20 02:00 | 0 | 4.9
2017-01-20 03:00 | 0 | 5.5
2017-01-20 04:00 | 0 | 5.9
2017-01-20 05:00 | 0 | 5.9
2017-01-20 06:00 | 0 | 5.5
2017-01-20 07:00 | 0.04 | 6.8
2017-01-20 08:00 | 0.36 | 7.8
2017-01-20 09:00 | 1.05 | 8.9
2017-01-20 10:00 | 1.78 | 7.6
2017-01-20 11:00 | 1.59 | 7.2
2017-01-20 12:00 | 1.55 | 7.5
2017-01-20 13:00 | 1.3 | 8.5
2017-01-20 14:00 | 0.66 | 7.4
2017-01-20 15:00 | 0.39 | 7
2017-01-20 16:00 | 0.13 | 5
2017-01-20 17:00 | 0.01 | 5.6
2017-01-20 18:00 | 0 | 5
2017-01-20 19:00 | 0 | 4.5
2017-01-20 20:00 | 0 | 4.5
2017-01-20 21:00 | 0 | 4
2017-01-20 22:00 | 0 | 4.7
2017-01-20 23:00 | 0 | 4.5
2017-01-21 | 0 | 4.6
2017-01-21 01:00 | 0 | 4.5
2017-01-21 02:00 | 0 | 4.4
2017-01-21 03:00 | 0 | 4.1
2017-01-21 04:00 | 0 | 3.8
2017-01-21 05:00 | 0 | 2.2
2017-01-21 06:00 | 0 | 1.5
2017-01-21 07:00 | 0.03 | 0.8
2017-01-21 08:00 | 0.18 | 1
2017-01-21 09:00 | 0.36 | 3.6
2017-01-21 10:00 | 0.57 | 6.6
2017-01-21 11:00 | 0.75 | 7.1
2017-01-21 12:00 | 0.62 | 7.8
2017-01-21 13:00 | 0.52 | 8.8
2017-01-21 14:00 | 0.5 | 8.8
2017-01-21 15:00 | 0.49 | 7.9
2017-01-21 16:00 | 0.2 | 7.9
2017-01-21 17:00 | 0.01 | 7.3
2017-01-21 18:00 | 0 | 7
2017-01-21 19:00 | 0 | 5.9
2017-01-21 20:00 | 0 | 5.9
2017-01-21 21:00 | 0 | 5.8
2017-01-21 22:00 | 0 | 5.4
2017-01-21 23:00 | 0 | 5.4
2017-01-22 | 0 | 7.4
2017-01-22 01:00 | 0 | 7.5
2017-01-22 02:00 | 0 | 7
2017-01-22 03:00 | 0 | 7
2017-01-22 04:00 | 0 | 7.1
2017-01-22 05:00 | 0 | 6.3
2017-01-22 06:00 | 0 | 6.1
2017-01-22 07:00 | 0.13 | 5.3
2017-01-22 08:00 | 0.66 | 5.1
2017-01-22 09:00 | 0.86 | 5.2
2017-01-22 10:00 | 1.03 | 5.3
2017-01-22 11:00 | 1.35 | 5.2
2017-01-22 12:00 | 1.83 | 5.7
2017-01-22 13:00 | 1.87 | 6.6
2017-01-22 14:00 | 1.74 | 6.7
2017-01-22 15:00 | 1.18 | 5.6
2017-01-22 16:00 | 0.52 | 6.5
2017-01-22 17:00 | 0.04 | 5.3
2017-01-22 18:00 | 0 | 4.4
2017-01-22 19:00 | 0 | 4
2017-01-22 20:00 | 0 | 3.2
2017-01-22 21:00 | 0 | 2.7
2017-01-22 22:00 | 0 | 2.7
2017-01-22 23:00 | 0 | 3.2
2017-01-23 | 0 | 3
2017-01-23 01:00 | 0 | 3
2017-01-23 02:00 | 0 | 3
2017-01-23 03:00 | 0 | 2.8
2017-01-23 04:00 | 0 | 2.6
2017-01-23 05:00 | 0 | 2.4
2017-01-23 06:00 | 0 | 2.4
2017-01-23 07:00 | 0.13 | 2.3
2017-01-23 08:00 | 0.79 | 2.3
2017-01-23 09:00 | 1.47 | 2.5
2017-01-23 10:00 | 1.96 | 3
2017-01-23 11:00 | 1.95 | 3.4
2017-01-23 12:00 | 1.73 | 4.1
2017-01-23 13:00 | 1.46 | 3.9
2017-01-23 14:00 | 1.42 | 4.1
2017-01-23 15:00 | 1.07 | 4.4
2017-01-23 16:00 | 0.58 | 4
2017-01-23 17:00 | 0.04 | 3.6
2017-01-23 18:00 | 0 | 3.3
2017-01-23 19:00 | 0 | 3.1
2017-01-23 20:00 | 0 | 2.8
2017-01-23 21:00 | 0 | 2.7
2017-01-23 22:00 | 0 | 2.6
2017-01-23 23:00 | 0 | 2.8
2017-01-24 | 0 | 2.6
2017-01-24 01:00 | 0 | 2.4
2017-01-24 02:00 | 0 | 0.6
2017-01-24 03:00 | 0 | 0.3
2017-01-24 04:00 | 0 | 0.2
2017-01-24 05:00 | 0 | 2.5
2017-01-24 06:00 | 0 | 2.5
2017-01-24 07:00 | 0.03 | 2.6
2017-01-24 08:00 | 0.38 | 3.1
2017-01-24 09:00 | 1.34 | 4.3
2017-01-24 10:00 | 1.61 | 4.7
2017-01-24 11:00 | 1.99 | 5.1
2017-01-24 12:00 | 2.22 | 6
2017-01-24 13:00 | 2.1 | 6.1
2017-01-24 14:00 | 0.86 | 5
2017-01-24 15:00 | 1.15 | 5.8
2017-01-24 16:00 | 0.61 | 6.2
2017-01-24 17:00 | 0.04 | 5.4
2017-01-24 18:00 | 0 | 5.2
2017-01-24 19:00 | 0 | 4.7
2017-01-24 20:00 | 0 | 4.5
2017-01-24 21:00 | 0 | 4.2
2017-01-24 22:00 | 0 | 4.1
2017-01-24 23:00 | 0 | 3.7
2017-01-25 | 0 | 3.1
2017-01-25 01:00 | 0 | 3
2017-01-25 02:00 | 0 | 3
2017-01-25 03:00 | 0 | 2.5
2017-01-25 04:00 | 0 | 2
2017-01-25 05:00 | 0 | 1.1
2017-01-25 06:00 | 0 | 1.5
2017-01-25 07:00 | 0.06 | 0.9
2017-01-25 08:00 | 0.36 | 0.6
2017-01-25 09:00 | 0.88 | 2.6
2017-01-25 10:00 | 1.67 | 4.6
2017-01-25 11:00 | 2.2 | 6.1
2017-01-25 12:00 | 2.35 | 7.3
2017-01-25 13:00 | 2.06 | 9
2017-01-25 14:00 | 1.44 | 8.3
2017-01-25 15:00 | 1.25 | 8
2017-01-25 16:00 | 0.41 | 7.7
2017-01-25 17:00 | 0.04 | 7
2017-01-25 18:00 | 0 | 5.8
2017-01-25 19:00 | 0 | 4.7
2017-01-25 20:00 | 0 | 3.1
2017-01-25 21:00 | 0 | 2.8
2017-01-25 22:00 | 0 | 2.2
2017-01-25 23:00 | 0 | 1.6
2017-01-26 | 0 | 1.4
2017-01-26 01:00 | 0 | 1.6
2017-01-26 02:00 | 0 | 1.2
2017-01-26 03:00 | 0 | 1
2017-01-26 04:00 | 0 | 0.9
2017-01-26 05:00 | 0 | 0.7
2017-01-26 06:00 | 0 | 0.1
2017-01-26 07:00 | 0.02 | 0.7
2017-01-26 08:00 | 0.21 | 0.7
2017-01-26 09:00 | 0.78 | 2.9
2017-01-26 10:00 | 1.52 | 6.2
2017-01-26 11:00 | 1.84 | 7.5
2017-01-26 12:00 | 1.99 | 8.1
2017-01-26 13:00 | 1.83 | 9
2017-01-26 14:00 | 1.49 | 9.3
2017-01-26 15:00 | 0.95 | 9.9
2017-01-26 16:00 | 0.37 | 9.2
2017-01-26 17:00 | 0.04 | 8.2
2017-01-26 18:00 | 0 | 7.4
2017-01-26 19:00 | 0 | 5.7
2017-01-26 20:00 | 0 | 4.2
2017-01-26 21:00 | 0 | 3.7
2017-01-26 22:00 | 0 | 3.7
2017-01-26 23:00 | 0 | 3.9
2017-01-27 | 0 | 3.2
2017-01-27 01:00 | 0 | 3.4
2017-01-27 02:00 | 0 | 3.3
2017-01-27 03:00 | 0 | 2.9
2017-01-27 04:00 | 0 | 3.1
2017-01-27 05:00 | 0 | 2.9
2017-01-27 06:00 | 0 | 3.3
2017-01-27 07:00 | 0.07 | 4.3
2017-01-27 08:00 | 0.42 | 5.6
2017-01-27 09:00 | 0.34 | 8.7
2017-01-27 10:00 | 0.59 | 11.6
2017-01-27 11:00 | 0.69 | 13.1
2017-01-27 12:00 | 1.01 | 12.9
2017-01-27 13:00 | 0.69 | 13.6
2017-01-27 14:00 | 0.84 | 12.9
2017-01-27 15:00 | 1.09 | 12.8
2017-01-27 16:00 | 0.39 | 12.4
2017-01-27 17:00 | 0.04 | 11.6
2017-01-27 18:00 | 0 | 11.6
2017-01-27 19:00 | 0 | 10.1
2017-01-27 20:00 | 0 | 9.6
2017-01-27 21:00 | 0 | 8.4
2017-01-27 22:00 | 0 | 7.8
2017-01-27 23:00 | 0 | 7.1
2017-01-28 | 0 | 6.8
2017-01-28 01:00 | 0 | 5.9
2017-01-28 02:00 | 0 | 5.6
2017-01-28 03:00 | 0 | 4.9
2017-01-28 04:00 | 0 | 4.7
2017-01-28 05:00 | 0 | 4.2
2017-01-28 06:00 | 0 | 4.2
2017-01-28 07:00 | 0.12 | 3.1
2017-01-28 08:00 | 0.79 | 4
2017-01-28 09:00 | 1.04 | 5.6
2017-01-28 10:00 | 2.06 | 8.4
2017-01-28 11:00 | 2.23 | 9.4
2017-01-28 12:00 | 2.28 | 11.1
2017-01-28 13:00 | 2.16 | 11.9
2017-01-28 14:00 | 1.79 | 11.7
2017-01-28 15:00 | 1.23 | 12
2017-01-28 16:00 | 0.55 | 11.7
2017-01-28 17:00 | 0.05 | 10.8
2017-01-28 18:00 | 0 | 9.8
2017-01-28 19:00 | 0 | 8.2
2017-01-28 20:00 | 0 | 7.3
2017-01-28 21:00 | 0 | 6.6
2017-01-28 22:00 | 0 | 6.4
2017-01-28 23:00 | 0 | 6
2017-01-29 | 0 | 6
2017-01-29 01:00 | 0 | 6.1
2017-01-29 02:00 | 0 | 6
2017-01-29 03:00 | 0 | 5.2
2017-01-29 04:00 | 0 | 5.6
2017-01-29 05:00 | 0 | 5
2017-01-29 06:00 | 0 | 5.7
2017-01-29 07:00 | 0.13 | 5.5
2017-01-29 08:00 | 0.67 | 6.2
2017-01-29 09:00 | 1.37 | 7.5
2017-01-29 10:00 | 1.82 | 9.8
2017-01-29 11:00 | 2.13 | 10.9
2017-01-29 12:00 | 2.17 | 10.7
2017-01-29 13:00 | 1.77 | 12.6
2017-01-29 14:00 | 0.85 | 12.3
2017-01-29 15:00 | 0.47 | 10.3
2017-01-29 16:00 | 0.11 | 10.3
2017-01-29 17:00 | 0.01 | 10.3
2017-01-29 18:00 | 0 | 10.3
2017-01-29 19:00 | 0 | 10
2017-01-29 20:00 | 0 | 10.2
2017-01-29 21:00 | 0 | 9.3
2017-01-29 22:00 | 0 | 9.5
2017-01-29 23:00 | 0 | 9.9
2017-01-30 | 0 | 9.8
2017-01-30 01:00 | 0 | 9.9
2017-01-30 02:00 | 0 | 9.6
2017-01-30 03:00 | 0 | 9.7
2017-01-30 04:00 | 0 | 9.8
2017-01-30 05:00 | 0 | 10
2017-01-30 06:00 | 0 | 10.4
2017-01-30 07:00 | 0.01 | 11
2017-01-30 08:00 | 0.15 | 13.1
2017-01-30 09:00 | 0.23 | 12.6
2017-01-30 10:00 | 0.2 | 12.7
2017-01-30 11:00 | 0.13 | 12.8
2017-01-30 12:00 | 0.15 | 13.5
2017-01-30 13:00 | 0.29 | 12.8
2017-01-30 14:00 | 0.25 | 12.1
2017-01-30 15:00 | 0.18 | 11.4
2017-01-30 16:00 | 0.08 | 10.9
2017-01-30 17:00 | 0.02 | 9.8
2017-01-30 18:00 | 0 | 8.4
2017-01-30 19:00 | 0 | 7.3
2017-01-30 20:00 | 0 | 7.1
2017-01-30 21:00 | 0 | 7.2
2017-01-30 22:00 | 0 | 7.3
2017-01-30 23:00 | 0 | 6.6
2017-01-31 | 0 | 6
2017-01-31 01:00 | 0 | 5.9
2017-01-31 02:00 | 0 | 5.4
2017-01-31 03:00 | 0 | 4.9
2017-01-31 04:00 | 0 | 4.3
2017-01-31 05:00 | 0 | 4.1
2017-01-31 06:00 | 0 | 3.7
2017-01-31 07:00 | 0.08 | 3.6
2017-01-31 08:00 | 0.39 | 3.5
2017-01-31 09:00 | 0.95 | 4.9
2017-01-31 10:00 | 1.51 | 6.2
2017-01-31 11:00 | 1.69 | 6.1
2017-01-31 12:00 | 1.17 | 6.9
2017-01-31 13:00 | 1.47 | 8.5
2017-01-31 14:00 | 1.68 | 8.5
2017-01-31 15:00 | 1.32 | 8.7
2017-01-31 16:00 | 0.57 | 8.9
2017-01-31 17:00 | 0.09 | 8.1
2017-01-31 18:00 | 0 | 6.8
2017-01-31 19:00 | 0 | 5.9
2017-01-31 20:00 | 0 | 4.9
2017-01-31 21:00 | 0 | 3.9
2017-01-31 22:00 | 0 | 2.8
2017-01-31 23:00 | 0 | 2.5
2017-02-01 | 0 | 2.2
2017-02-01 01:00 | 0 | 1.7
2017-02-01 02:00 | 0 | 2.2
2017-02-01 03:00 | 0 | 2.3
2017-02-01 04:00 | 0 | 2.9
2017-02-01 05:00 | 0 | 3.8
2017-02-01 06:00 | 0 | 4
2017-02-01 07:00 | 0.02 | 4.4
2017-02-01 08:00 | 0.21 | 4.7
2017-02-01 09:00 | 0.7 | 6
2017-02-01 10:00 | 0.69 | 7.2
2017-02-01 11:00 | 0.75 | 7.7
2017-02-01 12:00 | 1.48 | 8.5
2017-02-01 13:00 | 0.55 | 8.4
2017-02-01 14:00 | 0.32 | 8.6
2017-02-01 15:00 | 0.33 | 9.4
2017-02-01 16:00 | 0.16 | 9.4
2017-02-01 17:00 | 0.02 | 9.2
2017-02-01 18:00 | 0 | 8.1
2017-02-01 19:00 | 0 | 7.5
2017-02-01 20:00 | 0 | 7
2017-02-01 21:00 | 0 | 6.8
2017-02-01 22:00 | 0 | 6.7
2017-02-01 23:00 | 0 | 5.9
2017-02-02 | 0 | 6.1
2017-02-02 01:00 | 0 | 5.9
2017-02-02 02:00 | 0 | 5
2017-02-02 03:00 | 0 | 4.2
2017-02-02 04:00 | 0 | 3
2017-02-02 05:00 | 0 | 2.4
2017-02-02 06:00 | 0 | 1.6
2017-02-02 07:00 | 0.13 | 1.9
2017-02-02 08:00 | 0.63 | 2.1
2017-02-02 09:00 | 1.28 | 3.4
2017-02-02 10:00 | 1.1 | 4.9
2017-02-02 11:00 | 0.97 | 7.4
2017-02-02 12:00 | 1.96 | 9.6
2017-02-02 13:00 | 1.72 | 9.8
2017-02-02 14:00 | 1.23 | 9.7
2017-02-02 15:00 | 0.02 | 9
2017-02-02 16:00 | 0.14 | 9.4
2017-02-02 17:00 | 0.05 | 9.7
2017-02-02 18:00 | 0 | 9.2
2017-02-02 19:00 | 0 | 7
2017-02-02 20:00 | 0 | 5.9
2017-02-02 21:00 | 0 | 6.1
2017-02-02 22:00 | 0 | 4.5
2017-02-02 23:00 | 0 | 3.8
2017-02-03 | 0 | 3.9
2017-02-03 01:00 | 0 | 3.6
2017-02-03 02:00 | 0 | 3.2
2017-02-03 03:00 | 0 | 2.9
2017-02-03 04:00 | 0 | 2.7
2017-02-03 05:00 | 0 | 2.8
2017-02-03 06:00 | 0 | 3
2017-02-03 07:00 | 0.11 | 2.7
2017-02-03 08:00 | 0.69 | 3.5
2017-02-03 09:00 | 1.27 | 5.5
2017-02-03 10:00 | 1.59 | 8.4
2017-02-03 11:00 | 1.13 | 9.9
2017-02-03 12:00 | 1.57 | 11
2017-02-03 13:00 | 1.1 | 12
2017-02-03 14:00 | 0.74 | 12.2
2017-02-03 15:00 | 0.13 | 11.7
2017-02-03 16:00 | 0.19 | 11.2
2017-02-03 17:00 | 0.03 | 10.3
2017-02-03 18:00 | 0 | 9.9
2017-02-03 19:00 | 0 | 8.2
2017-02-03 20:00 | 0 | 7.2
2017-02-03 21:00 | 0 | 5.9
2017-02-03 22:00 | 0 | 6.1
2017-02-03 23:00 | 0 | 5.1
2017-02-04 | 0 | 4.6
2017-02-04 01:00 | 0 | 4.2
2017-02-04 02:00 | 0 | 4
2017-02-04 03:00 | 0 | 3.8
2017-02-04 04:00 | 0 | 3.8
2017-02-04 05:00 | 0 | 3.5
2017-02-04 06:00 | 0 | 3.2
2017-02-04 07:00 | 0.11 | 3.5
2017-02-04 08:00 | 0.65 | 4.7
2017-02-04 09:00 | 1.06 | 6.5
2017-02-04 10:00 | 1.65 | 8.1
2017-02-04 11:00 | 2.1 | 10.7
2017-02-04 12:00 | 2.17 | 11.9
2017-02-04 13:00 | 2.06 | 11.4
2017-02-04 14:00 | 1.72 | 12.6
2017-02-04 15:00 | 1.19 | 13.5
2017-02-04 16:00 | 0.56 | 12.9
2017-02-04 17:00 | 0.07 | 11.6
2017-02-04 18:00 | 0 | 10.6
2017-02-04 19:00 | 0 | 9.9
2017-02-04 20:00 | 0 | 9.6
2017-02-04 21:00 | 0 | 9.3
2017-02-04 22:00 | 0 | 9.2
2017-02-04 23:00 | 0 | 9.2
2017-02-05 | 0 | 9.2
2017-02-05 01:00 | 0 | 9.3
2017-02-05 02:00 | 0 | 9.4
2017-02-05 03:00 | 0 | 9
2017-02-05 04:00 | 0 | 7.8
2017-02-05 05:00 | 0 | 7.4
2017-02-05 06:00 | 0 | 6.9
2017-02-05 07:00 | 0.08 | 7.4
2017-02-05 08:00 | 0.24 | 9.2
2017-02-05 09:00 | 0.3 | 10.1
2017-02-05 10:00 | 0.83 | 11.4
2017-02-05 11:00 | 1.8 | 11.8
2017-02-05 12:00 | 1.61 | 9.9
2017-02-05 13:00 | 1.84 | 9.8
2017-02-05 14:00 | 1.57 | 10.1
2017-02-05 15:00 | 1.04 | 10.2
2017-02-05 16:00 | 0.5 | 11.1
2017-02-05 17:00 | 0.07 | 12.5
2017-02-05 18:00 | 0 | 12.2
2017-02-05 19:00 | 0 | 11.8
2017-02-05 20:00 | 0 | 11.3
2017-02-05 21:00 | 0 | 11
2017-02-05 22:00 | 0 | 10.9
2017-02-05 23:00 | 0 | 10.4
2017-02-06 | 0 | 10
2017-02-06 01:00 | 0 | 9.8
2017-02-06 02:00 | 0 | 8.9
2017-02-06 03:00 | 0 | 8.9
2017-02-06 04:00 | 0 | 8.8
2017-02-06 05:00 | 0 | 8.3
2017-02-06 06:00 | 0 | 8.2
2017-02-06 07:00 | 0.11 | 7.9
2017-02-06 08:00 | 0.64 | 7.9
2017-02-06 09:00 | 0.68 | 8.5
2017-02-06 10:00 | 1.55 | 8.8
2017-02-06 11:00 | 1.1 | 8.8
2017-02-06 12:00 | 1.91 | 9.9
2017-02-06 13:00 | 2.12 | 10.1
2017-02-06 14:00 | 1.75 | 10
2017-02-06 15:00 | 1.18 | 9.5
2017-02-06 16:00 | 0.55 | 8.9
2017-02-06 17:00 | 0.08 | 8.6
2017-02-06 18:00 | 0 | 7.4
2017-02-06 19:00 | 0 | 7.1
2017-02-06 20:00 | 0 | 6.3
2017-02-06 21:00 | 0 | 5.7
2017-02-06 22:00 | 0 | 5.3
2017-02-06 23:00 | 0 | 4.8
2017-02-07 | 0 | 4.2
2017-02-07 01:00 | 0 | 3.3
2017-02-07 02:00 | 0 | 3.5
2017-02-07 03:00 | 0 | 2.6
2017-02-07 04:00 | 0 | 2.5
2017-02-07 05:00 | 0 | 2.3
2017-02-07 06:00 | 0 | 2.9
2017-02-07 07:00 | 0.11 | 3.1
2017-02-07 08:00 | 0.27 | 3.7
2017-02-07 09:00 | 0.79 | 4.5
2017-02-07 10:00 | 1.49 | 7
2017-02-07 11:00 | 1.56 | 8.5
2017-02-07 12:00 | 1.94 | 8.9
2017-02-07 13:00 | 1.82 | 9.1
2017-02-07 14:00 | 1.53 | 9.1
2017-02-07 15:00 | 1.02 | 9.5
2017-02-07 16:00 | 0.46 | 8.7
2017-02-07 17:00 | 0.07 | 8.1
2017-02-07 18:00 | 0 | 7.8
2017-02-07 19:00 | 0 | 7.4
2017-02-07 20:00 | 0 | 6.7
2017-02-07 21:00 | 0 | 6.1
2017-02-07 22:00 | 0 | 5.5
2017-02-07 23:00 | 0 | 5
2017-02-08 | 0 | 4.2
2017-02-08 01:00 | 0 | 3.1
2017-02-08 02:00 | 0 | 2.5
2017-02-08 03:00 | 0 | 2
2017-02-08 04:00 | 0 | 1.5
2017-02-08 05:00 | 0 | 1.5
2017-02-08 06:00 | 0 | 0.8
2017-02-08 07:00 | 0.1 | 0.9
2017-02-08 08:00 | 0.49 | 1.5
2017-02-08 09:00 | 0.93 | 4.1
2017-02-08 10:00 | 1.3 | 5.9
2017-02-08 11:00 | 1.66 | 6.7
2017-02-08 12:00 | 1.49 | 8.1
2017-02-08 13:00 | 0.89 | 8.5
2017-02-08 14:00 | 0.77 | 9.1
2017-02-08 15:00 | 0.9 | 8.6
2017-02-08 16:00 | 0.12 | 8.9
2017-02-08 17:00 | 0.01 | 8.4
2017-02-08 18:00 | 0 | 8.1
2017-02-08 19:00 | 0 | 7.2
2017-02-08 20:00 | 0 | 6.6
2017-02-08 21:00 | 0 | 6.7
2017-02-08 22:00 | 0 | 6.7
2017-02-08 23:00 | 0 | 6.4
2017-02-09 | 0 | 6.3
2017-02-09 01:00 | 0 | 6.2
2017-02-09 02:00 | 0 | 6.1
2017-02-09 03:00 | 0 | 6
2017-02-09 04:00 | 0 | 5.3
2017-02-09 05:00 | 0 | 5
2017-02-09 06:00 | 0 | 4.7
2017-02-09 07:00 | 0 | 5
2017-02-09 08:00 | 0.04 | 4.9
2017-02-09 09:00 | 0.03 | 6.9
2017-02-09 10:00 | 0.1 | 7.5
2017-02-09 11:00 | 0.14 | 7.7
2017-02-09 12:00 | 0.1 | 7.9
2017-02-09 13:00 | 0.18 | 7.1
2017-02-09 14:00 | 0.3 | 7.8
2017-02-09 15:00 | 0.26 | 7.9
2017-02-09 16:00 | 0.09 | 7.4
2017-02-09 17:00 | 0.01 | 6
2017-02-09 18:00 | 0 | 5.7
2017-02-09 19:00 | 0 | 5.4
2017-02-09 20:00 | 0 | 5
2017-02-09 21:00 | 0 | 4.9
2017-02-09 22:00 | 0 | 4.5
2017-02-09 23:00 | 0 | 3.7
2017-02-10 | 0 | 3.7
2017-02-10 01:00 | 0 | 3.2
2017-02-10 02:00 | 0 | 3.2
2017-02-10 03:00 | 0 | 3.1
2017-02-10 04:00 | 0 | 2.7
2017-02-10 05:00 | 0 | 2.8
2017-02-10 06:00 | 0 | 2.7
2017-02-10 07:00 | 0.04 | 2.4
2017-02-10 08:00 | 0.22 | 2.6
2017-02-10 09:00 | 0.69 | 2.7
2017-02-10 10:00 | 0.85 | 4.1
2017-02-10 11:00 | 1.05 | 4.1
2017-02-10 12:00 | 0.73 | 4.2
2017-02-10 13:00 | 1.09 | 5.2
2017-02-10 14:00 | 0.91 | 4.5
2017-02-10 15:00 | 0.71 | 3.1
2017-02-10 16:00 | 0.6 | 3.7
2017-02-10 17:00 | 0.11 | 3.5
2017-02-10 18:00 | 0 | 2.5
2017-02-10 19:00 | 0 | 2.3
2017-02-10 20:00 | 0 | 1.8
2017-02-10 21:00 | 0 | 1.4
2017-02-10 22:00 | 0 | 1.6
2017-02-10 23:00 | 0 | 1.7
2017-02-11 | 0 | 1.8
2017-02-11 01:00 | 0 | 0.8
2017-02-11 02:00 | 0 | 0.1
2017-02-11 03:00 | 0 | 0.2
2017-02-11 04:00 | 0 | -0.2
2017-02-11 05:00 | 0 | 0.3
2017-02-11 06:00 | 0 | 1.8
2017-02-11 07:00 | 0.17 | 2.3
2017-02-11 08:00 | 0.55 | 2.6
2017-02-11 09:00 | 1.2 | 3.4
2017-02-11 10:00 | 1.56 | 3.1
2017-02-11 11:00 | 1.11 | 4.3
2017-02-11 12:00 | 2.08 | 5
2017-02-11 13:00 | 2.32 | 4.5
2017-02-11 14:00 | 2.11 | 5
2017-02-11 15:00 | 1.47 | 4.7
2017-02-11 16:00 | 0.67 | 5.6
2017-02-11 17:00 | 0.12 | 4.7
2017-02-11 18:00 | 0 | 4.3
2017-02-11 19:00 | 0 | 3.8
2017-02-11 20:00 | 0 | 3.6
2017-02-11 21:00 | 0 | 3.4
2017-02-11 22:00 | 0 | 3.3
2017-02-11 23:00 | 0 | 2.4
2017-02-12 | 0 | 1.7
2017-02-12 01:00 | 0 | 1.9
2017-02-12 02:00 | 0 | 1.9
2017-02-12 03:00 | 0 | 1.5
2017-02-12 04:00 | 0 | 1
2017-02-12 05:00 | 0 | 0.3
2017-02-12 06:00 | 0 | -0.1
2017-02-12 07:00 | 0.19 | -0.1
2017-02-12 08:00 | 0.85 | 0.5
2017-02-12 09:00 | 1.49 | 2.6
2017-02-12 10:00 | 2.04 | 5.4
2017-02-12 11:00 | 2.54 | 5.6
2017-02-12 12:00 | 2.64 | 6.4
2017-02-12 13:00 | 2.36 | 7.5
2017-02-12 14:00 | 1.95 | 7.1
2017-02-12 15:00 | 1.38 | 8.3
2017-02-12 16:00 | 0.72 | 7.3
2017-02-12 17:00 | 0.13 | 6.8
2017-02-12 18:00 | 0 | 6.1
2017-02-12 19:00 | 0 | 5.7
2017-02-12 20:00 | 0 | 5.3
2017-02-12 21:00 | 0 | 3.6
2017-02-12 22:00 | 0 | 3
2017-02-12 23:00 | 0 | 2.2
2017-02-13 | 0 | 1.6
2017-02-13 01:00 | 0 | 1.3
2017-02-13 02:00 | 0 | 1.4
2017-02-13 03:00 | 0 | 1.2
2017-02-13 04:00 | 0 | 1
2017-02-13 05:00 | 0 | 0.8
2017-02-13 06:00 | 0 | 1.1
2017-02-13 07:00 | 0.22 | 0.5
2017-02-13 08:00 | 0.89 | 1.8
2017-02-13 09:00 | 1.55 | 3.6
2017-02-13 10:00 | 2.1 | 6.8
2017-02-13 11:00 | 2.38 | 7.8
2017-02-13 12:00 | 2.43 | 9.3
2017-02-13 13:00 | 2.23 | 9.6
2017-02-13 14:00 | 1.87 | 9.3
2017-02-13 15:00 | 1.33 | 9.4
2017-02-13 16:00 | 0.69 | 8.8
2017-02-13 17:00 | 0.14 | 7.9
2017-02-13 18:00 | 0 | 8
2017-02-13 19:00 | 0 | 7.9
2017-02-13 20:00 | 0 | 5.7
2017-02-13 21:00 | 0 | 6.7
2017-02-13 22:00 | 0 | 6.1
2017-02-13 23:00 | 0 | 3.6
2017-02-14 | 0 | 3.4
2017-02-14 01:00 | 0 | 2.6
2017-02-14 02:00 | 0 | 2.5
2017-02-14 03:00 | 0 | 2
2017-02-14 04:00 | 0 | 2.7
2017-02-14 05:00 | 0 | 2.7
2017-02-14 06:00 | 0 | 3.2
2017-02-14 07:00 | 0.01 | 3.6
2017-02-14 08:00 | 0.04 | 3.9
2017-02-14 09:00 | 0.09 | 4.6
2017-02-14 10:00 | 0.09 | 6.9
2017-02-14 11:00 | 0.09 | 7.9
2017-02-14 12:00 | 0.05 | 8.6
2017-02-14 13:00 | 0.05 | 9.4
2017-02-14 14:00 | 0.06 | 9.7
2017-02-14 15:00 | 0.15 | 8.6
2017-02-14 16:00 | 0.62 | 8.7
2017-02-14 17:00 | 0.15 | 7.3
2017-02-14 18:00 | 0 | 6.4
2017-02-14 19:00 | 0 | 5.9
2017-02-14 20:00 | 0 | 5.3
2017-02-14 21:00 | 0 | 4.5
2017-02-14 22:00 | 0 | 4.2
2017-02-14 23:00 | 0 | 3.1
2017-02-15 | 0 | 2.1
2017-02-15 01:00 | 0 | 1.5
2017-02-15 02:00 | 0 | 0.7
2017-02-15 03:00 | 0 | 0.8
2017-02-15 04:00 | 0 | 0.4
2017-02-15 05:00 | 0 | 0.7
2017-02-15 06:00 | 0 | 1
2017-02-15 07:00 | 0.25 | 1.6
2017-02-15 08:00 | 0.7 | 1.6
2017-02-15 09:00 | 1.34 | 4.3
2017-02-15 10:00 | 2.11 | 7.1
2017-02-15 11:00 | 2.35 | 8.3
2017-02-15 12:00 | 2.57 | 10
2017-02-15 13:00 | 2.44 | 9.2
2017-02-15 14:00 | 2.07 | 9.7
2017-02-15 15:00 | 1.49 | 10.2
2017-02-15 16:00 | 0.82 | 10.7
2017-02-15 17:00 | 0.16 | 9.3
2017-02-15 18:00 | 0 | 8.2
2017-02-15 19:00 | 0 | 7
2017-02-15 20:00 | 0 | 5.6
2017-02-15 21:00 | 0 | 4.8
2017-02-15 22:00 | 0 | 4.1
2017-02-15 23:00 | 0 | 3.9
2017-02-16 | 0 | 4.1
2017-02-16 01:00 | 0 | 3.6
2017-02-16 02:00 | 0 | 3.3
2017-02-16 03:00 | 0 | 3.2
2017-02-16 04:00 | 0 | 3.3
2017-02-16 05:00 | 0 | 2.8
2017-02-16 06:00 | 0 | 2.5
2017-02-16 07:00 | 0.22 | 3.1
2017-02-16 08:00 | 0.8 | 4.2
2017-02-16 09:00 | 1.33 | 6.8
2017-02-16 10:00 | 1.75 | 10.8
2017-02-16 11:00 | 1.66 | 13.2
2017-02-16 12:00 | 1.35 | 13.4
2017-02-16 13:00 | 1.06 | 15
2017-02-16 14:00 | 0.86 | 14.7
2017-02-16 15:00 | 0.54 | 14.7
2017-02-16 16:00 | 0.31 | 14.5
2017-02-16 17:00 | 0.07 | 14.3
2017-02-16 18:00 | 0 | 12.8
2017-02-16 19:00 | 0 | 11.3
2017-02-16 20:00 | 0 | 10.6
2017-02-16 21:00 | 0 | 9.9
2017-02-16 22:00 | 0 | 9.3
2017-02-16 23:00 | 0 | 8.7
2017-02-17 | 0 | 8.4
2017-02-17 01:00 | 0 | 8
2017-02-17 02:00 | 0 | 9.6
2017-02-17 03:00 | 0 | 12.1
2017-02-17 04:00 | 0 | 11.6
2017-02-17 05:00 | 0 | 14.4
2017-02-17 06:00 | 0 | 13.2
2017-02-17 07:00 | 0.05 | 13.6
2017-02-17 08:00 | 0.13 | 15.1
2017-02-17 09:00 | 0.24 | 15.8
2017-02-17 10:00 | 0.23 | 16.4
2017-02-17 11:00 | 0.27 | 16
2017-02-17 12:00 | 0.36 | 15.4
2017-02-17 13:00 | 0.33 | 15.2
2017-02-17 14:00 | 0.45 | 15.6
2017-02-17 15:00 | 0.27 | 15.1
2017-02-17 16:00 | 0.1 | 14.4
2017-02-17 17:00 | 0.01 | 15.1
2017-02-17 18:00 | 0 | 14.7
2017-02-17 19:00 | 0 | 13.3
2017-02-17 20:00 | 0 | 12.6
2017-02-17 21:00 | 0 | 13
2017-02-17 22:00 | 0 | 12.9
2017-02-17 23:00 | 0 | 12.4
2017-02-18 | 0 | 12.1
2017-02-18 01:00 | 0 | 11.7
2017-02-18 02:00 | 0 | 11.5
2017-02-18 03:00 | 0 | 11.2
2017-02-18 04:00 | 0 | 10.9
2017-02-18 05:00 | 0 | 10.7
2017-02-18 06:00 | 0 | 10.6
2017-02-18 07:00 | 0.07 | 10.3
2017-02-18 08:00 | 0.39 | 10.3
2017-02-18 09:00 | 0.72 | 10.7
2017-02-18 10:00 | 0.92 | 11
2017-02-18 11:00 | 1.29 | 12.1
2017-02-18 12:00 | 2.74 | 12.1
2017-02-18 13:00 | 2.44 | 11.6
2017-02-18 14:00 | 2.14 | 12.1
2017-02-18 15:00 | 1.27 | 11.3
2017-02-18 16:00 | 0.38 | 11.8
2017-02-18 17:00 | 0.07 | 10.5
2017-02-18 18:00 | 0 | 9.7
2017-02-18 19:00 | 0 | 8.4
2017-02-18 20:00 | 0 | 7.1
2017-02-18 21:00 | 0 | 7
2017-02-18 22:00 | 0 | 6.8
2017-02-18 23:00 | 0 | 6.4
2017-02-19 | 0 | 6.1
2017-02-19 01:00 | 0 | 6.3
2017-02-19 02:00 | 0 | 6.5
2017-02-19 03:00 | 0 | 6
2017-02-19 04:00 | 0 | 5.7
2017-02-19 05:00 | 0 | 5.4
2017-02-19 06:00 | 0.01 | 3.9
2017-02-19 07:00 | 0.26 | 2.7
2017-02-19 08:00 | 0.98 | 4
2017-02-19 09:00 | 1.69 | 6.1
2017-02-19 10:00 | 2.25 | 7.7
2017-02-19 11:00 | 2.56 | 8.9
2017-02-19 12:00 | 2.67 | 10.2
2017-02-19 13:00 | 2.24 | 10.2
2017-02-19 14:00 | 1.92 | 10.5
2017-02-19 15:00 | 1.53 | 9.8
2017-02-19 16:00 | 0.84 | 10
2017-02-19 17:00 | 0.18 | 9.5
2017-02-19 18:00 | 0 | 8.6
2017-02-19 19:00 | 0 | 7.8
2017-02-19 20:00 | 0 | 7
2017-02-19 21:00 | 0 | 7.3
2017-02-19 22:00 | 0 | 6.7
2017-02-19 23:00 | 0 | 7.4
2017-02-20 | 0 | 9.8
2017-02-20 01:00 | 0 | 10.3
2017-02-20 02:00 | 0 | 8.2
2017-02-20 03:00 | 0 | 8.4
2017-02-20 04:00 | 0 | 7.5
2017-02-20 05:00 | 0 | 8.7
2017-02-20 06:00 | 0 | 12
2017-02-20 07:00 | 0.31 | 13.5
2017-02-20 08:00 | 1.01 | 13.5
2017-02-20 09:00 | 1.69 | 15.9
2017-02-20 10:00 | 2.19 | 16.5
2017-02-20 11:00 | 2.48 | 16.6
2017-02-20 12:00 | 2.57 | 16.7
2017-02-20 13:00 | 2.39 | 15.7
2017-02-20 14:00 | 2.09 | 17.2
2017-02-20 15:00 | 1.54 | 13.3
2017-02-20 16:00 | 0.86 | 12.7
2017-02-20 17:00 | 0.2 | 12.2
2017-02-20 18:00 | 0 | 11.8
2017-02-20 19:00 | 0 | 10.6
2017-02-20 20:00 | 0 | 9.9
2017-02-20 21:00 | 0 | 9.3
2017-02-20 22:00 | 0 | 8.5
2017-02-20 23:00 | 0 | 7.2
2017-02-21 | 0 | 6.1
2017-02-21 01:00 | 0 | 5.6
2017-02-21 02:00 | 0 | 5.1
2017-02-21 03:00 | 0 | 4.9
2017-02-21 04:00 | 0 | 4.3
2017-02-21 05:00 | 0 | 4.1
2017-02-21 06:00 | 0.01 | 4
2017-02-21 07:00 | 0.3 | 4.1
2017-02-21 08:00 | 1 | 4.8
2017-02-21 09:00 | 1.67 | 5.5
2017-02-21 10:00 | 2.16 | 6.8
2017-02-21 11:00 | 2.48 | 6.9
2017-02-21 12:00 | 2.52 | 8.6
2017-02-21 13:00 | 2.39 | 8.9
2017-02-21 14:00 | 2.04 | 9.4
2017-02-21 15:00 | 1.48 | 9.9
2017-02-21 16:00 | 0.83 | 9.5
2017-02-21 17:00 | 0.19 | 8.6
2017-02-21 18:00 | 0 | 7.9
2017-02-21 19:00 | 0 | 6.6
2017-02-21 20:00 | 0 | 5.6
2017-02-21 21:00 | 0 | 4.6
2017-02-21 22:00 | 0 | 4.2
2017-02-21 23:00 | 0 | 4.4
2017-02-22 | 0 | 3.3
2017-02-22 01:00 | 0 | 2.8
2017-02-22 02:00 | 0 | 2.6
2017-02-22 03:00 | 0 | 2.4
2017-02-22 04:00 | 0 | 1.9
2017-02-22 05:00 | 0 | 2
2017-02-22 06:00 | 0.01 | 1.5
2017-02-22 07:00 | 0.31 | 1.7
2017-02-22 08:00 | 0.72 | 3
2017-02-22 09:00 | 1.54 | 5.8
2017-02-22 10:00 | 2.04 | 7.7
2017-02-22 11:00 | 2.59 | 10
2017-02-22 12:00 | 2.25 | 10.7
2017-02-22 13:00 | 1.51 | 11.9
2017-02-22 14:00 | 0.83 | 10.5
2017-02-22 15:00 | 0.61 | 10.9
2017-02-22 16:00 | 0.2 | 10
2017-02-22 17:00 | 0.01 | 9.5
2017-02-22 18:00 | 0 | 8.3
2017-02-22 19:00 | 0 | 8.4
2017-02-22 20:00 | 0 | 8.4
2017-02-22 21:00 | 0 | 8.1
2017-02-22 22:00 | 0 | 8.1
2017-02-22 23:00 | 0 | 9.4
2017-02-23 | 0 | 11.9
2017-02-23 01:00 | 0 | 8.7
2017-02-23 02:00 | 0 | 8.1
2017-02-23 03:00 | 0 | 9.5
2017-02-23 04:00 | 0 | 9.7
2017-02-23 05:00 | 0 | 11.5
2017-02-23 06:00 | 0 | 11.6
2017-02-23 07:00 | 0.14 | 12
2017-02-23 08:00 | 0.47 | 12
2017-02-23 09:00 | 1.27 | 11.6
2017-02-23 10:00 | 2.18 | 10.9
2017-02-23 11:00 | 2.53 | 11
2017-02-23 12:00 | 2.62 | 11.3
2017-02-23 13:00 | 1.79 | 12.1
2017-02-23 14:00 | 1.96 | 11.5
2017-02-23 15:00 | 1.4 | 11.2
2017-02-23 16:00 | 0.77 | 10.9
2017-02-23 17:00 | 0.19 | 10.6
2017-02-23 18:00 | 0 | 10.5
2017-02-23 19:00 | 0 | 10
2017-02-23 20:00 | 0 | 9.5
2017-02-23 21:00 | 0 | 8.9
2017-02-23 22:00 | 0 | 8.6
2017-02-23 23:00 | 0 | 8.5
2017-02-24 | 0 | 7.3
2017-02-24 01:00 | 0 | 6.8
2017-02-24 02:00 | 0 | 6.4
2017-02-24 03:00 | 0 | 5.9
2017-02-24 04:00 | 0 | 5.6
2017-02-24 05:00 | 0 | 5.3
2017-02-24 06:00 | 0.01 | 4.4
2017-02-24 07:00 | 0.33 | 2.8
2017-02-24 08:00 | 1 | 3.1
2017-02-24 09:00 | 1.75 | 4.5
2017-02-24 10:00 | 1.58 | 6.2
2017-02-24 11:00 | 1.24 | 7.1
2017-02-24 12:00 | 1.45 | 7.9
2017-02-24 13:00 | 1.99 | 9.4
2017-02-24 14:00 | 1.65 | 9.6
2017-02-24 15:00 | 1.53 | 9.7
2017-02-24 16:00 | 0.89 | 9.1
2017-02-24 17:00 | 0.22 | 8.2
2017-02-24 18:00 | 0 | 7.7
2017-02-24 19:00 | 0 | 7.4
2017-02-24 20:00 | 0 | 5.9
2017-02-24 21:00 | 0 | 5.5
2017-02-24 22:00 | 0 | 5.6
2017-02-24 23:00 | 0 | 5.3
2017-02-25 | 0 | 4.8
2017-02-25 01:00 | 0 | 3.4
2017-02-25 02:00 | 0 | 3.3
2017-02-25 03:00 | 0 | 2.9
2017-02-25 04:00 | 0 | 2.5
2017-02-25 05:00 | 0 | 2
2017-02-25 06:00 | 0 | 1.3
2017-02-25 07:00 | 0.15 | 1.6
2017-02-25 08:00 | 0.43 | 2.3
2017-02-25 09:00 | 0.5 | 5
2017-02-25 10:00 | 0.58 | 8.4
2017-02-25 11:00 | 0.84 | 8.4
2017-02-25 12:00 | 0.93 | 9.5
2017-02-25 13:00 | 0.56 | 8.6
2017-02-25 14:00 | 0.39 | 9.4
2017-02-25 15:00 | 0.65 | 9.5
2017-02-25 16:00 | 0.38 | 9.5
2017-02-25 17:00 | 0.09 | 9.1
2017-02-25 18:00 | 0 | 8.8
2017-02-25 19:00 | 0 | 8.3
2017-02-25 20:00 | 0 | 6.6
2017-02-25 21:00 | 0 | 5.6
2017-02-25 22:00 | 0 | 5.2
2017-02-25 23:00 | 0 | 4.7
2017-02-26 | 0 | 4.4
2017-02-26 01:00 | 0 | 4.4
2017-02-26 02:00 | 0 | 4.9
2017-02-26 03:00 | 0 | 4.4
2017-02-26 04:00 | 0 | 4.2
2017-02-26 05:00 | 0 | 4.2
2017-02-26 06:00 | 0 | 4.3
2017-02-26 07:00 | 0.28 | 3.9
2017-02-26 08:00 | 0.89 | 4.5
2017-02-26 09:00 | 1.68 | 6.7
2017-02-26 10:00 | 2.04 | 8.9
2017-02-26 11:00 | 2.17 | 9.5
2017-02-26 12:00 | 2.35 | 10.6
2017-02-26 13:00 | 2.08 | 11.5
2017-02-26 14:00 | 2.05 | 11.3
2017-02-26 15:00 | 1.61 | 11.5
2017-02-26 16:00 | 0.77 | 11
2017-02-26 17:00 | 0.13 | 10.2
2017-02-26 18:00 | 0 | 10
2017-02-26 19:00 | 0 | 9.3
2017-02-26 20:00 | 0 | 9
2017-02-26 21:00 | 0 | 8.8
2017-02-26 22:00 | 0 | 8.6
2017-02-26 23:00 | 0 | 7.5
2017-02-27 | 0 | 6.8
2017-02-27 01:00 | 0 | 5.8
2017-02-27 02:00 | 0 | 5.2
2017-02-27 03:00 | 0 | 4.5
2017-02-27 04:00 | 0 | 4.2
2017-02-27 05:00 | 0 | 3.9
2017-02-27 06:00 | 0 | 3.2
2017-02-27 07:00 | 0.01 | 3.8
2017-02-27 08:00 | 0.05 | 4.5
2017-02-27 09:00 | 0.06 | 7.9
2017-02-27 10:00 | 0.07 | 8.6
2017-02-27 11:00 | 0.18 | 9.7
2017-02-27 12:00 | 0.11 | 10.4
2017-02-27 13:00 | 0.12 | 11.3
2017-02-27 14:00 | 0.16 | 11.4
2017-02-27 15:00 | 0.13 | 12.2
2017-02-27 16:00 | 0.09 | 12.2
2017-02-27 17:00 | 0.02 | 11.8
2017-02-27 18:00 | 0 | 10.7
2017-02-27 19:00 | 0 | 8.9
2017-02-27 20:00 | 0 | 8
2017-02-27 21:00 | 0 | 6.5
2017-02-27 22:00 | 0 | 6
2017-02-27 23:00 | 0 | 6
2017-02-28 | 0 | 6.3
2017-02-28 01:00 | 0 | 5.7
2017-02-28 02:00 | 0 | 4.7
2017-02-28 03:00 | 0 | 3.8
2017-02-28 04:00 | 0 | 3.2
2017-02-28 05:00 | 0 | 2.7
2017-02-28 06:00 | 0.01 | 2
2017-02-28 07:00 | 0.37 | 1.8
2017-02-28 08:00 | 0.64 | 3
2017-02-28 09:00 | 0.78 | 5.5
2017-02-28 10:00 | 0.65 | 7.9
2017-02-28 11:00 | 0.68 | 9.1
2017-02-28 12:00 | 0.74 | 11
2017-02-28 13:00 | 0.83 | 11
2017-02-28 14:00 | 0.66 | 11.3
2017-02-28 15:00 | 0.56 | 12.1
2017-02-28 16:00 | 0.33 | 11.4
2017-02-28 17:00 | 0.1 | 11
2017-02-28 18:00 | 0 | 9.5
2017-02-28 19:00 | 0 | 8.4
2017-02-28 20:00 | 0 | 7.1
2017-02-28 21:00 | 0 | 5.9
2017-02-28 22:00 | 0 | 4.7
2017-02-28 23:00 | 0 | 4.3
2017-03-01 | 0 | 3.7
2017-03-01 01:00 | 0 | 3.4
2017-03-01 02:00 | 0 | 3.2
2017-03-01 03:00 | 0 | 3.3
2017-03-01 04:00 | 0 | 2.7
2017-03-01 05:00 | 0 | 3.4
2017-03-01 06:00 | 0.02 | 3.1
2017-03-01 07:00 | 0.4 | 3.6
2017-03-01 08:00 | 1.14 | 5.1
2017-03-01 09:00 | 1.83 | 7.1
2017-03-01 10:00 | 2.36 | 10
2017-03-01 11:00 | 2.7 | 10.8
2017-03-01 12:00 | 2.82 | 10.9
2017-03-01 13:00 | 2.56 | 10.7
2017-03-01 14:00 | 2.28 | 11.2
2017-03-01 15:00 | 1.64 | 12
2017-03-01 16:00 | 0.89 | 12.9
2017-03-01 17:00 | 0.19 | 12.8
2017-03-01 18:00 | 0 | 10.5
2017-03-01 19:00 | 0 | 9.9
2017-03-01 20:00 | 0 | 9.1
2017-03-01 21:00 | 0 | 8.5
2017-03-01 22:00 | 0 | 7.6
2017-03-01 23:00 | 0 | 7.3
2017-03-02 | 0 | 7.1
2017-03-02 01:00 | 0 | 6.6
2017-03-02 02:00 | 0 | 7
2017-03-02 03:00 | 0 | 7.4
2017-03-02 04:00 | 0 | 7.7
2017-03-02 05:00 | 0 | 7.1
2017-03-02 06:00 | 0.02 | 7.3
2017-03-02 07:00 | 0.4 | 6.8
2017-03-02 08:00 | 0.94 | 7.7
2017-03-02 09:00 | 1.83 | 8.9
2017-03-02 10:00 | 2.42 | 11.5
2017-03-02 11:00 | 2.2 | 11.2
2017-03-02 12:00 | 1.92 | 9.8
2017-03-02 13:00 | 2.43 | 9.2
2017-03-02 14:00 | 1.53 | 9.2
2017-03-02 15:00 | 1.45 | 9.1
2017-03-02 16:00 | 0.77 | 9
2017-03-02 17:00 | 0.15 | 8.7
2017-03-02 18:00 | 0 | 7.4
2017-03-02 19:00 | 0 | 7
2017-03-02 20:00 | 0 | 7.8
2017-03-02 21:00 | 0 | 7.8
2017-03-02 22:00 | 0 | 6.8
2017-03-02 23:00 | 0 | 6.7
2017-03-03 | 0 | 6.3
2017-03-03 01:00 | 0 | 5.6
2017-03-03 02:00 | 0 | 5.4
2017-03-03 03:00 | 0 | 4.6
2017-03-03 04:00 | 0 | 4.5
2017-03-03 05:00 | 0 | 3.9
2017-03-03 06:00 | 0 | 3.2
2017-03-03 07:00 | 0.03 | 3.5
2017-03-03 08:00 | 0.1 | 4.4
2017-03-03 09:00 | 0.27 | 6.4
2017-03-03 10:00 | 0.44 | 10.3
2017-03-03 11:00 | 0.49 | 10.9
2017-03-03 12:00 | 0.51 | 11.1
2017-03-03 13:00 | 0.41 | 11.4
2017-03-03 14:00 | 0.25 | 12.3
2017-03-03 15:00 | 0.14 | 12.3
2017-03-03 16:00 | 0.14 | 11.8
2017-03-03 17:00 | 0.03 | 11
2017-03-03 18:00 | 0 | 10.1
2017-03-03 19:00 | 0 | 9.7
2017-03-03 20:00 | 0 | 7.8
2017-03-03 21:00 | 0 | 6.6
2017-03-03 22:00 | 0 | 7
2017-03-03 23:00 | 0 | 5.6
2017-03-04 | 0 | 5.5
2017-03-04 01:00 | 0 | 5.7
2017-03-04 02:00 | 0 | 5.8
2017-03-04 03:00 | 0 | 5.6
2017-03-04 04:00 | 0 | 6
2017-03-04 05:00 | 0 | 5.5
2017-03-04 06:00 | 0 | 5.4
2017-03-04 07:00 | 0.09 | 5.1
2017-03-04 08:00 | 0.37 | 6.2
2017-03-04 09:00 | 0.36 | 8.5
2017-03-04 10:00 | 0.42 | 12.2
2017-03-04 11:00 | 0.58 | 14.1
2017-03-04 12:00 | 0.31 | 14.9
2017-03-04 13:00 | 0.83 | 14.1
2017-03-04 14:00 | 1.66 | 14.8
2017-03-04 15:00 | 1.03 | 14.7
2017-03-04 16:00 | 0.7 | 13.9
2017-03-04 17:00 | 0.2 | 14
2017-03-04 18:00 | 0 | 13.2
2017-03-04 19:00 | 0 | 11.6
2017-03-04 20:00 | 0 | 9.9
2017-03-04 21:00 | 0 | 8.9
2017-03-04 22:00 | 0 | 8
2017-03-04 23:00 | 0 | 7.5
2017-03-05 | 0 | 6.9
2017-03-05 01:00 | 0 | 6.7
2017-03-05 02:00 | 0 | 6.4
2017-03-05 03:00 | 0 | 6.6
2017-03-05 04:00 | 0 | 5.9
2017-03-05 05:00 | 0 | 5.3
2017-03-05 06:00 | 0.03 | 5.8
2017-03-05 07:00 | 0.48 | 5.6
2017-03-05 08:00 | 1.24 | 6.6
2017-03-05 09:00 | 1.82 | 9.2
2017-03-05 10:00 | 2.15 | 11.5
2017-03-05 11:00 | 1.2 | 13.6
2017-03-05 12:00 | 1.05 | 13.6
2017-03-05 13:00 | 0.67 | 13.6
2017-03-05 14:00 | 0.19 | 13.3
2017-03-05 15:00 | 0.25 | 13
2017-03-05 16:00 | 0.18 | 12.5
2017-03-05 17:00 | 0.02 | 12.7
2017-03-05 18:00 | 0 | 12.6
2017-03-05 19:00 | 0 | 12.3
2017-03-05 20:00 | 0 | 10.9
2017-03-05 21:00 | 0 | 11
2017-03-05 22:00 | 0 | 9.9
2017-03-05 23:00 | 0 | 9.1
2017-03-06 | 0 | 9.1
2017-03-06 01:00 | 0 | 9.1
2017-03-06 02:00 | 0 | 8.8
2017-03-06 03:00 | 0 | 8.9
2017-03-06 04:00 | 0 | 8.3
2017-03-06 05:00 | 0 | 7.8
2017-03-06 06:00 | 0 | 7.7
2017-03-06 07:00 | 0.03 | 8.3
2017-03-06 08:00 | 0.12 | 8.5
2017-03-06 09:00 | 0.37 | 9.7
2017-03-06 10:00 | 0.82 | 10.7
2017-03-06 11:00 | 0.32 | 12.3
2017-03-06 12:00 | 0.14 | 12.3
2017-03-06 13:00 | 0.2 | 12.5
2017-03-06 14:00 | 0.5 | 12.7
2017-03-06 15:00 | 0.49 | 12.6
2017-03-06 16:00 | 0.33 | 13.3
2017-03-06 17:00 | 0.13 | 12.5
2017-03-06 18:00 | 0 | 11.2
2017-03-06 19:00 | 0 | 10.2
2017-03-06 20:00 | 0 | 9.2
2017-03-06 21:00 | 0 | 8.5
2017-03-06 22:00 | 0 | 6.9
2017-03-06 23:00 | 0 | 5.7
2017-03-07 | 0 | 5.3
2017-03-07 01:00 | 0 | 5
2017-03-07 02:00 | 0 | 5
2017-03-07 03:00 | 0 | 5.1
2017-03-07 04:00 | 0 | 4.4
2017-03-07 05:00 | 0 | 6.6
2017-03-07 06:00 | 0.02 | 6.3
2017-03-07 07:00 | 0.26 | 5.7
2017-03-07 08:00 | 0.88 | 7.1
2017-03-07 09:00 | 1.89 | 7.8
2017-03-07 10:00 | 1.81 | 8.4
2017-03-07 11:00 | 2.82 | 8.4
2017-03-07 12:00 | 2.81 | 8.9
2017-03-07 13:00 | 2.5 | 9.3
2017-03-07 14:00 | 1.9 | 8.9
2017-03-07 15:00 | 1.15 | 8.3
2017-03-07 16:00 | 0.49 | 6
2017-03-07 17:00 | 0.15 | 6.7
2017-03-07 18:00 | 0 | 6.6
2017-03-07 19:00 | 0 | 6.1
2017-03-07 20:00 | 0 | 5.3
2017-03-07 21:00 | 0 | 4.9
2017-03-07 22:00 | 0 | 4.7
2017-03-07 23:00 | 0 | 5.5
2017-03-08 | 0 | 5.4
2017-03-08 01:00 | 0 | 5.2
2017-03-08 02:00 | 0 | 4.4
2017-03-08 03:00 | 0 | 4.2
2017-03-08 04:00 | 0 | 4.9
2017-03-08 05:00 | 0 | 5.2
2017-03-08 06:00 | 0.01 | 5.2
2017-03-08 07:00 | 0.24 | 5.2
2017-03-08 08:00 | 0.66 | 5.3
2017-03-08 09:00 | 0.82 | 6
2017-03-08 10:00 | 1.42 | 6.3
2017-03-08 11:00 | 0.96 | 6.9
2017-03-08 12:00 | 1.32 | 8.1
2017-03-08 13:00 | 0.79 | 7.1
2017-03-08 14:00 | 0.62 | 4
2017-03-08 15:00 | 0.26 | 6.1
2017-03-08 16:00 | 0.1 | 6.1
2017-03-08 17:00 | 0.03 | 6.6
2017-03-08 18:00 | 0 | 6.1
2017-03-08 19:00 | 0 | 4.9
2017-03-08 20:00 | 0 | 5.7
2017-03-08 21:00 | 0 | 5.8
2017-03-08 22:00 | 0 | 4.3
2017-03-08 23:00 | 0 | 4.3
2017-03-09 | 0 | 4.6
2017-03-09 01:00 | 0 | 4.1
2017-03-09 02:00 | 0 | 4.9
2017-03-09 03:00 | 0 | 5.1
2017-03-09 04:00 | 0 | 5.6
2017-03-09 05:00 | 0 | 5.4
2017-03-09 06:00 | 0.01 | 5.2
2017-03-09 07:00 | 0.11 | 5.3
2017-03-09 08:00 | 0.29 | 5.7
2017-03-09 09:00 | 0.38 | 6.1
2017-03-09 10:00 | 0.33 | 7.2
2017-03-09 11:00 | 0.44 | 8.6
2017-03-09 12:00 | 0.43 | 8.3
2017-03-09 13:00 | 0.41 | 9
2017-03-09 14:00 | 0.26 | 9
2017-03-09 15:00 | 0.15 | 10.5
2017-03-09 16:00 | 0.07 | 10.6
2017-03-09 17:00 | 0.02 | 10
2017-03-09 18:00 | 0 | 9.2
2017-03-09 19:00 | 0 | 8.9
2017-03-09 20:00 | 0 | 8.7
2017-03-09 21:00 | 0 | 8.6
2017-03-09 22:00 | 0 | 8.7
2017-03-09 23:00 | 0 | 8.9
2017-03-10 | 0 | 9.1
2017-03-10 01:00 | 0 | 9
2017-03-10 02:00 | 0 | 9.3
2017-03-10 03:00 | 0 | 9.3
2017-03-10 04:00 | 0 | 9.4
2017-03-10 05:00 | 0 | 9.3
2017-03-10 06:00 | 0.04 | 9.9
2017-03-10 07:00 | 0.5 | 9.6
2017-03-10 08:00 | 1.21 | 10.6
2017-03-10 09:00 | 1.89 | 11.2
2017-03-10 10:00 | 2.4 | 11.7
2017-03-10 11:00 | 2.69 | 12.7
2017-03-10 12:00 | 2.51 | 12.2
2017-03-10 13:00 | 2.59 | 12.8
2017-03-10 14:00 | 2.22 | 12.3
2017-03-10 15:00 | 1.62 | 13.3
2017-03-10 16:00 | 0.99 | 13.4
2017-03-10 17:00 | 0.3 | 12.4
2017-03-10 18:00 | 0.01 | 12
2017-03-10 19:00 | 0 | 11.1
2017-03-10 20:00 | 0 | 9.8
2017-03-10 21:00 | 0 | 9.9
2017-03-10 22:00 | 0 | 8.7
2017-03-10 23:00 | 0 | 7.5
2017-03-11 | 0 | 5.6
2017-03-11 01:00 | 0 | 5.3
2017-03-11 02:00 | 0 | 4.5
2017-03-11 03:00 | 0 | 3.6
2017-03-11 04:00 | 0 | 3.5
2017-03-11 05:00 | 0 | 2.7
2017-03-11 06:00 | 0.02 | 2.5
2017-03-11 07:00 | 0.28 | 2.4
2017-03-11 08:00 | 0.78 | 4.3
2017-03-11 09:00 | 1.29 | 8.1
2017-03-11 10:00 | 1.74 | 11
2017-03-11 11:00 | 1.85 | 12.7
2017-03-11 12:00 | 1.91 | 14
2017-03-11 13:00 | 2.06 | 14
2017-03-11 14:00 | 1.32 | 14.3
2017-03-11 15:00 | 1.2 | 14.8
2017-03-11 16:00 | 0.71 | 14.8
2017-03-11 17:00 | 0.28 | 13.9
2017-03-11 18:00 | 0.01 | 11.8
2017-03-11 19:00 | 0 | 10.6
2017-03-11 20:00 | 0 | 8.8
2017-03-11 21:00 | 0 | 7.9
2017-03-11 22:00 | 0 | 6.7
2017-03-11 23:00 | 0 | 6
2017-03-12 | 0 | 6.5
2017-03-12 01:00 | 0 | 7.4
2017-03-12 02:00 | 0 | 6.7
2017-03-12 03:00 | 0 | 5.7
2017-03-12 04:00 | 0 | 5
2017-03-12 05:00 | 0 | 4.5
2017-03-12 06:00 | 0.06 | 4.2
2017-03-12 07:00 | 0.58 | 4
2017-03-12 08:00 | 1.35 | 6.1
2017-03-12 09:00 | 2.08 | 9.6
2017-03-12 10:00 | 2.53 | 11.8
2017-03-12 11:00 | 2.61 | 13.2
2017-03-12 12:00 | 2.66 | 13.6
2017-03-12 13:00 | 2.6 | 13.7
2017-03-12 14:00 | 2.32 | 15
2017-03-12 15:00 | 1.66 | 14.6
2017-03-12 16:00 | 0.9 | 14.7
2017-03-12 17:00 | 0.19 | 14.6
2017-03-12 18:00 | 0 | 13.3
2017-03-12 19:00 | 0 | 12
2017-03-12 20:00 | 0 | 10.7
2017-03-12 21:00 | 0 | 9.8
2017-03-12 22:00 | 0 | 9.3
2017-03-12 23:00 | 0 | 9.9
2017-03-13 | 0 | 9.6
2017-03-13 01:00 | 0 | 9.8
2017-03-13 02:00 | 0 | 10.4
2017-03-13 03:00 | 0 | 10
2017-03-13 04:00 | 0 | 10.1
2017-03-13 05:00 | 0 | 9.7
2017-03-13 06:00 | 0 | 9.8
2017-03-13 07:00 | 0.06 | 10.1
2017-03-13 08:00 | 0.3 | 10.9
2017-03-13 09:00 | 0.4 | 10.4
2017-03-13 10:00 | 0.43 | 11.1
2017-03-13 11:00 | 0.67 | 11.2
2017-03-13 12:00 | 0.8 | 11.8
2017-03-13 13:00 | 0.66 | 12
2017-03-13 14:00 | 0.52 | 11.5
2017-03-13 15:00 | 0.28 | 11.3
2017-03-13 16:00 | 0.09 | 11.2
2017-03-13 17:00 | 0.02 | 11.4
2017-03-13 18:00 | 0 | 11.3
2017-03-13 19:00 | 0 | 10.5
2017-03-13 20:00 | 0 | 10
2017-03-13 21:00 | 0 | 9.8
2017-03-13 22:00 | 0 | 9.6
2017-03-13 23:00 | 0 | 9.5
2017-03-14 | 0 | 9.4
2017-03-14 01:00 | 0 | 9.8
2017-03-14 02:00 | 0 | 10
2017-03-14 03:00 | 0 | 9.7
2017-03-14 04:00 | 0 | 9.4
2017-03-14 05:00 | 0 | 9.2
2017-03-14 06:00 | 0 | 9.1
2017-03-14 07:00 | 0.02 | 9
2017-03-14 08:00 | 0.12 | 9.2
2017-03-14 09:00 | 0.45 | 10.2
2017-03-14 10:00 | 2.2 | 12.1
2017-03-14 11:00 | 1.92 | 12.4
2017-03-14 12:00 | 1 | 13.5
2017-03-14 13:00 | 0.71 | 13.8
2017-03-14 14:00 | 0.85 | 13.6
2017-03-14 15:00 | 0.56 | 13.1
2017-03-14 16:00 | 0.43 | 13
2017-03-14 17:00 | 0.24 | 12.5
2017-03-14 18:00 | 0 | 11.4
2017-03-14 19:00 | 0 | 10.9
2017-03-14 20:00 | 0 | 10.1
2017-03-14 21:00 | 0 | 9.1
2017-03-14 22:00 | 0 | 8.1
2017-03-14 23:00 | 0 | 7.8
2017-03-15 | 0 | 7.3
2017-03-15 01:00 | 0 | 6.9
2017-03-15 02:00 | 0 | 6.5
2017-03-15 03:00 | 0 | 6.1
2017-03-15 04:00 | 0 | 5.9
2017-03-15 05:00 | 0 | 5.5
2017-03-15 06:00 | 0.05 | 5.6
2017-03-15 07:00 | 0.63 | 5.8
2017-03-15 08:00 | 1.08 | 6
2017-03-15 09:00 | 1.49 | 8.1
2017-03-15 10:00 | 1.4 | 9
2017-03-15 11:00 | 2.53 | 8.8
2017-03-15 12:00 | 3.08 | 9.6
2017-03-15 13:00 | 2.93 | 11.6
2017-03-15 14:00 | 2.55 | 10.8
2017-03-15 15:00 | 1.95 | 10.7
2017-03-15 16:00 | 1.2 | 10.7
2017-03-15 17:00 | 0.41 | 10.2
2017-03-15 18:00 | 0.01 | 9.3
2017-03-15 19:00 | 0 | 8.7
2017-03-15 20:00 | 0 | 7.9
2017-03-15 21:00 | 0 | 7.3
2017-03-15 22:00 | 0 | 6.5
2017-03-15 23:00 | 0 | 5.2
2017-03-16 | 0 | 4.8
2017-03-16 01:00 | 0 | 4.5
2017-03-16 02:00 | 0 | 5
2017-03-16 03:00 | 0 | 4.8
2017-03-16 04:00 | 0 | 4.2
2017-03-16 05:00 | 0 | 3.7
2017-03-16 06:00 | 0.07 | 3.1
2017-03-16 07:00 | 0.52 | 3.6
2017-03-16 08:00 | 1.2 | 5.2
2017-03-16 09:00 | 1.82 | 7.8
2017-03-16 10:00 | 2.27 | 9.3
2017-03-16 11:00 | 2.51 | 11.2
2017-03-16 12:00 | 2.63 | 12.3
2017-03-16 13:00 | 2.52 | 12.4
2017-03-16 14:00 | 2.17 | 12.7
2017-03-16 15:00 | 1.64 | 12.9
2017-03-16 16:00 | 0.95 | 13.2
2017-03-16 17:00 | 0.29 | 10.8
2017-03-16 18:00 | 0.01 | 10.4
2017-03-16 19:00 | 0 | 10.2
2017-03-16 20:00 | 0 | 9.3
2017-03-16 21:00 | 0 | 8.5
2017-03-16 22:00 | 0 | 7.9
2017-03-16 23:00 | 0 | 7.4
2017-03-17 | 0 | 6.8
2017-03-17 01:00 | 0 | 5.9
2017-03-17 02:00 | 0 | 5.4
2017-03-17 03:00 | 0 | 5.7
2017-03-17 04:00 | 0 | 5
2017-03-17 05:00 | 0 | 4.8
2017-03-17 06:00 | 0.07 | 4.2
2017-03-17 07:00 | 0.58 | 4.3
2017-03-17 08:00 | 1.37 | 6.4
2017-03-17 09:00 | 2.11 | 9.3
2017-03-17 10:00 | 2.62 | 11
2017-03-17 11:00 | 2.42 | 12.3
2017-03-17 12:00 | 3.04 | 12.6
2017-03-17 13:00 | 2.89 | 13.4
2017-03-17 14:00 | 2.51 | 14.7
2017-03-17 15:00 | 1.87 | 15.3
2017-03-17 16:00 | 1.08 | 13.8
2017-03-17 17:00 | 0.34 | 12.8
2017-03-17 18:00 | 0.01 | 11.8
2017-03-17 19:00 | 0 | 10.9
2017-03-17 20:00 | 0 | 9.3
2017-03-17 21:00 | 0 | 8.5
2017-03-17 22:00 | 0 | 8
2017-03-17 23:00 | 0 | 7
2017-03-18 | 0 | 6.3
2017-03-18 01:00 | 0 | 6.1
2017-03-18 02:00 | 0 | 5.6
2017-03-18 03:00 | 0 | 5.4
2017-03-18 04:00 | 0 | 5.3
2017-03-18 05:00 | 0 | 4.9
2017-03-18 06:00 | 0.06 | 4.7
2017-03-18 07:00 | 0.44 | 5.1
2017-03-18 08:00 | 0.88 | 7.3
2017-03-18 09:00 | 1.81 | 9.9
2017-03-18 10:00 | 2.34 | 12.2
2017-03-18 11:00 | 2.34 | 13.7
2017-03-18 12:00 | 1.92 | 13.8
2017-03-18 13:00 | 2 | 14.2
2017-03-18 14:00 | 1.7 | 13.9
2017-03-18 15:00 | 1.43 | 13.8
2017-03-18 16:00 | 0.95 | 13.6
2017-03-18 17:00 | 0.31 | 13.6
2017-03-18 18:00 | 0.01 | 12.7
2017-03-18 19:00 | 0 | 12.2
2017-03-18 20:00 | 0 | 10.9
2017-03-18 21:00 | 0 | 9.8
2017-03-18 22:00 | 0 | 8.8
2017-03-18 23:00 | 0 | 7.6
2017-03-19 | 0 | 7.3
2017-03-19 01:00 | 0 | 6.8
2017-03-19 02:00 | 0 | 6.3
2017-03-19 03:00 | 0 | 5.8
2017-03-19 04:00 | 0 | 5.7
2017-03-19 05:00 | 0 | 5.5
2017-03-19 06:00 | 0.08 | 5.7
2017-03-19 07:00 | 0.48 | 5.5
2017-03-19 08:00 | 0.36 | 7.7
2017-03-19 09:00 | 1.02 | 10.9
2017-03-19 10:00 | 1.17 | 13
2017-03-19 11:00 | 0.85 | 14
2017-03-19 12:00 | 1.6 | 15.4
2017-03-19 13:00 | 1.74 | 15.2
2017-03-19 14:00 | 1.13 | 17.3
2017-03-19 15:00 | 0.87 | 17.7
2017-03-19 16:00 | 0.53 | 17.1
2017-03-19 17:00 | 0.09 | 16.5
2017-03-19 18:00 | 0.01 | 14.4
2017-03-19 19:00 | 0 | 12.5
2017-03-19 20:00 | 0 | 11.9
2017-03-19 21:00 | 0 | 10.8
2017-03-19 22:00 | 0 | 10.2
2017-03-19 23:00 | 0 | 9.5
2017-03-20 | 0 | 8.8
2017-03-20 01:00 | 0 | 8.5
2017-03-20 02:00 | 0 | 8
2017-03-20 03:00 | 0 | 7.5
2017-03-20 04:00 | 0 | 8
2017-03-20 05:00 | 0 | 7.4
2017-03-20 06:00 | 0.01 | 6.6
2017-03-20 07:00 | 0.11 | 7.1
2017-03-20 08:00 | 0.25 | 9.7
2017-03-20 09:00 | 0.91 | 12.5
2017-03-20 10:00 | 1.55 | 15
2017-03-20 11:00 | 2.16 | 16.2
2017-03-20 12:00 | 1.95 | 17
2017-03-20 13:00 | 1.54 | 16.6
2017-03-20 14:00 | 1.63 | 16.3
2017-03-20 15:00 | 0.95 | 15.9
2017-03-20 16:00 | 0.86 | 14.6
2017-03-20 17:00 | 0.41 | 14.5
2017-03-20 18:00 | 0.02 | 11.6
2017-03-20 19:00 | 0 | 9.7
2017-03-20 20:00 | 0 | 8.9
2017-03-20 21:00 | 0 | 9.1
2017-03-20 22:00 | 0 | 8.6
2017-03-20 23:00 | 0 | 8.5
2017-03-21 | 0 | 8.2
2017-03-21 01:00 | 0 | 8.2
2017-03-21 02:00 | 0 | 8.6
2017-03-21 03:00 | 0 | 8.3
2017-03-21 04:00 | 0 | 8.6
2017-03-21 05:00 | 0 | 8.6
2017-03-21 06:00 | 0.12 | 8.7
2017-03-21 07:00 | 0.76 | 8.8
2017-03-21 08:00 | 1.52 | 8.8
2017-03-21 09:00 | 2.23 | 8.9
2017-03-21 10:00 | 2.63 | 8.9
2017-03-21 11:00 | 2.86 | 9.5
2017-03-21 12:00 | 2.83 | 10.4
2017-03-21 13:00 | 2.82 | 12.4
2017-03-21 14:00 | 2.09 | 12.7
2017-03-21 15:00 | 1.55 | 12
2017-03-21 16:00 | 0.67 | 12.7
2017-03-21 17:00 | 0.22 | 12.5
2017-03-21 18:00 | 0.01 | 12.2
2017-03-21 19:00 | 0 | 11.9
2017-03-21 20:00 | 0 | 11.5
2017-03-21 21:00 | 0 | 10.1
2017-03-21 22:00 | 0 | 9.8
2017-03-21 23:00 | 0 | 9.4
2017-03-22 | 0 | 9
2017-03-22 01:00 | 0 | 8.1
2017-03-22 02:00 | 0 | 7.4
2017-03-22 03:00 | 0 | 7.4
2017-03-22 04:00 | 0 | 6.3
2017-03-22 05:00 | 0 | 5.1
2017-03-22 06:00 | 0.02 | 4.4
2017-03-22 07:00 | 0.08 | 4.4
2017-03-22 08:00 | 0.1 | 6.2
2017-03-22 09:00 | 0.13 | 8.8
2017-03-22 10:00 | 0.41 | 10.4
2017-03-22 11:00 | 0.75 | 11.3
2017-03-22 12:00 | 0.12 | 12.5
2017-03-22 13:00 | 0.11 | 12.6
2017-03-22 14:00 | 0.07 | 13.4
2017-03-22 15:00 | 0.04 | 12.4
2017-03-22 16:00 | 0.04 | 12.1
2017-03-22 17:00 | 0.01 | 11.2
2017-03-22 18:00 | 0 | 10.4
2017-03-22 19:00 | 0 | 10
2017-03-22 20:00 | 0 | 8.7
2017-03-22 21:00 | 0 | 8
2017-03-22 22:00 | 0 | 7.6
2017-03-22 23:00 | 0 | 7.9
2017-03-23 | 0 | 7.4
2017-03-23 01:00 | 0 | 7.3
2017-03-23 02:00 | 0 | 7.2
2017-03-23 03:00 | 0 | 7.5
2017-03-23 04:00 | 0 | 7.3
2017-03-23 05:00 | 0 | 7.4
2017-03-23 06:00 | 0.12 | 7.3
2017-03-23 07:00 | 0.76 | 7.6
2017-03-23 08:00 | 1.52 | 8.2
2017-03-23 09:00 | 2.21 | 9.6
2017-03-23 10:00 | 2.06 | 10.1
2017-03-23 11:00 | 2.68 | 11.2
2017-03-23 12:00 | 3.19 | 12.2
2017-03-23 13:00 | 2.89 | 12
2017-03-23 14:00 | 2.48 | 12.4
2017-03-23 15:00 | 1.5 | 11.5
2017-03-23 16:00 | 0.62 | 11.5
2017-03-23 17:00 | 0.22 | 10.8
2017-03-23 18:00 | 0.01 | 10.6
2017-03-23 19:00 | 0 | 10.2
2017-03-23 20:00 | 0 | 9.9
2017-03-23 21:00 | 0 | 9
2017-03-23 22:00 | 0 | 8.2
2017-03-23 23:00 | 0 | 7.5
2017-03-24 | 0 | 6.7
2017-03-24 01:00 | 0 | 6.1
2017-03-24 02:00 | 0 | 5.8
2017-03-24 03:00 | 0 | 5.6
2017-03-24 04:00 | 0 | 5.5
2017-03-24 05:00 | 0 | 5.1
2017-03-24 06:00 | 0.13 | 4.9
2017-03-24 07:00 | 0.75 | 5.2
2017-03-24 08:00 | 1.4 | 7.5
2017-03-24 09:00 | 1.43 | 11.1
2017-03-24 10:00 | 1.89 | 12.2
2017-03-24 11:00 | 2.66 | 12.2
2017-03-24 12:00 | 3.18 | 13
2017-03-24 13:00 | 2.97 | 13.4
2017-03-24 14:00 | 2.55 | 12.6
2017-03-24 15:00 | 1.92 | 13.1
2017-03-24 16:00 | 1.18 | 13
2017-03-24 17:00 | 0.43 | 12.6
2017-03-24 18:00 | 0.02 | 11.9
2017-03-24 19:00 | 0 | 10.8
2017-03-24 20:00 | 0 | 9.8
2017-03-24 21:00 | 0 | 10
2017-03-24 22:00 | 0 | 9
2017-03-24 23:00 | 0 | 8.5
2017-03-25 | 0 | 8.3
2017-03-25 01:00 | 0 | 8
2017-03-25 02:00 | 0 | 7.7
2017-03-25 03:00 | 0 | 7.3
2017-03-25 04:00 | 0 | 7.1
2017-03-25 05:00 | 0 | 6.7
2017-03-25 06:00 | 0.03 | 6.9
2017-03-25 07:00 | 0.07 | 7.1
2017-03-25 08:00 | 0.31 | 8
2017-03-25 09:00 | 0.48 | 8
2017-03-25 10:00 | 1.51 | 9.3
2017-03-25 11:00 | 2.45 | 9.8
2017-03-25 12:00 | 0.71 | 10.3
2017-03-25 13:00 | 2.51 | 10.3
2017-03-25 14:00 | 2.62 | 8.6
2017-03-25 15:00 | 2.02 | 7.6
2017-03-25 16:00 | 1.21 | 7.3
2017-03-25 17:00 | 0.5 | 7.3
2017-03-25 18:00 | 0.02 | 7
2017-03-25 19:00 | 0 | 7.1
2017-03-25 20:00 | 0 | 7.5
2017-03-25 21:00 | 0 | 7.6
2017-03-25 22:00 | 0 | 7.2
2017-03-25 23:00 | 0 | 7.3
2017-03-26 | 0 | 7
2017-03-26 01:00 | 0 | 6.7
2017-03-26 02:00 | 0 | 6.7
2017-03-26 03:00 | 0 | 6.6
2017-03-26 04:00 | 0 | 6.6
2017-03-26 05:00 | 0 | 6.8
2017-03-26 06:00 | 0.16 | 6.9
2017-03-26 07:00 | 0.86 | 7.4
2017-03-26 08:00 | 1.62 | 7.7
2017-03-26 09:00 | 2.27 | 8.7
2017-03-26 10:00 | 2.87 | 9.9
2017-03-26 11:00 | 3.19 | 11.2
2017-03-26 12:00 | 2.98 | 11.2
2017-03-26 13:00 | 2.9 | 12.8
2017-03-26 14:00 | 2.55 | 12.4
2017-03-26 15:00 | 1.94 | 12.1
2017-03-26 16:00 | 1.24 | 12.9
2017-03-26 17:00 | 0.45 | 13.2
2017-03-26 18:00 | 0.02 | 11.6
2017-03-26 19:00 | 0 | 10.8
2017-03-26 20:00 | 0 | 10.6
2017-03-26 21:00 | 0 | 8.7
2017-03-26 22:00 | 0 | 8.2
2017-03-26 23:00 | 0 | 7.8
2017-03-27 | 0 | 7.6
2017-03-27 01:00 | 0 | 9.1
2017-03-27 02:00 | 0 | 8.9
2017-03-27 03:00 | 0 | 8.5
2017-03-27 04:00 | 0 | 8.1
2017-03-27 05:00 | 0 | 8.4
2017-03-27 06:00 | 0.14 | 8
2017-03-27 07:00 | 0.32 | 7.7
2017-03-27 08:00 | 1.08 | 8.1
2017-03-27 09:00 | 2.2 | 8.6
2017-03-27 10:00 | 2.72 | 9.4
2017-03-27 11:00 | 2.69 | 10.3
2017-03-27 12:00 | 2.54 | 10.5
2017-03-27 13:00 | 2.73 | 7.6
2017-03-27 14:00 | 2.6 | 9.3
2017-03-27 15:00 | 1.84 | 8.7
2017-03-27 16:00 | 1.2 | 8.1
2017-03-27 17:00 | 0.45 | 9.4
2017-03-27 18:00 | 0.02 | 9.6
2017-03-27 19:00 | 0 | 9.5
2017-03-27 20:00 | 0 | 9.4
2017-03-27 21:00 | 0 | 9.2
2017-03-27 22:00 | 0 | 8.1
2017-03-27 23:00 | 0 | 7.9
2017-03-28 | 0 | 6.5
2017-03-28 01:00 | 0 | 6.9
2017-03-28 02:00 | 0 | 6.6
2017-03-28 03:00 | 0 | 6.5
2017-03-28 04:00 | 0 | 6.2
2017-03-28 05:00 | 0 | 5.9
2017-03-28 06:00 | 0.16 | 5.3
2017-03-28 07:00 | 0.55 | 5.4
2017-03-28 08:00 | 0.67 | 7.8
2017-03-28 09:00 | 0.83 | 9.2
2017-03-28 10:00 | 1 | 9.9
2017-03-28 11:00 | 1.07 | 11.7
2017-03-28 12:00 | 1.26 | 11.7
2017-03-28 13:00 | 1.1 | 12.2
2017-03-28 14:00 | 0.94 | 12.8
2017-03-28 15:00 | 0.82 | 12.7
2017-03-28 16:00 | 0.7 | 12.4
2017-03-28 17:00 | 0.33 | 12.4
2017-03-28 18:00 | 0.02 | 12
2017-03-28 19:00 | 0 | 10.8
2017-03-28 20:00 | 0 | 9.2
2017-03-28 21:00 | 0 | 8.3
2017-03-28 22:00 | 0 | 8
2017-03-28 23:00 | 0 | 7.9
2017-03-29 | 0 | 7.4
2017-03-29 01:00 | 0 | 7.2
2017-03-29 02:00 | 0 | 7.6
2017-03-29 03:00 | 0 | 7.3
2017-03-29 04:00 | 0 | 7.8
2017-03-29 05:00 | 0 | 8
2017-03-29 06:00 | 0.07 | 7.9
2017-03-29 07:00 | 0.35 | 8.1
2017-03-29 08:00 | 0.81 | 9.7
2017-03-29 09:00 | 1.39 | 10.7
2017-03-29 10:00 | 1.82 | 12.2
2017-03-29 11:00 | 2.26 | 12.3
2017-03-29 12:00 | 1.89 | 12.6
2017-03-29 13:00 | 2.16 | 13.8
2017-03-29 14:00 | 1.83 | 14.2
2017-03-29 15:00 | 1.13 | 14.5
2017-03-29 16:00 | 0.46 | 13.4
2017-03-29 17:00 | 0.15 | 13.3
2017-03-29 18:00 | 0.01 | 13.1
2017-03-29 19:00 | 0 | 12.7
2017-03-29 20:00 | 0 | 12.4
2017-03-29 21:00 | 0 | 11.8
2017-03-29 22:00 | 0 | 11.2
2017-03-29 23:00 | 0 | 11
2017-03-30 | 0 | 10.5
2017-03-30 01:00 | 0 | 10.6
2017-03-30 02:00 | 0 | 10.8
2017-03-30 03:00 | 0 | 10.7
2017-03-30 04:00 | 0 | 10.3
2017-03-30 05:00 | 0 | 10.2
2017-03-30 06:00 | 0.19 | 10.2
2017-03-30 07:00 | 0.91 | 10.5
2017-03-30 08:00 | 1.71 | 11.2
2017-03-30 09:00 | 2.41 | 13
2017-03-30 10:00 | 2.91 | 15.6
2017-03-30 11:00 | 3.22 | 16.8
2017-03-30 12:00 | 3.28 | 17.9
2017-03-30 13:00 | 3.06 | 17.9
2017-03-30 14:00 | 2.64 | 18.9
2017-03-30 15:00 | 2.02 | 19
2017-03-30 16:00 | 1.28 | 19
2017-03-30 17:00 | 0.51 | 18.1
2017-03-30 18:00 | 0.04 | 17.1
2017-03-30 19:00 | 0 | 16.1
2017-03-30 20:00 | 0 | 14.9
2017-03-30 21:00 | 0 | 13.7
2017-03-30 22:00 | 0 | 12.5
2017-03-30 23:00 | 0 | 12.3
2017-03-31 | 0 | 11.8
2017-03-31 01:00 | 0 | 13
2017-03-31 02:00 | 0 | 13.5
2017-03-31 03:00 | 0 | 13.5
2017-03-31 04:00 | 0 | 13.3
2017-03-31 05:00 | 0 | 13
2017-03-31 06:00 | 0.03 | 12.2
2017-03-31 07:00 | 0.12 | 11.3
2017-03-31 08:00 | 0.19 | 11.1
2017-03-31 09:00 | 0.49 | 10.1
2017-03-31 10:00 | 0.7 | 8.7
2017-03-31 11:00 | 1.26 | 8.4
2017-03-31 12:00 | 2.48 | 8
2017-03-31 13:00 | 2.88 | 7.4
2017-03-31 14:00 | 2.56 | 7
2017-03-31 15:00 | 1.93 | 6.9
2017-03-31 16:00 | 1.2 | 6.5
2017-03-31 17:00 | 0.46 | 6.5
2017-03-31 18:00 | 0.03 | 5.8
2017-03-31 19:00 | 0 | 5.7
2017-03-31 20:00 | 0 | 5.6
2017-03-31 21:00 | 0 | 5.7
2017-03-31 22:00 | 0 | 5.9
2017-03-31 23:00 | 0 | 6.1
2017-04-01 | 0 | 6
2017-04-01 01:00 | 0 | 6
2017-04-01 02:00 | 0 | 5.9
2017-04-01 03:00 | 0 | 5.5
2017-04-01 04:00 | 0 | 5.4
2017-04-01 05:00 | 0 | 5.1
2017-04-01 06:00 | 0.06 | 5.2
2017-04-01 07:00 | 0.12 | 5.6
2017-04-01 08:00 | 0.35 | 6.8
2017-04-01 09:00 | 1.33 | 8.9
2017-04-01 10:00 | 1.08 | 10.2
2017-04-01 11:00 | 1.18 | 10.7
2017-04-01 12:00 | 1.27 | 11.8
2017-04-01 13:00 | 2.8 | 13.5
2017-04-01 14:00 | 2.37 | 13.1
2017-04-01 15:00 | 2.01 | 14.4
2017-04-01 16:00 | 1.19 | 13.8
2017-04-01 17:00 | 0.46 | 13.9
2017-04-01 18:00 | 0.02 | 13
2017-04-01 19:00 | 0 | 11.5
2017-04-01 20:00 | 0 | 9.9
2017-04-01 21:00 | 0 | 8.9
2017-04-01 22:00 | 0 | 8.3
2017-04-01 23:00 | 0 | 7.4
2017-04-02 | 0 | 6.7
2017-04-02 01:00 | 0 | 6.2
2017-04-02 02:00 | 0 | 6.1
2017-04-02 03:00 | 0 | 5.7
2017-04-02 04:00 | 0 | 5.6
2017-04-02 05:00 | 0 | 5.6
2017-04-02 06:00 | 0.2 | 5
2017-04-02 07:00 | 0.76 | 5.6
2017-04-02 08:00 | 1.52 | 8.5
2017-04-02 09:00 | 1.47 | 10.2
2017-04-02 10:00 | 1.77 | 11.9
2017-04-02 11:00 | 1.93 | 12.6
2017-04-02 12:00 | 1.59 | 12.2
2017-04-02 13:00 | 1.32 | 10.9
2017-04-02 14:00 | 0.87 | 10.7
2017-04-02 15:00 | 0.7 | 8.6
2017-04-02 16:00 | 0.53 | 10.3
2017-04-02 17:00 | 0.15 | 10
2017-04-02 18:00 | 0.01 | 9.8
2017-04-02 19:00 | 0 | 9.1
2017-04-02 20:00 | 0 | 8.7
2017-04-02 21:00 | 0 | 8.1
2017-04-02 22:00 | 0 | 7.7
2017-04-02 23:00 | 0 | 7
2017-04-03 | 0 | 6.1
2017-04-03 01:00 | 0 | 6.1
2017-04-03 02:00 | 0 | 5.9
2017-04-03 03:00 | 0 | 5
2017-04-03 04:00 | 0 | 4.7
2017-04-03 05:00 | 0 | 4.5
2017-04-03 06:00 | 0.16 | 4.9
2017-04-03 07:00 | 0.7 | 5.9
2017-04-03 08:00 | 1.41 | 8.3
2017-04-03 09:00 | 1.67 | 11.3
2017-04-03 10:00 | 2.09 | 12.9
2017-04-03 11:00 | 3.16 | 14.8
2017-04-03 12:00 | 3.16 | 14.2
2017-04-03 13:00 | 2.97 | 14.9
2017-04-03 14:00 | 2.62 | 15.1
2017-04-03 15:00 | 2.03 | 15.6
2017-04-03 16:00 | 1.28 | 15
2017-04-03 17:00 | 0.51 | 15.4
2017-04-03 18:00 | 0.04 | 15.1
2017-04-03 19:00 | 0 | 14
2017-04-03 20:00 | 0 | 12.4
2017-04-03 21:00 | 0 | 11
2017-04-03 22:00 | 0 | 10.6
2017-04-03 23:00 | 0 | 10
2017-04-04 | 0 | 8.7
2017-04-04 01:00 | 0 | 8.4
2017-04-04 02:00 | 0 | 7.8
2017-04-04 03:00 | 0 | 8
2017-04-04 04:00 | 0 | 7.2
2017-04-04 05:00 | 0.01 | 6.9
2017-04-04 06:00 | 0.14 | 6.9
2017-04-04 07:00 | 0.73 | 7.7
2017-04-04 08:00 | 1.68 | 10.1
2017-04-04 09:00 | 2.17 | 13.4
2017-04-04 10:00 | 2.81 | 15.8
2017-04-04 11:00 | 3.27 | 16.9
2017-04-04 12:00 | 3.27 | 18.3
2017-04-04 13:00 | 2.95 | 17.9
2017-04-04 14:00 | 1.62 | 18.8
2017-04-04 15:00 | 1.77 | 19.8
2017-04-04 16:00 | 1.27 | 20.1
2017-04-04 17:00 | 0.51 | 19.6
2017-04-04 18:00 | 0.04 | 18.8
2017-04-04 19:00 | 0 | 17.1
2017-04-04 20:00 | 0 | 15
2017-04-04 21:00 | 0 | 14.1
2017-04-04 22:00 | 0 | 13.5
2017-04-04 23:00 | 0 | 13.2
2017-04-05 | 0 | 12.4
2017-04-05 01:00 | 0 | 12.4
2017-04-05 02:00 | 0 | 12.2
2017-04-05 03:00 | 0 | 12.4
2017-04-05 04:00 | 0 | 12.2
2017-04-05 05:00 | 0.01 | 12.9
2017-04-05 06:00 | 0.26 | 11.9
2017-04-05 07:00 | 0.86 | 12.8
2017-04-05 08:00 | 1.67 | 14.7
2017-04-05 09:00 | 2.1 | 17
2017-04-05 10:00 | 1.95 | 19.7
2017-04-05 11:00 | 1.97 | 18.8
2017-04-05 12:00 | 1.91 | 18.8
2017-04-05 13:00 | 2.29 | 17.8
2017-04-05 14:00 | 1.62 | 18
2017-04-05 15:00 | 1.32 | 18.3
2017-04-05 16:00 | 0.65 | 18
2017-04-05 17:00 | 0.31 | 19.2
2017-04-05 18:00 | 0.03 | 18.9
2017-04-05 19:00 | 0 | 18
2017-04-05 20:00 | 0 | 17.1
2017-04-05 21:00 | 0 | 15.6
2017-04-05 22:00 | 0 | 16.8
2017-04-05 23:00 | 0 | 16.8
2017-04-06 | 0 | 17.6
2017-04-06 01:00 | 0 | 17.3
2017-04-06 02:00 | 0 | 17.5
2017-04-06 03:00 | 0 | 15.8
2017-04-06 04:00 | 0 | 15.2
2017-04-06 05:00 | 0 | 15.1
2017-04-06 06:00 | 0.17 | 14.1
2017-04-06 07:00 | 0.58 | 15.3
2017-04-06 08:00 | 1 | 19.3
2017-04-06 09:00 | 1.13 | 20.6
2017-04-06 10:00 | 2.27 | 20.4
2017-04-06 11:00 | 2.92 | 20.9
2017-04-06 12:00 | 3.19 | 21.1
2017-04-06 13:00 | 2.97 | 20.7
2017-04-06 14:00 | 2.54 | 19
2017-04-06 15:00 | 1.93 | 18.6
2017-04-06 16:00 | 1.19 | 18.4
2017-04-06 17:00 | 0.47 | 18
2017-04-06 18:00 | 0.04 | 18
2017-04-06 19:00 | 0 | 16.5
2017-04-06 20:00 | 0 | 16.5
2017-04-06 21:00 | 0 | 16.6
2017-04-06 22:00 | 0 | 16.5
2017-04-06 23:00 | 0 | 15.9
2017-04-07 | 0 | 15.5
2017-04-07 01:00 | 0 | 15.4
2017-04-07 02:00 | 0 | 15.3
2017-04-07 03:00 | 0 | 15.5
2017-04-07 04:00 | 0 | 15.8
2017-04-07 05:00 | 0 | 15.9
2017-04-07 06:00 | 0.03 | 16.4
2017-04-07 07:00 | 0.03 | 16.4
2017-04-07 08:00 | 0.07 | 16.4
2017-04-07 09:00 | 0.04 | 17.3
2017-04-07 10:00 | 0.1 | 18.2
2017-04-07 11:00 | 0.5 | 17.5
2017-04-07 12:00 | 0.91 | 17.4
2017-04-07 13:00 | 2.04 | 17.4
2017-04-07 14:00 | 2.51 | 17.8
2017-04-07 15:00 | 1.69 | 18.5
2017-04-07 16:00 | 1.07 | 18.4
2017-04-07 17:00 | 0.38 | 18.7
2017-04-07 18:00 | 0.01 | 17.9
2017-04-07 19:00 | 0 | 16.7
2017-04-07 20:00 | 0 | 17
2017-04-07 21:00 | 0 | 17
2017-04-07 22:00 | 0 | 15.7
2017-04-07 23:00 | 0 | 15.9
2017-04-08 | 0 | 16.2
2017-04-08 01:00 | 0 | 15.9
2017-04-08 02:00 | 0 | 16.3
2017-04-08 03:00 | 0 | 16
2017-04-08 04:00 | 0 | 16
2017-04-08 05:00 | 0.01 | 15.5
2017-04-08 06:00 | 0.29 | 15.8
2017-04-08 07:00 | 0.45 | 15.6
2017-04-08 08:00 | 1.04 | 16.2
2017-04-08 09:00 | 1.66 | 16.6
2017-04-08 10:00 | 2.41 | 17.2
2017-04-08 11:00 | 1.62 | 18.2
2017-04-08 12:00 | 2.13 | 19.3
2017-04-08 13:00 | 2.9 | 20
2017-04-08 14:00 | 2.52 | 18.2
2017-04-08 15:00 | 2.21 | 18.5
2017-04-08 16:00 | 1.3 | 18.7
2017-04-08 17:00 | 0.47 | 19.5
2017-04-08 18:00 | 0.03 | 18.3
2017-04-08 19:00 | 0 | 18.1
2017-04-08 20:00 | 0 | 18
2017-04-08 21:00 | 0 | 17.6
2017-04-08 22:00 | 0 | 17.6
2017-04-08 23:00 | 0 | 17
2017-04-09 | 0 | 17.6
2017-04-09 01:00 | 0 | 17.7
2017-04-09 02:00 | 0 | 17.8
2017-04-09 03:00 | 0 | 16.6
2017-04-09 04:00 | 0 | 15.9
2017-04-09 05:00 | 0 | 16.1
2017-04-09 06:00 | 0.3 | 15.8
2017-04-09 07:00 | 0.68 | 16
2017-04-09 08:00 | 1.01 | 16.3
2017-04-09 09:00 | 1.13 | 16.6
2017-04-09 10:00 | 1.36 | 17.2
2017-04-09 11:00 | 1.94 | 16.4
2017-04-09 12:00 | 2.2 | 17.7
2017-04-09 13:00 | 0.76 | 18.3
2017-04-09 14:00 | 0.32 | 18
2017-04-09 15:00 | 0.15 | 18.7
2017-04-09 16:00 | 0.06 | 18.7
2017-04-09 17:00 | 0.03 | 18.7
2017-04-09 18:00 | 0 | 17
2017-04-09 19:00 | 0 | 17.2
2017-04-09 20:00 | 0 | 16.9
2017-04-09 21:00 | 0 | 15.4
2017-04-09 22:00 | 0 | 14.5
2017-04-09 23:00 | 0 | 13.9
2017-04-10 | 0 | 13.9
2017-04-10 01:00 | 0 | 13.4
2017-04-10 02:00 | 0 | 13
2017-04-10 03:00 | 0 | 12.9
2017-04-10 04:00 | 0 | 12.7
2017-04-10 05:00 | 0 | 12.7
2017-04-10 06:00 | 0.07 | 12.8
2017-04-10 07:00 | 0.17 | 12.8
2017-04-10 08:00 | 0.22 | 12.3
2017-04-10 09:00 | 0.2 | 12
2017-04-10 10:00 | 0.19 | 11.4
2017-04-10 11:00 | 0.22 | 11.5
2017-04-10 12:00 | 0.28 | 11.7
2017-04-10 13:00 | 0.44 | 11.8
2017-04-10 14:00 | 0.73 | 11.6
2017-04-10 15:00 | 0.44 | 11.4
2017-04-10 16:00 | 0.31 | 10.4
2017-04-10 17:00 | 0.04 | 10.4
2017-04-10 18:00 | 0.01 | 10.9
2017-04-10 19:00 | 0 | 11.1
2017-04-10 20:00 | 0 | 11.1
2017-04-10 21:00 | 0 | 11.5
2017-04-10 22:00 | 0 | 11.9
2017-04-10 23:00 | 0 | 11.9
2017-04-11 | 0 | 12
2017-04-11 01:00 | 0 | 12.2
2017-04-11 02:00 | 0 | 12.6
2017-04-11 03:00 | 0 | 13
2017-04-11 04:00 | 0 | 13.4
2017-04-11 05:00 | 0.01 | 13.2
2017-04-11 06:00 | 0.24 | 13.3
2017-04-11 07:00 | 0.55 | 13.2
2017-04-11 08:00 | 1.55 | 14
2017-04-11 09:00 | 2.54 | 14.4
2017-04-11 10:00 | 2.84 | 14.5
2017-04-11 11:00 | 2.67 | 15.3
2017-04-11 12:00 | 3.34 | 13.4
2017-04-11 13:00 | 2.65 | 13
2017-04-11 14:00 | 2.52 | 13.7
2017-04-11 15:00 | 2.07 | 13.4
2017-04-11 16:00 | 1.33 | 12.9
2017-04-11 17:00 | 0.56 | 12.6
2017-04-11 18:00 | 0.06 | 13.3
2017-04-11 19:00 | 0 | 14
2017-04-11 20:00 | 0 | 13.6
2017-04-11 21:00 | 0 | 13.2
2017-04-11 22:00 | 0 | 12.8
2017-04-11 23:00 | 0 | 11.7
2017-04-12 | 0 | 10.9
2017-04-12 01:00 | 0 | 10.2
2017-04-12 02:00 | 0 | 9.9
2017-04-12 03:00 | 0 | 10
2017-04-12 04:00 | 0 | 11.1
2017-04-12 05:00 | 0 | 10.5
2017-04-12 06:00 | 0.25 | 10.4
2017-04-12 07:00 | 0.78 | 10.3
2017-04-12 08:00 | 1.28 | 11.3
2017-04-12 09:00 | 2 | 12.9
2017-04-12 10:00 | 2.42 | 15.8
2017-04-12 11:00 | 2.85 | 16.2
2017-04-12 12:00 | 2.52 | 16.9
2017-04-12 13:00 | 2.92 | 17.6
2017-04-12 14:00 | 2.32 | 17.6
2017-04-12 15:00 | 1.4 | 17.5
2017-04-12 16:00 | 1.03 | 17.2
2017-04-12 17:00 | 0.45 | 17.1
2017-04-12 18:00 | 0.04 | 16.6
2017-04-12 19:00 | 0 | 15.5
2017-04-12 20:00 | 0 | 14.7
2017-04-12 21:00 | 0 | 13.7
2017-04-12 22:00 | 0 | 13
2017-04-12 23:00 | 0 | 11.8
2017-04-13 | 0 | 10.9
2017-04-13 01:00 | 0 | 10.2
2017-04-13 02:00 | 0 | 9.2
2017-04-13 03:00 | 0 | 9.1
2017-04-13 04:00 | 0 | 8.6
2017-04-13 05:00 | 0.01 | 8.2
2017-04-13 06:00 | 0.23 | 7.5
2017-04-13 07:00 | 0.4 | 9.8
2017-04-13 08:00 | 1.35 | 13
2017-04-13 09:00 | 1.64 | 14.8
2017-04-13 10:00 | 1.47 | 15.3
2017-04-13 11:00 | 0.77 | 15.8
2017-04-13 12:00 | 0.68 | 16.9
2017-04-13 13:00 | 0.66 | 16.7
2017-04-13 14:00 | 0.59 | 18
2017-04-13 15:00 | 0.44 | 18.8
2017-04-13 16:00 | 0.24 | 18.5
2017-04-13 17:00 | 0.06 | 17.8
2017-04-13 18:00 | 0.01 | 17.5
2017-04-13 19:00 | 0 | 17.1
2017-04-13 20:00 | 0 | 15.1
2017-04-13 21:00 | 0 | 14.4
2017-04-13 22:00 | 0 | 13.3
2017-04-13 23:00 | 0 | 12.2
2017-04-14 | 0 | 11.8
2017-04-14 01:00 | 0 | 11.4
2017-04-14 02:00 | 0 | 11.3
2017-04-14 03:00 | 0 | 10.9
2017-04-14 04:00 | 0 | 10.7
2017-04-14 05:00 | 0 | 10.7
2017-04-14 06:00 | 0.18 | 10.5
2017-04-14 07:00 | 0.85 | 11.8
2017-04-14 08:00 | 1.86 | 14.9
2017-04-14 09:00 | 2.54 | 18.5
2017-04-14 10:00 | 2.32 | 20.5
2017-04-14 11:00 | 2.34 | 21.4
2017-04-14 12:00 | 3.28 | 21.6
2017-04-14 13:00 | 3.19 | 22.3
2017-04-14 14:00 | 2.72 | 21.8
2017-04-14 15:00 | 2.12 | 21.5
2017-04-14 16:00 | 1.36 | 22.4
2017-04-14 17:00 | 0.59 | 23.6
2017-04-14 18:00 | 0.06 | 22.2
2017-04-14 19:00 | 0 | 20.7
2017-04-14 20:00 | 0 | 19.5
2017-04-14 21:00 | 0 | 18.7
2017-04-14 22:00 | 0 | 18.4
2017-04-14 23:00 | 0 | 17.9
2017-04-15 | 0 | 17.8
2017-04-15 01:00 | 0 | 17.9
2017-04-15 02:00 | 0 | 16.8
2017-04-15 03:00 | 0 | 16.8
2017-04-15 04:00 | 0 | 17.2
2017-04-15 05:00 | 0.01 | 16.9
2017-04-15 06:00 | 0.33 | 17.1
2017-04-15 07:00 | 1.11 | 17.5
2017-04-15 08:00 | 1.93 | 19.2
2017-04-15 09:00 | 2.56 | 21
2017-04-15 10:00 | 3.04 | 21.8
2017-04-15 11:00 | 3.29 | 22.6
2017-04-15 12:00 | 3.33 | 23.1
2017-04-15 13:00 | 3.14 | 24.1
2017-04-15 14:00 | 2.7 | 24.1
2017-04-15 15:00 | 2.07 | 24.2
2017-04-15 16:00 | 1.31 | 23.8
2017-04-15 17:00 | 0.5 | 22
2017-04-15 18:00 | 0.05 | 19.6
2017-04-15 19:00 | 0 | 16.9
2017-04-15 20:00 | 0 | 16.4
2017-04-15 21:00 | 0 | 17.1
2017-04-15 22:00 | 0 | 16.7
2017-04-15 23:00 | 0 | 16
2017-04-16 | 0 | 16.3
2017-04-16 01:00 | 0 | 15.5
2017-04-16 02:00 | 0 | 15.4
2017-04-16 03:00 | 0 | 14.9
2017-04-16 04:00 | 0 | 15
2017-04-16 05:00 | 0 | 15.5
2017-04-16 06:00 | 0.06 | 15.5
2017-04-16 07:00 | 0.17 | 15.9
2017-04-16 08:00 | 0.32 | 17.7
2017-04-16 09:00 | 0.53 | 20.2
2017-04-16 10:00 | 0.29 | 21.9
2017-04-16 11:00 | 0.4 | 22
2017-04-16 12:00 | 0.75 | 23
2017-04-16 13:00 | 0.51 | 23.9
2017-04-16 14:00 | 0.5 | 24.3
2017-04-16 15:00 | 0.45 | 24.4
2017-04-16 16:00 | 0.3 | 24.5
2017-04-16 17:00 | 0.08 | 24.3
2017-04-16 18:00 | 0.01 | 22.7
2017-04-16 19:00 | 0 | 21.4
2017-04-16 20:00 | 0 | 20.1
2017-04-16 21:00 | 0 | 19.3
2017-04-16 22:00 | 0 | 18.7
2017-04-16 23:00 | 0 | 18.5
2017-04-17 | 0 | 18.2
2017-04-17 01:00 | 0 | 17.3
2017-04-17 02:00 | 0 | 17.7
2017-04-17 03:00 | 0 | 18.3
2017-04-17 04:00 | 0 | 18.1
2017-04-17 05:00 | 0 | 18
2017-04-17 06:00 | 0.06 | 17.9
2017-04-17 07:00 | 0.16 | 18.2
2017-04-17 08:00 | 0.37 | 17.6
2017-04-17 09:00 | 0.6 | 18.4
2017-04-17 10:00 | 0.83 | 19.5
2017-04-17 11:00 | 1.4 | 19.4
2017-04-17 12:00 | 0.88 | 18.6
2017-04-17 13:00 | 1 | 19.9
2017-04-17 14:00 | 0.9 | 21.8
2017-04-17 15:00 | 0.48 | 20.8
2017-04-17 16:00 | 0.15 | 19.8
2017-04-17 17:00 | 0.04 | 20.1
2017-04-17 18:00 | 0 | 20.7
2017-04-17 19:00 | 0 | 21.6
2017-04-17 20:00 | 0 | 20
2017-04-17 21:00 | 0 | 19.8
2017-04-17 22:00 | 0 | 20.7
2017-04-17 23:00 | 0 | 21.9
2017-04-18 | 0 | 19.3
2017-04-18 01:00 | 0 | 17.4
2017-04-18 02:00 | 0 | 17.5
2017-04-18 03:00 | 0 | 16.7
2017-04-18 04:00 | 0 | 16.1
2017-04-18 05:00 | 0.01 | 15.1
2017-04-18 06:00 | 0.17 | 15
2017-04-18 07:00 | 0.4 | 15
2017-04-18 08:00 | 0.53 | 15.9
2017-04-18 09:00 | 0.82 | 16.2
2017-04-18 10:00 | 0.74 | 17
2017-04-18 11:00 | 0.87 | 17.7
2017-04-18 12:00 | 1.27 | 17.8
2017-04-18 13:00 | 0.56 | 17.8
2017-04-18 14:00 | 0.31 | 20.1
2017-04-18 15:00 | 0.41 | 20
2017-04-18 16:00 | 1.1 | 20
2017-04-18 17:00 | 0.62 | 20.9
2017-04-18 18:00 | 0.04 | 20.1
2017-04-18 19:00 | 0 | 19.7
2017-04-18 20:00 | 0 | 17.5
2017-04-18 21:00 | 0 | 16.6
2017-04-18 22:00 | 0 | 16.5
2017-04-18 23:00 | 0 | 16.7
2017-04-19 | 0 | 18
2017-04-19 01:00 | 0 | 18.7
2017-04-19 02:00 | 0 | 19.5
2017-04-19 03:00 | 0 | 16.7
2017-04-19 04:00 | 0 | 15.5
2017-04-19 05:00 | 0.01 | 15.3
2017-04-19 06:00 | 0.27 | 14.8
2017-04-19 07:00 | 0.39 | 14.8
2017-04-19 08:00 | 1.04 | 15.7
2017-04-19 09:00 | 1.2 | 16.7
2017-04-19 10:00 | 0.79 | 16.3
2017-04-19 11:00 | 0.7 | 16.9
2017-04-19 12:00 | 1.24 | 17.5
2017-04-19 13:00 | 1.89 | 17.8
2017-04-19 14:00 | 1.56 | 17.9
2017-04-19 15:00 | 1.69 | 19
2017-04-19 16:00 | 1.33 | 18.5
2017-04-19 17:00 | 0.28 | 18.3
2017-04-19 18:00 | 0.02 | 16.9
2017-04-19 19:00 | 0 | 16.3
2017-04-19 20:00 | 0 | 15.7
2017-04-19 21:00 | 0 | 14.6
2017-04-19 22:00 | 0 | 13.2
2017-04-19 23:00 | 0 | 13.1
2017-04-20 | 0 | 11.9
2017-04-20 01:00 | 0 | 11.5
2017-04-20 02:00 | 0 | 11.3
2017-04-20 03:00 | 0 | 10.8
2017-04-20 04:00 | 0 | 10.7
2017-04-20 05:00 | 0.01 | 10
2017-04-20 06:00 | 0.18 | 10.1
2017-04-20 07:00 | 0.57 | 11
2017-04-20 08:00 | 1.04 | 13.1
2017-04-20 09:00 | 1.29 | 15.9
2017-04-20 10:00 | 1.53 | 15.8
2017-04-20 11:00 | 2.66 | 15.9
2017-04-20 12:00 | 3.39 | 16.3
2017-04-20 13:00 | 3.18 | 15.7
2017-04-20 14:00 | 2.77 | 18.5
2017-04-20 15:00 | 2.19 | 16.5
2017-04-20 16:00 | 1.42 | 16.9
2017-04-20 17:00 | 0.48 | 16.1
2017-04-20 18:00 | 0.08 | 16.5
2017-04-20 19:00 | 0 | 15.7
2017-04-20 20:00 | 0 | 15.6
2017-04-20 21:00 | 0 | 15.4
2017-04-20 22:00 | 0 | 15
2017-04-20 23:00 | 0 | 15
2017-04-21 | 0 | 14.7
2017-04-21 01:00 | 0 | 14.5
2017-04-21 02:00 | 0 | 14.2
2017-04-21 03:00 | 0 | 14.2
2017-04-21 04:00 | 0 | 13.8
2017-04-21 05:00 | 0.02 | 13.6
2017-04-21 06:00 | 0.3 | 13.7
2017-04-21 07:00 | 1.17 | 14.2
2017-04-21 08:00 | 1.92 | 13.6
2017-04-21 09:00 | 2.52 | 13.4
2017-04-21 10:00 | 2.98 | 16.5
2017-04-21 11:00 | 3.22 | 18.1
2017-04-21 12:00 | 3.09 | 18.2
2017-04-21 13:00 | 2.99 | 18
2017-04-21 14:00 | 2.41 | 18.3
2017-04-21 15:00 | 1.73 | 18
2017-04-21 16:00 | 1.34 | 18.8
2017-04-21 17:00 | 0.71 | 17.8
2017-04-21 18:00 | 0.08 | 16.5
2017-04-21 19:00 | 0 | 16
2017-04-21 20:00 | 0 | 15.7
2017-04-21 21:00 | 0 | 15.6
2017-04-21 22:00 | 0 | 15.3
2017-04-21 23:00 | 0 | 15.3
2017-04-22 | 0 | 14.9
2017-04-22 01:00 | 0 | 14.6
2017-04-22 02:00 | 0 | 14.7
2017-04-22 03:00 | 0 | 14.4
2017-04-22 04:00 | 0 | 14.2
2017-04-22 05:00 | 0.03 | 14.2
2017-04-22 06:00 | 0.37 | 13.6
2017-04-22 07:00 | 1.22 | 14.1
2017-04-22 08:00 | 1.89 | 16
2017-04-22 09:00 | 2.45 | 17.6
2017-04-22 10:00 | 2.75 | 19.1
2017-04-22 11:00 | 3 | 20.1
2017-04-22 12:00 | 2.95 | 21.7
2017-04-22 13:00 | 3.01 | 21.7
2017-04-22 14:00 | 2.67 | 21.6
2017-04-22 15:00 | 2.1 | 22.8
2017-04-22 16:00 | 1.38 | 20.6
2017-04-22 17:00 | 0.62 | 19.2
2017-04-22 18:00 | 0.09 | 18
2017-04-22 19:00 | 0 | 17.2
2017-04-22 20:00 | 0 | 17.4
2017-04-22 21:00 | 0 | 16.9
2017-04-22 22:00 | 0 | 15.7
2017-04-22 23:00 | 0 | 14.6
2017-04-23 | 0 | 13.1
2017-04-23 01:00 | 0 | 12.6
2017-04-23 02:00 | 0 | 10.7
2017-04-23 03:00 | 0 | 10.5
2017-04-23 04:00 | 0 | 10.2
2017-04-23 05:00 | 0.02 | 9.1
2017-04-23 06:00 | 0.4 | 9.2
2017-04-23 07:00 | 1.14 | 10.1
2017-04-23 08:00 | 1.57 | 12.8
2017-04-23 09:00 | 1.3 | 15.1
2017-04-23 10:00 | 2.15 | 17.3
2017-04-23 11:00 | 2.12 | 18.1
2017-04-23 12:00 | 0.9 | 19.5
2017-04-23 13:00 | 1.09 | 20.8
2017-04-23 14:00 | 0.46 | 20.5
2017-04-23 15:00 | 0.17 | 21.4
2017-04-23 16:00 | 0.19 | 20.7
2017-04-23 17:00 | 0.16 | 20.1
2017-04-23 18:00 | 0.02 | 18.9
2017-04-23 19:00 | 0 | 16.9
2017-04-23 20:00 | 0 | 15.7
2017-04-23 21:00 | 0 | 14.5
2017-04-23 22:00 | 0 | 13.3
2017-04-23 23:00 | 0 | 12.6
2017-04-24 | 0 | 11.8
2017-04-24 01:00 | 0 | 11
2017-04-24 02:00 | 0 | 11.1
2017-04-24 03:00 | 0 | 10.4
2017-04-24 04:00 | 0 | 10.5
2017-04-24 05:00 | 0 | 10.2
2017-04-24 06:00 | 0.05 | 10.3
2017-04-24 07:00 | 0.08 | 12.4
2017-04-24 08:00 | 0.35 | 15.5
2017-04-24 09:00 | 0.96 | 18
2017-04-24 10:00 | 0.99 | 20.1
2017-04-24 11:00 | 2.08 | 19.9
2017-04-24 12:00 | 3.13 | 21.2
2017-04-24 13:00 | 1.91 | 21.4
2017-04-24 14:00 | 2.24 | 21.3
2017-04-24 15:00 | 2.16 | 21.6
2017-04-24 16:00 | 1.38 | 20.6
2017-04-24 17:00 | 0.6 | 20
2017-04-24 18:00 | 0.1 | 19.5
2017-04-24 19:00 | 0 | 19.4
2017-04-24 20:00 | 0 | 19.2
2017-04-24 21:00 | 0 | 18.5
2017-04-24 22:00 | 0 | 18.1
2017-04-24 23:00 | 0 | 16.8
2017-04-25 | 0 | 15.5
2017-04-25 01:00 | 0 | 15.5
2017-04-25 02:00 | 0 | 15.1
2017-04-25 03:00 | 0 | 14.6
2017-04-25 04:00 | 0 | 14.3
2017-04-25 05:00 | 0.03 | 13.9
2017-04-25 06:00 | 0.48 | 14.2
2017-04-25 07:00 | 1.17 | 15.6
2017-04-25 08:00 | 1.97 | 18.1
2017-04-25 09:00 | 2.5 | 20.4
2017-04-25 10:00 | 3.11 | 22.5
2017-04-25 11:00 | 3.2 | 21.2
2017-04-25 12:00 | 2.75 | 23.1
2017-04-25 13:00 | 1.88 | 22.5
2017-04-25 14:00 | 2.21 | 23.6
2017-04-25 15:00 | 1.89 | 23.3
2017-04-25 16:00 | 1.28 | 22.6
2017-04-25 17:00 | 0.52 | 21.6
2017-04-25 18:00 | 0.1 | 20.7
2017-04-25 19:00 | 0 | 19.9
2017-04-25 20:00 | 0 | 19.7
2017-04-25 21:00 | 0 | 19.5
2017-04-25 22:00 | 0 | 18.6
2017-04-25 23:00 | 0 | 18.2
2017-04-26 | 0 | 19.4
2017-04-26 01:00 | 0 | 17.9
2017-04-26 02:00 | 0 | 18.1
2017-04-26 03:00 | 0 | 17.6
2017-04-26 04:00 | 0 | 17.4
2017-04-26 05:00 | 0.04 | 16
2017-04-26 06:00 | 0.43 | 15.8
2017-04-26 07:00 | 1.2 | 15.6
2017-04-26 08:00 | 1.87 | 16
2017-04-26 09:00 | 2.16 | 15.9
2017-04-26 10:00 | 2.16 | 15.3
2017-04-26 11:00 | 1.25 | 15.7
2017-04-26 12:00 | 1.04 | 15.4
2017-04-26 13:00 | 2.22 | 15.1
2017-04-26 14:00 | 2.08 | 15.6
2017-04-26 15:00 | 1.85 | 15.8
2017-04-26 16:00 | 1.29 | 15.8
2017-04-26 17:00 | 0.58 | 15.9
2017-04-26 18:00 | 0.09 | 15.5
2017-04-26 19:00 | 0 | 15.5
2017-04-26 20:00 | 0 | 14.7
2017-04-26 21:00 | 0 | 14.5
2017-04-26 22:00 | 0 | 14.7
2017-04-26 23:00 | 0 | 14.2
2017-04-27 | 0 | 14
2017-04-27 01:00 | 0 | 13.8
2017-04-27 02:00 | 0 | 13.6
2017-04-27 03:00 | 0 | 13.5
2017-04-27 04:00 | 0 | 13.4
2017-04-27 05:00 | 0.04 | 13.3
2017-04-27 06:00 | 0.42 | 13.9
2017-04-27 07:00 | 0.91 | 14
2017-04-27 08:00 | 0.81 | 15.2
2017-04-27 09:00 | 1.58 | 17
2017-04-27 10:00 | 2.71 | 17
2017-04-27 11:00 | 3.23 | 17.3
2017-04-27 12:00 | 3.24 | 17.7
2017-04-27 13:00 | 3.03 | 18.6
2017-04-27 14:00 | 2.63 | 18.4
2017-04-27 15:00 | 1.94 | 16.3
2017-04-27 16:00 | 1.19 | 16.7
2017-04-27 17:00 | 0.37 | 16.6
2017-04-27 18:00 | 0.03 | 16.6
2017-04-27 19:00 | 0 | 16.3
2017-04-27 20:00 | 0 | 14.4
2017-04-27 21:00 | 0 | 13.4
2017-04-27 22:00 | 0 | 13
2017-04-27 23:00 | 0 | 12.6
2017-04-28 | 0 | 12
2017-04-28 01:00 | 0 | 11.3
2017-04-28 02:00 | 0 | 10.8
2017-04-28 03:00 | 0 | 10.1
2017-04-28 04:00 | 0 | 10
2017-04-28 05:00 | 0.04 | 9.5
2017-04-28 06:00 | 0.28 | 9.3
2017-04-28 07:00 | 0.84 | 10.8
2017-04-28 08:00 | 1.47 | 13.8
2017-04-28 09:00 | 2.16 | 15.5
2017-04-28 10:00 | 2.09 | 17
2017-04-28 11:00 | 2.6 | 18
2017-04-28 12:00 | 2.48 | 17.9
2017-04-28 13:00 | 2.47 | 18.4
2017-04-28 14:00 | 2.55 | 19.6
2017-04-28 15:00 | 2.02 | 20.4
2017-04-28 16:00 | 1.12 | 20
2017-04-28 17:00 | 0.36 | 19.8
2017-04-28 18:00 | 0.05 | 19.5
2017-04-28 19:00 | 0 | 19
2017-04-28 20:00 | 0 | 16.2
2017-04-28 21:00 | 0 | 14.8
2017-04-28 22:00 | 0 | 14.3
2017-04-28 23:00 | 0 | 14.5
2017-04-29 | 0 | 13.9
2017-04-29 01:00 | 0 | 13.6
2017-04-29 02:00 | 0 | 13.3
2017-04-29 03:00 | 0 | 12.7
2017-04-29 04:00 | 0 | 13.5
2017-04-29 05:00 | 0.05 | 13.5
2017-04-29 06:00 | 0.44 | 13.8
2017-04-29 07:00 | 1.18 | 16.4
2017-04-29 08:00 | 1.9 | 18.3
2017-04-29 09:00 | 2.53 | 19.3
2017-04-29 10:00 | 3 | 19
2017-04-29 11:00 | 3.21 | 19.8
2017-04-29 12:00 | 3.24 | 20.8
2017-04-29 13:00 | 3.06 | 20.8
2017-04-29 14:00 | 2.69 | 21.3
2017-04-29 15:00 | 2.11 | 21.2
2017-04-29 16:00 | 1.41 | 20.9
2017-04-29 17:00 | 0.66 | 20.4
2017-04-29 18:00 | 0.1 | 20.1
2017-04-29 19:00 | 0 | 18.9
2017-04-29 20:00 | 0 | 16.9
2017-04-29 21:00 | 0 | 16
2017-04-29 22:00 | 0 | 14.6
2017-04-29 23:00 | 0 | 13.6
2017-04-30 | 0 | 13.7
2017-04-30 01:00 | 0 | 13.6
2017-04-30 02:00 | 0 | 12.8
2017-04-30 03:00 | 0 | 13.6
2017-04-30 04:00 | 0 | 13.2
2017-04-30 05:00 | 0.05 | 13.2
2017-04-30 06:00 | 0.46 | 13.7
2017-04-30 07:00 | 1.17 | 15.7
2017-04-30 08:00 | 1.91 | 19.9
2017-04-30 09:00 | 2.53 | 22.8
2017-04-30 10:00 | 2.96 | 24.1
2017-04-30 11:00 | 3.17 | 24.7
2017-04-30 12:00 | 3.17 | 25.2
2017-04-30 13:00 | 2.98 | 25.3
2017-04-30 14:00 | 2.56 | 25.9
2017-04-30 15:00 | 1.99 | 26.7
2017-04-30 16:00 | 1.22 | 26.5
2017-04-30 17:00 | 0.33 | 25.4
2017-04-30 18:00 | 0.06 | 24.5
2017-04-30 19:00 | 0 | 23.3
2017-04-30 20:00 | 0 | 21.2
2017-04-30 21:00 | 0 | 19.8
2017-04-30 22:00 | 0 | 18.8
2017-04-30 23:00 | 0 | 17.5
2017-05-01 | 0 | 16.7
2017-05-01 01:00 | 0 | 16.5
2017-05-01 02:00 | 0 | 16.5
2017-05-01 03:00 | 0 | 15.7
2017-05-01 04:00 | 0 | 16.2
2017-05-01 05:00 | 0.06 | 14.9
2017-05-01 06:00 | 0.3 | 15.2
2017-05-01 07:00 | 0.71 | 16.3
2017-05-01 08:00 | 0.82 | 19.2
2017-05-01 09:00 | 0.88 | 22.6
2017-05-01 10:00 | 1.02 | 22.2
2017-05-01 11:00 | 1.38 | 22.8
2017-05-01 12:00 | 0.83 | 22.8
2017-05-01 13:00 | 0.84 | 21.6
2017-05-01 14:00 | 1.34 | 21.7
2017-05-01 15:00 | 0.87 | 22.6
2017-05-01 16:00 | 0.76 | 21.9
2017-05-01 17:00 | 0.34 | 21.4
2017-05-01 18:00 | 0.05 | 21.1
2017-05-01 19:00 | 0 | 20.1
2017-05-01 20:00 | 0 | 19.7
2017-05-01 21:00 | 0 | 18.8
2017-05-01 22:00 | 0 | 18.8
2017-05-01 23:00 | 0 | 17.9
2017-05-02 | 0 | 17.2
2017-05-02 01:00 | 0 | 16.1
2017-05-02 02:00 | 0 | 16
2017-05-02 03:00 | 0 | 15
2017-05-02 04:00 | 0 | 14.2
2017-05-02 05:00 | 0.06 | 13.9
2017-05-02 06:00 | 0.44 | 13.4
2017-05-02 07:00 | 0.94 | 14.9
2017-05-02 08:00 | 1.57 | 17.7
2017-05-02 09:00 | 1.16 | 19.7
2017-05-02 10:00 | 0.84 | 19.6
2017-05-02 11:00 | 0.95 | 22.3
2017-05-02 12:00 | 0.7 | 22
2017-05-02 13:00 | 0.8 | 24
2017-05-02 14:00 | 1.14 | 23.8
2017-05-02 15:00 | 0.6 | 23.7
2017-05-02 16:00 | 0.25 | 23.4
2017-05-02 17:00 | 0.2 | 23.1
2017-05-02 18:00 | 0.04 | 21.3
2017-05-02 19:00 | 0 | 20.1
2017-05-02 20:00 | 0 | 19
2017-05-02 21:00 | 0 | 18.7
2017-05-02 22:00 | 0 | 17.7
2017-05-02 23:00 | 0 | 17.7
2017-05-03 | 0 | 17.2
2017-05-03 01:00 | 0 | 16.4
2017-05-03 02:00 | 0 | 16.9
2017-05-03 03:00 | 0 | 16.1
2017-05-03 04:00 | 0 | 15.5
2017-05-03 05:00 | 0.01 | 15.7
2017-05-03 06:00 | 0.12 | 15.7
2017-05-03 07:00 | 0.16 | 16.6
2017-05-03 08:00 | 0.69 | 18.1
2017-05-03 09:00 | 1.79 | 20.1
2017-05-03 10:00 | 2.83 | 22.1
2017-05-03 11:00 | 1.5 | 23
2017-05-03 12:00 | 1.02 | 24.2
2017-05-03 13:00 | 2.36 | 24
2017-05-03 14:00 | 1.38 | 23.3
2017-05-03 15:00 | 0.28 | 23.8
2017-05-03 16:00 | 0.24 | 21.9
2017-05-03 17:00 | 0.2 | 22.4
2017-05-03 18:00 | 0.08 | 21.6
2017-05-03 19:00 | 0 | 21.2
2017-05-03 20:00 | 0 | 20.8
2017-05-03 21:00 | 0 | 20.3
2017-05-03 22:00 | 0 | 19.9
2017-05-03 23:00 | 0 | 18.7
2017-05-04 | 0 | 19.3
2017-05-04 01:00 | 0 | 19.5
2017-05-04 02:00 | 0 | 18.6
2017-05-04 03:00 | 0 | 19.6
2017-05-04 04:00 | 0 | 17
2017-05-04 05:00 | 0.04 | 16.4
2017-05-04 06:00 | 0.22 | 16.5
2017-05-04 07:00 | 1.01 | 18
2017-05-04 08:00 | 1.68 | 19.1
2017-05-04 09:00 | 2.47 | 21.2
2017-05-04 10:00 | 2.91 | 22.5
2017-05-04 11:00 | 3.15 | 23.2
2017-05-04 12:00 | 3.19 | 23.9
2017-05-04 13:00 | 3.05 | 24.1
2017-05-04 14:00 | 2.65 | 23.6
2017-05-04 15:00 | 2.07 | 23.4
2017-05-04 16:00 | 1.35 | 22.3
2017-05-04 17:00 | 0.63 | 23.2
2017-05-04 18:00 | 0.14 | 22.5
2017-05-04 19:00 | 0 | 22
2017-05-04 20:00 | 0 | 21.6
2017-05-04 21:00 | 0 | 20.9
2017-05-04 22:00 | 0 | 20.4
2017-05-04 23:00 | 0 | 19.8
2017-05-05 | 0 | 19.3
2017-05-05 01:00 | 0 | 18.8
2017-05-05 02:00 | 0 | 18.4
2017-05-05 03:00 | 0 | 18.1
2017-05-05 04:00 | 0 | 18.3
2017-05-05 05:00 | 0.04 | 18.2
2017-05-05 06:00 | 0.4 | 18
2017-05-05 07:00 | 1.01 | 19.1
2017-05-05 08:00 | 1.32 | 20.3
2017-05-05 09:00 | 2.19 | 22.2
2017-05-05 10:00 | 2.75 | 23.3
2017-05-05 11:00 | 3.03 | 23.7
2017-05-05 12:00 | 3.08 | 25.1
2017-05-05 13:00 | 2.91 | 25
2017-05-05 14:00 | 2.53 | 25.5
2017-05-05 15:00 | 1.95 | 25.4
2017-05-05 16:00 | 1.29 | 24.3
2017-05-05 17:00 | 0.62 | 23.6
2017-05-05 18:00 | 0.13 | 23.7
2017-05-05 19:00 | 0 | 22.9
2017-05-05 20:00 | 0 | 20.8
2017-05-05 21:00 | 0 | 21.4
2017-05-05 22:00 | 0 | 21.2
2017-05-05 23:00 | 0 | 20.5
2017-05-06 | 0 | 20
2017-05-06 01:00 | 0 | 20.2
2017-05-06 02:00 | 0 | 20.1
2017-05-06 03:00 | 0 | 20.4
2017-05-06 04:00 | 0 | 20.5
2017-05-06 05:00 | 0.08 | 20.6
2017-05-06 06:00 | 0.56 | 19.8
2017-05-06 07:00 | 1.28 | 20.4
2017-05-06 08:00 | 1.92 | 20.4
2017-05-06 09:00 | 2.59 | 19
2017-05-06 10:00 | 3.01 | 19.2
2017-05-06 11:00 | 3.03 | 20.5
2017-05-06 12:00 | 2.99 | 21.4
2017-05-06 13:00 | 3.09 | 21.1
2017-05-06 14:00 | 2.8 | 20.3
2017-05-06 15:00 | 2.21 | 21.9
2017-05-06 16:00 | 1.45 | 22
2017-05-06 17:00 | 0.76 | 22.4
2017-05-06 18:00 | 0.13 | 20.8
2017-05-06 19:00 | 0 | 19.7
2017-05-06 20:00 | 0 | 19.6
2017-05-06 21:00 | 0 | 18.9
2017-05-06 22:00 | 0 | 18.3
2017-05-06 23:00 | 0 | 18
2017-05-07 | 0 | 17.3
2017-05-07 01:00 | 0 | 16.6
2017-05-07 02:00 | 0 | 16.4
2017-05-07 03:00 | 0 | 16.5
2017-05-07 04:00 | 0 | 15.3
2017-05-07 05:00 | 0.07 | 14.9
2017-05-07 06:00 | 0.57 | 15.2
2017-05-07 07:00 | 1.25 | 15.7
2017-05-07 08:00 | 1.99 | 17.4
2017-05-07 09:00 | 2.52 | 19.7
2017-05-07 10:00 | 2.88 | 20.7
2017-05-07 11:00 | 2.84 | 21.1
2017-05-07 12:00 | 1.83 | 22.5
2017-05-07 13:00 | 2.78 | 23.1
2017-05-07 14:00 | 1.44 | 23.6
2017-05-07 15:00 | 0.98 | 23.4
2017-05-07 16:00 | 0.37 | 24.3
2017-05-07 17:00 | 0.13 | 23.4
2017-05-07 18:00 | 0.02 | 23
2017-05-07 19:00 | 0 | 22.3
2017-05-07 20:00 | 0 | 20.4
2017-05-07 21:00 | 0 | 18.6
2017-05-07 22:00 | 0 | 17.9
2017-05-07 23:00 | 0 | 17.4
2017-05-08 | 0 | 16.2
2017-05-08 01:00 | 0 | 15.7
2017-05-08 02:00 | 0 | 15
2017-05-08 03:00 | 0 | 15.1
2017-05-08 04:00 | 0 | 15.2
2017-05-08 05:00 | 0.01 | 14.1
2017-05-08 06:00 | 0.06 | 14.9
2017-05-08 07:00 | 0.26 | 18
2017-05-08 08:00 | 0.29 | 20.6
2017-05-08 09:00 | 0.54 | 21.1
2017-05-08 10:00 | 0.22 | 22.3
2017-05-08 11:00 | 0.19 | 22.5
2017-05-08 12:00 | 0.18 | 23.5
2017-05-08 13:00 | 0.24 | 23.6
2017-05-08 14:00 | 0.37 | 24.8
2017-05-08 15:00 | 0.14 | 24.3
2017-05-08 16:00 | 0.06 | 23.7
2017-05-08 17:00 | 0.06 | 23
2017-05-08 18:00 | 0 | 23.4
2017-05-08 19:00 | 0 | 22.2
2017-05-08 20:00 | 0 | 21
2017-05-08 21:00 | 0 | 20.1
2017-05-08 22:00 | 0 | 20.1
2017-05-08 23:00 | 0 | 19.3
2017-05-09 | 0 | 19.8
2017-05-09 01:00 | 0 | 19.5
2017-05-09 02:00 | 0 | 19.1
2017-05-09 03:00 | 0 | 19.1
2017-05-09 04:00 | 0 | 19
2017-05-09 05:00 | 0.02 | 18.2
2017-05-09 06:00 | 0.19 | 18.4
2017-05-09 07:00 | 0.73 | 18.2
2017-05-09 08:00 | 1.94 | 18.4
2017-05-09 09:00 | 2.64 | 18.5
2017-05-09 10:00 | 2.39 | 18.8
2017-05-09 11:00 | 3.41 | 19.2
2017-05-09 12:00 | 3.54 | 19.8
2017-05-09 13:00 | 3.33 | 17.6
2017-05-09 14:00 | 2.88 | 16.4
2017-05-09 15:00 | 2.2 | 16.4
2017-05-09 16:00 | 1.49 | 16
2017-05-09 17:00 | 0.77 | 16.4
2017-05-09 18:00 | 0.19 | 15.7
2017-05-09 19:00 | 0 | 15
2017-05-09 20:00 | 0 | 15.1
2017-05-09 21:00 | 0 | 15.1
2017-05-09 22:00 | 0 | 15.2
2017-05-09 23:00 | 0 | 15.1
2017-05-10 | 0 | 15.1
2017-05-10 01:00 | 0 | 15.4
2017-05-10 02:00 | 0 | 15.1
2017-05-10 03:00 | 0 | 14.8
2017-05-10 04:00 | 0 | 14.8
2017-05-10 05:00 | 0.08 | 15.1
2017-05-10 06:00 | 0.55 | 14.9
2017-05-10 07:00 | 1.27 | 15.2
2017-05-10 08:00 | 1.98 | 15.7
2017-05-10 09:00 | 2.58 | 17.2
2017-05-10 10:00 | 2.97 | 17.6
2017-05-10 11:00 | 3.25 | 19.8
2017-05-10 12:00 | 3.35 | 20.9
2017-05-10 13:00 | 3.17 | 20.5
2017-05-10 14:00 | 2.4 | 21
2017-05-10 15:00 | 1.49 | 20.3
2017-05-10 16:00 | 1.13 | 19.9
2017-05-10 17:00 | 0.75 | 19.7
2017-05-10 18:00 | 0.13 | 19.1
2017-05-10 19:00 | 0 | 17.8
2017-05-10 20:00 | 0 | 17.8
2017-05-10 21:00 | 0 | 17.8
2017-05-10 22:00 | 0 | 17.4
2017-05-10 23:00 | 0 | 17.2
2017-05-11 | 0 | 17.6
2017-05-11 01:00 | 0 | 17.2
2017-05-11 02:00 | 0 | 17
2017-05-11 03:00 | 0 | 16.2
2017-05-11 04:00 | 0 | 15.9
2017-05-11 05:00 | 0.08 | 15.4
2017-05-11 06:00 | 0.35 | 15.3
2017-05-11 07:00 | 0.79 | 16.9
2017-05-11 08:00 | 0.9 | 19.3
2017-05-11 09:00 | 1.79 | 22.4
2017-05-11 10:00 | 1.57 | 23
2017-05-11 11:00 | 2.51 | 23.5
2017-05-11 12:00 | 2.65 | 23.7
2017-05-11 13:00 | 1.07 | 25.2
2017-05-11 14:00 | 0.71 | 25.9
2017-05-11 15:00 | 1.24 | 26.5
2017-05-11 16:00 | 0.75 | 25.8
2017-05-11 17:00 | 0.37 | 25.8
2017-05-11 18:00 | 0.21 | 25.3
2017-05-11 19:00 | 0 | 24.8
2017-05-11 20:00 | 0 | 22.5
2017-05-11 21:00 | 0 | 21.1
2017-05-11 22:00 | 0 | 20.8
2017-05-11 23:00 | 0 | 20.5
2017-05-12 | 0 | 20
2017-05-12 01:00 | 0 | 19.4
2017-05-12 02:00 | 0 | 19
2017-05-12 03:00 | 0 | 18.4
2017-05-12 04:00 | 0 | 17.5
2017-05-12 05:00 | 0.08 | 17.1
2017-05-12 06:00 | 0.67 | 17.4
2017-05-12 07:00 | 1.43 | 19.7
2017-05-12 08:00 | 1.99 | 23.2
2017-05-12 09:00 | 2.18 | 24.8
2017-05-12 10:00 | 2.84 | 22.4
2017-05-12 11:00 | 2.67 | 23.8
2017-05-12 12:00 | 2.9 | 24.2
2017-05-12 13:00 | 2.6 | 23.3
2017-05-12 14:00 | 2.41 | 23.3
2017-05-12 15:00 | 1.92 | 23.8
2017-05-12 16:00 | 1.03 | 23.6
2017-05-12 17:00 | 0.74 | 20.8
2017-05-12 18:00 | 0.12 | 18.8
2017-05-12 19:00 | 0 | 18.3
2017-05-12 20:00 | 0 | 17.6
2017-05-12 21:00 | 0 | 17.1
2017-05-12 22:00 | 0 | 16.2
2017-05-12 23:00 | 0 | 16.8
2017-05-13 | 0 | 16.2
2017-05-13 01:00 | 0 | 16.5
2017-05-13 02:00 | 0 | 16.5
2017-05-13 03:00 | 0 | 16.1
2017-05-13 04:00 | 0 | 16.1
2017-05-13 05:00 | 0.01 | 15.9
2017-05-13 06:00 | 0.05 | 15.6
2017-05-13 07:00 | 0.13 | 15.9
2017-05-13 08:00 | 0.22 | 16.8
2017-05-13 09:00 | 0.43 | 16.3
2017-05-13 10:00 | 2.05 | 17.4
2017-05-13 11:00 | 2.59 | 18.7
2017-05-13 12:00 | 1.36 | 20
2017-05-13 13:00 | 0.86 | 19.2
2017-05-13 14:00 | 0.56 | 19.6
2017-05-13 15:00 | 0.54 | 20.8
2017-05-13 16:00 | 0.22 | 20.6
2017-05-13 17:00 | 0.09 | 21.2
2017-05-13 18:00 | 0.05 | 20.7
2017-05-13 19:00 | 0 | 20.6
2017-05-13 20:00 | 0 | 18.9
2017-05-13 21:00 | 0 | 18
2017-05-13 22:00 | 0 | 17.4
2017-05-13 23:00 | 0 | 17.2
2017-05-14 | 0 | 16.9
2017-05-14 01:00 | 0 | 16.8
2017-05-14 02:00 | 0 | 16.3
2017-05-14 03:00 | 0 | 16.3
2017-05-14 04:00 | 0 | 16
2017-05-14 05:00 | 0.01 | 16
2017-05-14 06:00 | 0.07 | 16.2
2017-05-14 07:00 | 0.26 | 17.1
2017-05-14 08:00 | 0.26 | 19.6
2017-05-14 09:00 | 0.24 | 21.3
2017-05-14 10:00 | 0.19 | 22.4
2017-05-14 11:00 | 0.21 | 22.8
2017-05-14 12:00 | 0.36 | 24
2017-05-14 13:00 | 0.37 | 24.9
2017-05-14 14:00 | 0.72 | 25.2
2017-05-14 15:00 | 0.21 | 25.5
2017-05-14 16:00 | 0.26 | 25.5
2017-05-14 17:00 | 0.12 | 24.6
2017-05-14 18:00 | 0.06 | 23.3
2017-05-14 19:00 | 0 | 23
2017-05-14 20:00 | 0 | 21
2017-05-14 21:00 | 0 | 19.5
2017-05-14 22:00 | 0 | 18.6
2017-05-14 23:00 | 0 | 18.5
2017-05-15 | 0 | 18.3
2017-05-15 01:00 | 0 | 16.9
2017-05-15 02:00 | 0 | 16.5
2017-05-15 03:00 | 0 | 16.4
2017-05-15 04:00 | 0 | 15.2
2017-05-15 05:00 | 0.03 | 14.8
2017-05-15 06:00 | 0.13 | 15.2
2017-05-15 07:00 | 0.2 | 17.7
2017-05-15 08:00 | 0.48 | 18.7
2017-05-15 09:00 | 1.3 | 19.5
2017-05-15 10:00 | 1.36 | 19.7
2017-05-15 11:00 | 2.54 | 20.1
2017-05-15 12:00 | 2.33 | 20.7
2017-05-15 13:00 | 2 | 20.6
2017-05-15 14:00 | 2.62 | 21
2017-05-15 15:00 | 1.6 | 21.5
2017-05-15 16:00 | 1.02 | 21.3
2017-05-15 17:00 | 0.36 | 20.3
2017-05-15 18:00 | 0.2 | 20.1
2017-05-15 19:00 | 0 | 19.7
2017-05-15 20:00 | 0 | 19.4
2017-05-15 21:00 | 0 | 18.1
2017-05-15 22:00 | 0 | 17.3
2017-05-15 23:00 | 0 | 16.5
2017-05-16 | 0 | 15.7
2017-05-16 01:00 | 0 | 15.1
2017-05-16 02:00 | 0 | 14.4
2017-05-16 03:00 | 0 | 14.1
2017-05-16 04:00 | 0 | 14.1
2017-05-16 05:00 | 0.06 | 14.3
2017-05-16 06:00 | 0.28 | 13.3
2017-05-16 07:00 | 0.77 | 14.3
2017-05-16 08:00 | 1.17 | 16.2
2017-05-16 09:00 | 1.36 | 18.4
2017-05-16 10:00 | 0.87 | 19.4
2017-05-16 11:00 | 0.93 | 18.7
2017-05-16 12:00 | 2.35 | 18.9
2017-05-16 13:00 | 3.11 | 19
2017-05-16 14:00 | 2.71 | 19.4
2017-05-16 15:00 | 2.2 | 19.5
2017-05-16 16:00 | 1.48 | 19.6
2017-05-16 17:00 | 0.62 | 18.3
2017-05-16 18:00 | 0.17 | 18.4
2017-05-16 19:00 | 0 | 17.9
2017-05-16 20:00 | 0 | 17.3
2017-05-16 21:00 | 0 | 16.7
2017-05-16 22:00 | 0 | 15.6
2017-05-16 23:00 | 0 | 15.2
2017-05-17 | 0 | 14.5
2017-05-17 01:00 | 0 | 14.7
2017-05-17 02:00 | 0 | 14.3
2017-05-17 03:00 | 0 | 14.8
2017-05-17 04:00 | 0 | 14.4
2017-05-17 05:00 | 0.04 | 14.6
2017-05-17 06:00 | 0.33 | 14.3
2017-05-17 07:00 | 0.69 | 15.2
2017-05-17 08:00 | 1.07 | 17.9
2017-05-17 09:00 | 2.69 | 19.3
2017-05-17 10:00 | 3.28 | 20.7
2017-05-17 11:00 | 3.51 | 21.5
2017-05-17 12:00 | 3.51 | 21.4
2017-05-17 13:00 | 3.29 | 20.7
2017-05-17 14:00 | 2.91 | 22.5
2017-05-17 15:00 | 2.36 | 21.8
2017-05-17 16:00 | 1.64 | 21.6
2017-05-17 17:00 | 0.9 | 21.2
2017-05-17 18:00 | 0.24 | 20.2
2017-05-17 19:00 | 0 | 19.5
2017-05-17 20:00 | 0 | 18.9
2017-05-17 21:00 | 0 | 18.2
2017-05-17 22:00 | 0 | 17.4
2017-05-17 23:00 | 0 | 16.7
2017-05-18 | 0 | 15.7
2017-05-18 01:00 | 0 | 15.1
2017-05-18 02:00 | 0 | 14.8
2017-05-18 03:00 | 0 | 14.2
2017-05-18 04:00 | 0 | 14
2017-05-18 05:00 | 0.14 | 13.5
2017-05-18 06:00 | 0.72 | 13.5
2017-05-18 07:00 | 1.52 | 15.4
2017-05-18 08:00 | 2.2 | 18.5
2017-05-18 09:00 | 2.58 | 20.4
2017-05-18 10:00 | 2.76 | 21.2
2017-05-18 11:00 | 3.07 | 22
2017-05-18 12:00 | 2.94 | 22.5
2017-05-18 13:00 | 2.68 | 22.9
2017-05-18 14:00 | 2.63 | 23.9
2017-05-18 15:00 | 1.85 | 24.4
2017-05-18 16:00 | 1.21 | 22.7
2017-05-18 17:00 | 0.71 | 21.7
2017-05-18 18:00 | 0.17 | 21.5
2017-05-18 19:00 | 0 | 20.5
2017-05-18 20:00 | 0 | 19.4
2017-05-18 21:00 | 0 | 18.4
2017-05-18 22:00 | 0 | 17.6
2017-05-18 23:00 | 0 | 17
2017-05-19 | 0 | 16.7
2017-05-19 01:00 | 0 | 16.6
2017-05-19 02:00 | 0 | 15.8
2017-05-19 03:00 | 0 | 15.8
2017-05-19 04:00 | 0 | 15.7
2017-05-19 05:00 | 0.04 | 14.9
2017-05-19 06:00 | 0.36 | 15.1
2017-05-19 07:00 | 0.84 | 17.4
2017-05-19 08:00 | 1.69 | 20.9
2017-05-19 09:00 | 2.37 | 22.4
2017-05-19 10:00 | 2.91 | 24.1
2017-05-19 11:00 | 3.2 | 24.3
2017-05-19 12:00 | 3.4 | 24.9
2017-05-19 13:00 | 2.99 | 25.9
2017-05-19 14:00 | 2.8 | 25.9
2017-05-19 15:00 | 2.21 | 26.3
2017-05-19 16:00 | 0.28 | 27
2017-05-19 17:00 | 0.04 | 26.4
2017-05-19 18:00 | 0.04 | 25.7
2017-05-19 19:00 | 0 | 24.9
2017-05-19 20:00 | 0 | 22.5
2017-05-19 21:00 | 0 | 21
2017-05-19 22:00 | 0 | 20
2017-05-19 23:00 | 0 | 19.9
2017-05-20 | 0 | 19.3
2017-05-20 01:00 | 0 | 19.1
2017-05-20 02:00 | 0 | 18
2017-05-20 03:00 | 0 | 18.1
2017-05-20 04:00 | 0 | 17.4
2017-05-20 05:00 | 0.07 | 17.1
2017-05-20 06:00 | 0.17 | 17
2017-05-20 07:00 | 0.49 | 19.5
2017-05-20 08:00 | 1.23 | 22.2
2017-05-20 09:00 | 1.16 | 24.3
2017-05-20 10:00 | 0.58 | 25.1
2017-05-20 11:00 | 0.52 | 25.2
2017-05-20 12:00 | 1.61 | 24.1
2017-05-20 13:00 | 2.95 | 24.8
2017-05-20 14:00 | 2.64 | 26
2017-05-20 15:00 | 0.85 | 26.4
2017-05-20 16:00 | 1.2 | 27.6
2017-05-20 17:00 | 0.4 | 26.6
2017-05-20 18:00 | 0.23 | 25.9
2017-05-20 19:00 | 0.01 | 24.2
2017-05-20 20:00 | 0 | 23.1
2017-05-20 21:00 | 0 | 22.7
2017-05-20 22:00 | 0 | 21.6
2017-05-20 23:00 | 0 | 20.2
2017-05-21 | 0 | 19.5
2017-05-21 01:00 | 0 | 19.1
2017-05-21 02:00 | 0 | 18.9
2017-05-21 03:00 | 0 | 18.7
2017-05-21 04:00 | 0 | 18.5
2017-05-21 05:00 | 0.04 | 18.3
2017-05-21 06:00 | 0.25 | 18.1
2017-05-21 07:00 | 0.89 | 19.8
2017-05-21 08:00 | 1.04 | 21.2
2017-05-21 09:00 | 1.58 | 22.2
2017-05-21 10:00 | 1.87 | 23.6
2017-05-21 11:00 | 2.54 | 23.1
2017-05-21 12:00 | 2.77 | 24.9
2017-05-21 13:00 | 2.89 | 24.9
2017-05-21 14:00 | 2.96 | 23.8
2017-05-21 15:00 | 2.33 | 24.6
2017-05-21 16:00 | 1.58 | 24.6
2017-05-21 17:00 | 0.95 | 23.1
2017-05-21 18:00 | 0.28 | 22.6
2017-05-21 19:00 | 0.01 | 21.7
2017-05-21 20:00 | 0 | 21.3
2017-05-21 21:00 | 0 | 20.7
2017-05-21 22:00 | 0 | 20
2017-05-21 23:00 | 0 | 19.6
2017-05-22 | 0 | 18.8
2017-05-22 01:00 | 0 | 18.3
2017-05-22 02:00 | 0 | 17.2
2017-05-22 03:00 | 0 | 16.8
2017-05-22 04:00 | 0 | 17
2017-05-22 05:00 | 0.15 | 15.8
2017-05-22 06:00 | 0.76 | 16.4
2017-05-22 07:00 | 1.53 | 18.3
2017-05-22 08:00 | 2.25 | 22
2017-05-22 09:00 | 2.74 | 23.8
2017-05-22 10:00 | 3.26 | 25.1
2017-05-22 11:00 | 3.48 | 25.7
2017-05-22 12:00 | 3.44 | 25.6
2017-05-22 13:00 | 2.94 | 26.2
2017-05-22 14:00 | 2.21 | 26.6
2017-05-22 15:00 | 2.17 | 26.1
2017-05-22 16:00 | 1.26 | 25.9
2017-05-22 17:00 | 0.67 | 25.1
2017-05-22 18:00 | 0.22 | 23.9
2017-05-22 19:00 | 0.01 | 23.1
2017-05-22 20:00 | 0 | 21.9
2017-05-22 21:00 | 0 | 21
2017-05-22 22:00 | 0 | 20.3
2017-05-22 23:00 | 0 | 19.5
2017-05-23 | 0 | 19.2
2017-05-23 01:00 | 0 | 18.5
2017-05-23 02:00 | 0 | 18.1
2017-05-23 03:00 | 0 | 17.5
2017-05-23 04:00 | 0 | 17.1
2017-05-23 05:00 | 0.11 | 17.2
2017-05-23 06:00 | 0.48 | 16.9
2017-05-23 07:00 | 0.98 | 19
2017-05-23 08:00 | 1.62 | 21.7
2017-05-23 09:00 | 2.61 | 24.1
2017-05-23 10:00 | 2.86 | 24.7
2017-05-23 11:00 | 3.19 | 25.3
2017-05-23 12:00 | 2.8 | 26.4
2017-05-23 13:00 | 3.08 | 25.2
2017-05-23 14:00 | 2.13 | 25.1
2017-05-23 15:00 | 0.95 | 25.5
2017-05-23 16:00 | 0.43 | 24.3
2017-05-23 17:00 | 0.46 | 25.1
2017-05-23 18:00 | 0.24 | 22.9
2017-05-23 19:00 | 0 | 22.4
2017-05-23 20:00 | 0 | 22.1
2017-05-23 21:00 | 0 | 22
2017-05-23 22:00 | 0 | 21.2
2017-05-23 23:00 | 0 | 21.2
2017-05-24 | 0 | 20.8
2017-05-24 01:00 | 0 | 21
2017-05-24 02:00 | 0 | 21.1
2017-05-24 03:00 | 0 | 20.6
2017-05-24 04:00 | 0 | 20
2017-05-24 05:00 | 0.11 | 19.4
2017-05-24 06:00 | 0.76 | 19.7
2017-05-24 07:00 | 1.5 | 20.3
2017-05-24 08:00 | 1.98 | 20.3
2017-05-24 09:00 | 1.85 | 20
2017-05-24 10:00 | 1.43 | 19.4
2017-05-24 11:00 | 0.88 | 19.4
2017-05-24 12:00 | 1.05 | 19.5
2017-05-24 13:00 | 0.24 | 19.8
2017-05-24 14:00 | 0.1 | 20.5
2017-05-24 15:00 | 0.38 | 20.7
2017-05-24 16:00 | 1.2 | 20.5
2017-05-24 17:00 | 0.91 | 20.8
2017-05-24 18:00 | 0.28 | 20.6
2017-05-24 19:00 | 0 | 19.6
2017-05-24 20:00 | 0 | 19.5
2017-05-24 21:00 | 0 | 19.4
2017-05-24 22:00 | 0 | 19.1
2017-05-24 23:00 | 0 | 18.9
2017-05-25 | 0 | 18.8
2017-05-25 01:00 | 0 | 18.7
2017-05-25 02:00 | 0 | 18.6
2017-05-25 03:00 | 0 | 18.5
2017-05-25 04:00 | 0 | 18.3
2017-05-25 05:00 | 0.03 | 18.1
2017-05-25 06:00 | 0.35 | 18.7
2017-05-25 07:00 | 0.73 | 19
2017-05-25 08:00 | 1.65 | 19
2017-05-25 09:00 | 2.9 | 20.1
2017-05-25 10:00 | 1.85 | 20.9
2017-05-25 11:00 | 3.44 | 20.7
2017-05-25 12:00 | 3.51 | 22
2017-05-25 13:00 | 3.32 | 22.9
2017-05-25 14:00 | 2.97 | 24.3
2017-05-25 15:00 | 2.42 | 24.5
2017-05-25 16:00 | 1.71 | 24.8
2017-05-25 17:00 | 0.96 | 22.9
2017-05-25 18:00 | 0.29 | 21.3
2017-05-25 19:00 | 0 | 21.2
2017-05-25 20:00 | 0 | 21
2017-05-25 21:00 | 0 | 20.3
2017-05-25 22:00 | 0 | 20.2
2017-05-25 23:00 | 0 | 19.5
2017-05-26 | 0 | 19.1
2017-05-26 01:00 | 0 | 18.7
2017-05-26 02:00 | 0 | 18
2017-05-26 03:00 | 0 | 18
2017-05-26 04:00 | 0 | 17.8
2017-05-26 05:00 | 0.14 | 17.5
2017-05-26 06:00 | 0.65 | 17.9
2017-05-26 07:00 | 1.2 | 19.2
2017-05-26 08:00 | 1.53 | 21
2017-05-26 09:00 | 1.81 | 21.9
2017-05-26 10:00 | 0.58 | 21.2
2017-05-26 11:00 | 0.23 | 22.2
2017-05-26 12:00 | 0.1 | 22.3
2017-05-26 13:00 | 1.41 | 23.3
2017-05-26 14:00 | 2.32 | 23.7
2017-05-26 15:00 | 1.91 | 23.4
2017-05-26 16:00 | 1.7 | 22.9
2017-05-26 17:00 | 0.95 | 22.3
2017-05-26 18:00 | 0.29 | 21.4
2017-05-26 19:00 | 0.01 | 20.7
2017-05-26 20:00 | 0 | 19.2
2017-05-26 21:00 | 0 | 18
2017-05-26 22:00 | 0 | 17.4
2017-05-26 23:00 | 0 | 16.3
2017-05-27 | 0 | 16
2017-05-27 01:00 | 0 | 14.8
2017-05-27 02:00 | 0 | 14
2017-05-27 03:00 | 0 | 13
2017-05-27 04:00 | 0 | 13.9
2017-05-27 05:00 | 0.13 | 13.4
2017-05-27 06:00 | 0.72 | 13.1
2017-05-27 07:00 | 1.25 | 15.9
2017-05-27 08:00 | 1.48 | 18.6
2017-05-27 09:00 | 2.38 | 20.5
2017-05-27 10:00 | 3.05 | 21.7
2017-05-27 11:00 | 2.91 | 22
2017-05-27 12:00 | 3.31 | 22.8
2017-05-27 13:00 | 3.15 | 23.9
2017-05-27 14:00 | 2.81 | 23.9
2017-05-27 15:00 | 2.03 | 24.5
2017-05-27 16:00 | 1.25 | 21.6
2017-05-27 17:00 | 0.61 | 21.1
2017-05-27 18:00 | 0.22 | 20.6
2017-05-27 19:00 | 0.01 | 19.9
2017-05-27 20:00 | 0 | 19
2017-05-27 21:00 | 0 | 18.1
2017-05-27 22:00 | 0 | 16.9
2017-05-27 23:00 | 0 | 16.3
2017-05-28 | 0 | 16.1
2017-05-28 01:00 | 0 | 15.4
2017-05-28 02:00 | 0 | 15.3
2017-05-28 03:00 | 0 | 14.8
2017-05-28 04:00 | 0 | 14.5
2017-05-28 05:00 | 0.15 | 14.1
2017-05-28 06:00 | 0.61 | 14.5
2017-05-28 07:00 | 1.09 | 16.6
2017-05-28 08:00 | 1.52 | 19.7
2017-05-28 09:00 | 1.9 | 21.3
2017-05-28 10:00 | 2.49 | 22.3
2017-05-28 11:00 | 2.98 | 23.3
2017-05-28 12:00 | 3.09 | 22.8
2017-05-28 13:00 | 3.18 | 25.4
2017-05-28 14:00 | 2.47 | 25.4
2017-05-28 15:00 | 2.01 | 24
2017-05-28 16:00 | 1.51 | 24.3
2017-05-28 17:00 | 0.75 | 24.5
2017-05-28 18:00 | 0.22 | 23.4
2017-05-28 19:00 | 0 | 23.2
2017-05-28 20:00 | 0 | 21.6
2017-05-28 21:00 | 0 | 20.6
2017-05-28 22:00 | 0 | 19.7
2017-05-28 23:00 | 0 | 19.7
2017-05-29 | 0 | 18.7
2017-05-29 01:00 | 0 | 17.9
2017-05-29 02:00 | 0 | 17.6
2017-05-29 03:00 | 0 | 18.4
2017-05-29 04:00 | 0 | 18.2
2017-05-29 05:00 | 0.07 | 17.6
2017-05-29 06:00 | 0.34 | 18.4
2017-05-29 07:00 | 0.73 | 19.9
2017-05-29 08:00 | 1.07 | 22.2
2017-05-29 09:00 | 1.44 | 25.3
2017-05-29 10:00 | 1.19 | 26.7
2017-05-29 11:00 | 0.69 | 26.4
2017-05-29 12:00 | 0.35 | 26.8
2017-05-29 13:00 | 0.24 | 27.4
2017-05-29 14:00 | 0.23 | 26.3
2017-05-29 15:00 | 0.23 | 27.1
2017-05-29 16:00 | 0.2 | 26.9
2017-05-29 17:00 | 0.15 | 27.6
2017-05-29 18:00 | 0.03 | 26.9
2017-05-29 19:00 | 0 | 26.3
2017-05-29 20:00 | 0 | 24.6
2017-05-29 21:00 | 0 | 23
2017-05-29 22:00 | 0 | 21.9
2017-05-29 23:00 | 0 | 21.5
2017-05-30 | 0 | 21.5
2017-05-30 01:00 | 0 | 21.1
2017-05-30 02:00 | 0 | 19.5
2017-05-30 03:00 | 0 | 19.4
2017-05-30 04:00 | 0 | 19
2017-05-30 05:00 | 0.16 | 18.8
2017-05-30 06:00 | 0.52 | 19.3
2017-05-30 07:00 | 0.71 | 20.8
2017-05-30 08:00 | 0.72 | 22.9
2017-05-30 09:00 | 1.12 | 25.4
2017-05-30 10:00 | 1.5 | 26.9
2017-05-30 11:00 | 1.51 | 27.5
2017-05-30 12:00 | 0.82 | 27.1
2017-05-30 13:00 | 1.37 | 28.4
2017-05-30 14:00 | 0.84 | 29.5
2017-05-30 15:00 | 1.72 | 29.8
2017-05-30 16:00 | 1.16 | 29.4
2017-05-30 17:00 | 0.53 | 28.6
2017-05-30 18:00 | 0.3 | 27.2
2017-05-30 19:00 | 0.01 | 25.2
2017-05-30 20:00 | 0 | 24.2
2017-05-30 21:00 | 0 | 24
2017-05-30 22:00 | 0 | 22.5
2017-05-30 23:00 | 0 | 22.5
2017-05-31 | 0 | 22.1
2017-05-31 01:00 | 0 | 21.9
2017-05-31 02:00 | 0 | 21.7
2017-05-31 03:00 | 0 | 21.3
2017-05-31 04:00 | 0 | 21.4
2017-05-31 05:00 | 0.12 | 21
2017-05-31 06:00 | 0.42 | 21.5
2017-05-31 07:00 | 1.06 | 21.4
2017-05-31 08:00 | 1.36 | 23
2017-05-31 09:00 | 2.06 | 23.5
2017-05-31 10:00 | 2.81 | 23.5
2017-05-31 11:00 | 3.32 | 25.2
2017-05-31 12:00 | 3.55 | 26.6
2017-05-31 13:00 | 3.38 | 25.3
2017-05-31 14:00 | 3.03 | 26.4
2017-05-31 15:00 | 2.44 | 24.1
2017-05-31 16:00 | 1.72 | 24
2017-05-31 17:00 | 0.97 | 22.7
2017-05-31 18:00 | 0.3 | 22.7
2017-05-31 19:00 | 0.01 | 21.7
2017-05-31 20:00 | 0 | 21.1
2017-05-31 21:00 | 0 | 21.2
2017-05-31 22:00 | 0 | 20.8
2017-05-31 23:00 | 0 | 20.3
2017-06-01 | 0 | 19.8
2017-06-01 01:00 | 0 | 19.1
2017-06-01 02:00 | 0 | 19
2017-06-01 03:00 | 0 | 18.7
2017-06-01 04:00 | 0 | 18.5
2017-06-01 05:00 | 0.07 | 18.2
2017-06-01 06:00 | 0.29 | 18.3
2017-06-01 07:00 | 0.8 | 20.1
2017-06-01 08:00 | 1.08 | 21.5
2017-06-01 09:00 | 2.26 | 24.6
2017-06-01 10:00 | 2.88 | 24.5
2017-06-01 11:00 | 3.3 | 26.2
2017-06-01 12:00 | 3.38 | 26.1
2017-06-01 13:00 | 3.2 | 26.4
2017-06-01 14:00 | 2.88 | 26.6
2017-06-01 15:00 | 2.33 | 27
2017-06-01 16:00 | 1.63 | 27
2017-06-01 17:00 | 0.88 | 24.8
2017-06-01 18:00 | 0.28 | 24
2017-06-01 19:00 | 0 | 24.5
2017-06-01 20:00 | 0 | 25.5
2017-06-01 21:00 | 0 | 25.1
2017-06-01 22:00 | 0 | 25
2017-06-01 23:00 | 0 | 23.9
2017-06-02 | 0 | 21.4
2017-06-02 01:00 | 0 | 21.8
2017-06-02 02:00 | 0 | 21.5
2017-06-02 03:00 | 0 | 22
2017-06-02 04:00 | 0 | 21.9
2017-06-02 05:00 | 0.16 | 21.4
2017-06-02 06:00 | 0.73 | 19.6
2017-06-02 07:00 | 1.47 | 20.4
2017-06-02 08:00 | 2.06 | 21.7
2017-06-02 09:00 | 2.61 | 22.7
2017-06-02 10:00 | 3.08 | 23.6
2017-06-02 11:00 | 3.32 | 24.5
2017-06-02 12:00 | 3.34 | 24.4
2017-06-02 13:00 | 3.25 | 25.9
2017-06-02 14:00 | 2.88 | 25.6
2017-06-02 15:00 | 2.32 | 25.1
2017-06-02 16:00 | 1.63 | 25
2017-06-02 17:00 | 0.86 | 24.9
2017-06-02 18:00 | 0.27 | 23.6
2017-06-02 19:00 | 0.01 | 22.4
2017-06-02 20:00 | 0 | 21.4
2017-06-02 21:00 | 0 | 20.6
2017-06-02 22:00 | 0 | 20.1
2017-06-02 23:00 | 0 | 18.1
2017-06-03 | 0 | 18
2017-06-03 01:00 | 0 | 16.6
2017-06-03 02:00 | 0 | 15.8
2017-06-03 03:00 | 0 | 15.1
2017-06-03 04:00 | 0 | 14.8
2017-06-03 05:00 | 0.16 | 14.5
2017-06-03 06:00 | 0.75 | 14.6
2017-06-03 07:00 | 1.51 | 16.2
2017-06-03 08:00 | 2.16 | 19.3
2017-06-03 09:00 | 2.75 | 20
2017-06-03 10:00 | 3.21 | 21.7
2017-06-03 11:00 | 3.39 | 22.8
2017-06-03 12:00 | 3.43 | 24.5
2017-06-03 13:00 | 3.28 | 25.3
2017-06-03 14:00 | 2.89 | 26.5
2017-06-03 15:00 | 2.31 | 25.5
2017-06-03 16:00 | 1.69 | 25.7
2017-06-03 17:00 | 0.93 | 25.4
2017-06-03 18:00 | 0.26 | 24.6
2017-06-03 19:00 | 0 | 23.7
2017-06-03 20:00 | 0 | 22
2017-06-03 21:00 | 0 | 20.6
2017-06-03 22:00 | 0 | 20
2017-06-03 23:00 | 0 | 18.8
2017-06-04 | 0 | 17.4
2017-06-04 01:00 | 0 | 17.1
2017-06-04 02:00 | 0 | 16.9
2017-06-04 03:00 | 0 | 16.6
2017-06-04 04:00 | 0 | 15.7
2017-06-04 05:00 | 0.16 | 15.6
2017-06-04 06:00 | 0.73 | 16
2017-06-04 07:00 | 1.58 | 18
2017-06-04 08:00 | 1.92 | 19.7
2017-06-04 09:00 | 2.26 | 22.4
2017-06-04 10:00 | 2.57 | 23
2017-06-04 11:00 | 3.19 | 25.4
2017-06-04 12:00 | 3.4 | 25.5
2017-06-04 13:00 | 3.2 | 25.6
2017-06-04 14:00 | 2.69 | 25.9
2017-06-04 15:00 | 2.23 | 24.6
2017-06-04 16:00 | 1.22 | 25.5
2017-06-04 17:00 | 0.63 | 25
2017-06-04 18:00 | 0.32 | 24.5
2017-06-04 19:00 | 0 | 24
2017-06-04 20:00 | 0 | 21.6
2017-06-04 21:00 | 0 | 20.8
2017-06-04 22:00 | 0 | 19.6
2017-06-04 23:00 | 0 | 18.6
2017-06-05 | 0 | 17.7
2017-06-05 01:00 | 0 | 17.8
2017-06-05 02:00 | 0 | 17.4
2017-06-05 03:00 | 0 | 16.6
2017-06-05 04:00 | 0 | 16.4
2017-06-05 05:00 | 0.13 | 15.3
2017-06-05 06:00 | 0.57 | 16.2
2017-06-05 07:00 | 1.07 | 18.2
2017-06-05 08:00 | 1.48 | 20.6
2017-06-05 09:00 | 1.36 | 23
2017-06-05 10:00 | 1.89 | 24.3
2017-06-05 11:00 | 2.65 | 24.1
2017-06-05 12:00 | 2.59 | 25.4
2017-06-05 13:00 | 3.29 | 27.5
2017-06-05 14:00 | 2.64 | 26.8
2017-06-05 15:00 | 1.82 | 27
2017-06-05 16:00 | 0.92 | 24.9
2017-06-05 17:00 | 0.4 | 24
2017-06-05 18:00 | 0.15 | 23
2017-06-05 19:00 | 0.01 | 22.5
2017-06-05 20:00 | 0 | 21.7
2017-06-05 21:00 | 0 | 20.8
2017-06-05 22:00 | 0 | 19.9
2017-06-05 23:00 | 0 | 19.4
2017-06-06 | 0 | 18.3
2017-06-06 01:00 | 0 | 18.6
2017-06-06 02:00 | 0 | 19.1
2017-06-06 03:00 | 0 | 18.2
2017-06-06 04:00 | 0 | 17.9
2017-06-06 05:00 | 0.14 | 17.3
2017-06-06 06:00 | 0.69 | 17.9
2017-06-06 07:00 | 1.43 | 19.1
2017-06-06 08:00 | 1.93 | 20.6
2017-06-06 09:00 | 2.67 | 22.3
2017-06-06 10:00 | 3.07 | 24.5
2017-06-06 11:00 | 3.3 | 23.7
2017-06-06 12:00 | 3.2 | 25.2
2017-06-06 13:00 | 2.66 | 26.5
2017-06-06 14:00 | 1.92 | 25
2017-06-06 15:00 | 1.97 | 24.8
2017-06-06 16:00 | 1.4 | 24.1
2017-06-06 17:00 | 0.49 | 24.1
2017-06-06 18:00 | 0.27 | 23.5
2017-06-06 19:00 | 0 | 23.5
2017-06-06 20:00 | 0 | 23.4
2017-06-06 21:00 | 0 | 22.4
2017-06-06 22:00 | 0 | 21.9
2017-06-06 23:00 | 0 | 21.7
2017-06-07 | 0 | 20.8
2017-06-07 01:00 | 0 | 19.8
2017-06-07 02:00 | 0 | 19.7
2017-06-07 03:00 | 0 | 20.2
2017-06-07 04:00 | 0 | 20
2017-06-07 05:00 | 0.04 | 18.9
2017-06-07 06:00 | 0.16 | 18.9
2017-06-07 07:00 | 0.55 | 18.7
2017-06-07 08:00 | 1.52 | 18.7
2017-06-07 09:00 | 2.42 | 18.6
2017-06-07 10:00 | 2.79 | 18.6
2017-06-07 11:00 | 2.29 | 19.1
2017-06-07 12:00 | 2.07 | 19.1
2017-06-07 13:00 | 2.71 | 18.9
2017-06-07 14:00 | 2 | 19.3
2017-06-07 15:00 | 1.62 | 18.8
2017-06-07 16:00 | 0.86 | 18.7
2017-06-07 17:00 | 0.29 | 18.4
2017-06-07 18:00 | 0.07 | 18.8
2017-06-07 19:00 | 0 | 19.2
2017-06-07 20:00 | 0 | 19.3
2017-06-07 21:00 | 0 | 19
2017-06-07 22:00 | 0 | 19.2
2017-06-07 23:00 | 0 | 19.1
2017-06-08 | 0 | 18.7
2017-06-08 01:00 | 0 | 18.8
2017-06-08 02:00 | 0 | 18.7
2017-06-08 03:00 | 0 | 18.6
2017-06-08 04:00 | 0 | 18.9
2017-06-08 05:00 | 0.05 | 19.1
2017-06-08 06:00 | 0.16 | 19.3
2017-06-08 07:00 | 0.3 | 19.5
2017-06-08 08:00 | 0.43 | 20.4
2017-06-08 09:00 | 0.77 | 20.4
2017-06-08 10:00 | 0.99 | 21.2
2017-06-08 11:00 | 0.88 | 20.6
2017-06-08 12:00 | 1.11 | 22.5
2017-06-08 13:00 | 0.49 | 22.8
2017-06-08 14:00 | 0.31 | 23.1
2017-06-08 15:00 | 0.19 | 23
2017-06-08 16:00 | 0.17 | 23.2
2017-06-08 17:00 | 0.16 | 23.1
2017-06-08 18:00 | 0.08 | 22.2
2017-06-08 19:00 | 0 | 21.5
2017-06-08 20:00 | 0 | 20.9
2017-06-08 21:00 | 0 | 19.7
2017-06-08 22:00 | 0 | 18.9
2017-06-08 23:00 | 0 | 18.2
2017-06-09 | 0 | 17.6
2017-06-09 01:00 | 0 | 17.4
2017-06-09 02:00 | 0 | 17.2
2017-06-09 03:00 | 0 | 16.8
2017-06-09 04:00 | 0 | 16.5
2017-06-09 05:00 | 0.02 | 16.3
2017-06-09 06:00 | 0.08 | 16.3
2017-06-09 07:00 | 0.15 | 17.9
2017-06-09 08:00 | 0.33 | 20.4
2017-06-09 09:00 | 0.41 | 22.1
2017-06-09 10:00 | 0.6 | 22.7
2017-06-09 11:00 | 1.14 | 23.6
2017-06-09 12:00 | 0.69 | 24.3
2017-06-09 13:00 | 0.75 | 24.9
2017-06-09 14:00 | 1.08 | 25.1
2017-06-09 15:00 | 0.64 | 24.7
2017-06-09 16:00 | 0.71 | 26
2017-06-09 17:00 | 0.31 | 25.6
2017-06-09 18:00 | 0.13 | 25.7
2017-06-09 19:00 | 0 | 24.8
2017-06-09 20:00 | 0 | 22.2
2017-06-09 21:00 | 0 | 21.1
2017-06-09 22:00 | 0 | 20.3
2017-06-09 23:00 | 0 | 19.3
2017-06-10 | 0 | 18.4
2017-06-10 01:00 | 0 | 18.5
2017-06-10 02:00 | 0 | 18.1
2017-06-10 03:00 | 0 | 17.9
2017-06-10 04:00 | 0 | 17.7
2017-06-10 05:00 | 0.07 | 16.9
2017-06-10 06:00 | 0.18 | 17.2
2017-06-10 07:00 | 0.38 | 20.6
2017-06-10 08:00 | 0.59 | 23.1
2017-06-10 09:00 | 0.87 | 24.1
2017-06-10 10:00 | 1.12 | 25.2
2017-06-10 11:00 | 1.18 | 25.9
2017-06-10 12:00 | 1.4 | 26.1
2017-06-10 13:00 | 1.12 | 27.2
2017-06-10 14:00 | 1.15 | 26.5
2017-06-10 15:00 | 0.51 | 26.5
2017-06-10 16:00 | 0.49 | 25.8
2017-06-10 17:00 | 0.33 | 25.7
2017-06-10 18:00 | 0.12 | 25.8
2017-06-10 19:00 | 0 | 25.6
2017-06-10 20:00 | 0 | 25.1
2017-06-10 21:00 | 0 | 23.8
2017-06-10 22:00 | 0 | 23.4
2017-06-10 23:00 | 0 | 22.8
2017-06-11 | 0 | 22.6
2017-06-11 01:00 | 0 | 22.2
2017-06-11 02:00 | 0 | 21.6
2017-06-11 03:00 | 0 | 21.3
2017-06-11 04:00 | 0 | 21
2017-06-11 05:00 | 0.12 | 19.8
2017-06-11 06:00 | 0.49 | 19.5
2017-06-11 07:00 | 0.92 | 19.8
2017-06-11 08:00 | 1.41 | 20.1
2017-06-11 09:00 | 1.31 | 20.7
2017-06-11 10:00 | 1.6 | 21
2017-06-11 11:00 | 1.78 | 23.2
2017-06-11 12:00 | 1.86 | 23.4
2017-06-11 13:00 | 1.66 | 24.4
2017-06-11 14:00 | 1.73 | 24.4
2017-06-11 15:00 | 0.94 | 23.2
2017-06-11 16:00 | 0.54 | 22.3
2017-06-11 17:00 | 0.1 | 22.5
2017-06-11 18:00 | 0.04 | 22.5
2017-06-11 19:00 | 0 | 22.4
2017-06-11 20:00 | 0 | 21.2
2017-06-11 21:00 | 0 | 20.1
2017-06-11 22:00 | 0 | 19.9
2017-06-11 23:00 | 0 | 19.9
2017-06-12 | 0 | 19.3
2017-06-12 01:00 | 0 | 18.5
2017-06-12 02:00 | 0 | 18.8
2017-06-12 03:00 | 0 | 18.3
2017-06-12 04:00 | 0 | 17.9
2017-06-12 05:00 | 0.02 | 17.6
2017-06-12 06:00 | 0.25 | 17.1
2017-06-12 07:00 | 0.48 | 18.4
2017-06-12 08:00 | 0.55 | 19.8
2017-06-12 09:00 | 0.64 | 21.8
2017-06-12 10:00 | 0.77 | 23.1
2017-06-12 11:00 | 0.68 | 24.4
2017-06-12 12:00 | 0.92 | 24.4
2017-06-12 13:00 | 0.9 | 24.5
2017-06-12 14:00 | 0.66 | 24.4
2017-06-12 15:00 | 0.47 | 25.2
2017-06-12 16:00 | 0.16 | 24.7
2017-06-12 17:00 | 0.09 | 23.8
2017-06-12 18:00 | 0.05 | 22.7
2017-06-12 19:00 | 0 | 21.5
2017-06-12 20:00 | 0 | 20.5
2017-06-12 21:00 | 0 | 20
2017-06-12 22:00 | 0 | 19.3
2017-06-12 23:00 | 0 | 18.3
2017-06-13 | 0 | 17.5
2017-06-13 01:00 | 0 | 17.6
2017-06-13 02:00 | 0 | 17.7
2017-06-13 03:00 | 0 | 17.2
2017-06-13 04:00 | 0 | 16.5
2017-06-13 05:00 | 0 | 16.1
2017-06-13 06:00 | 0.07 | 16.2
2017-06-13 07:00 | 0.28 | 17.9
2017-06-13 08:00 | 0.78 | 19.5
2017-06-13 09:00 | 1.83 | 20.6
2017-06-13 10:00 | 1.33 | 21.3
2017-06-13 11:00 | 1.59 | 22.5
2017-06-13 12:00 | 1.19 | 23.4
2017-06-13 13:00 | 0.61 | 24
2017-06-13 14:00 | 0.44 | 23.9
2017-06-13 15:00 | 0.27 | 24.9
2017-06-13 16:00 | 0.17 | 23.2
2017-06-13 17:00 | 0.09 | 22.9
2017-06-13 18:00 | 0.02 | 22
2017-06-13 19:00 | 0 | 21.6
2017-06-13 20:00 | 0 | 21.1
2017-06-13 21:00 | 0 | 19.5
2017-06-13 22:00 | 0 | 19.1
2017-06-13 23:00 | 0 | 18.5
2017-06-14 | 0 | 17.9
2017-06-14 01:00 | 0 | 17.4
2017-06-14 02:00 | 0 | 17.1
2017-06-14 03:00 | 0 | 16.6
2017-06-14 04:00 | 0 | 15.9
2017-06-14 05:00 | 0.01 | 15.5
2017-06-14 06:00 | 0.15 | 15.8
2017-06-14 07:00 | 0.35 | 17.8
2017-06-14 08:00 | 0.91 | 20.6
2017-06-14 09:00 | 0.69 | 22.4
2017-06-14 10:00 | 1.41 | 23.5
2017-06-14 11:00 | 2.2 | 23.9
2017-06-14 12:00 | 1.66 | 24.9
2017-06-14 13:00 | 2.97 | 26.2
2017-06-14 14:00 | 1.66 | 25.5
2017-06-14 15:00 | 1.03 | 25.6
2017-06-14 16:00 | 0.78 | 24.5
2017-06-14 17:00 | 0.59 | 24.3
2017-06-14 18:00 | 0.19 | 23.7
2017-06-14 19:00 | 0 | 24.2
2017-06-14 20:00 | 0 | 22.4
2017-06-14 21:00 | 0 | 21
2017-06-14 22:00 | 0 | 20
2017-06-14 23:00 | 0 | 19.3
2017-06-15 | 0 | 18.6
2017-06-15 01:00 | 0 | 18.3
2017-06-15 02:00 | 0 | 17.8
2017-06-15 03:00 | 0 | 18.1
2017-06-15 04:00 | 0 | 17.4
2017-06-15 05:00 | 0.1 | 16.8
2017-06-15 06:00 | 0.64 | 17.4
2017-06-15 07:00 | 1.36 | 19.6
2017-06-15 08:00 | 2.04 | 22.7
2017-06-15 09:00 | 2.56 | 23.8
2017-06-15 10:00 | 3.03 | 24.3
2017-06-15 11:00 | 3.26 | 26
2017-06-15 12:00 | 3.22 | 27
2017-06-15 13:00 | 2.9 | 26.5
2017-06-15 14:00 | 2.54 | 28.1
2017-06-15 15:00 | 1.93 | 28.3
2017-06-15 16:00 | 0.91 | 27.8
2017-06-15 17:00 | 0.61 | 27.8
2017-06-15 18:00 | 0.22 | 27.4
2017-06-15 19:00 | 0.02 | 26.7
2017-06-15 20:00 | 0 | 25.8
2017-06-15 21:00 | 0 | 23.6
2017-06-15 22:00 | 0 | 21.8
2017-06-15 23:00 | 0 | 21.1
2017-06-16 | 0 | 21
2017-06-16 01:00 | 0 | 20.8
2017-06-16 02:00 | 0 | 20.1
2017-06-16 03:00 | 0 | 19.5
2017-06-16 04:00 | 0 | 19
2017-06-16 05:00 | 0.13 | 18.9
2017-06-16 06:00 | 0.67 | 19.5
2017-06-16 07:00 | 1.36 | 20.7
2017-06-16 08:00 | 2.03 | 23.4
2017-06-16 09:00 | 2.57 | 24.6
2017-06-16 10:00 | 2.99 | 25.4
2017-06-16 11:00 | 3.19 | 26.3
2017-06-16 12:00 | 3.16 | 25.6
2017-06-16 13:00 | 2.94 | 25.1
2017-06-16 14:00 | 2.66 | 25.2
2017-06-16 15:00 | 2.24 | 25.6
2017-06-16 16:00 | 1.54 | 25.8
2017-06-16 17:00 | 0.78 | 26
2017-06-16 18:00 | 0.26 | 25.3
2017-06-16 19:00 | 0.02 | 24.6
2017-06-16 20:00 | 0 | 24.3
2017-06-16 21:00 | 0 | 24
2017-06-16 22:00 | 0 | 23.1
2017-06-16 23:00 | 0 | 22.4
2017-06-17 | 0 | 21.7
2017-06-17 01:00 | 0 | 20.8
2017-06-17 02:00 | 0 | 20.3
2017-06-17 03:00 | 0 | 19.9
2017-06-17 04:00 | 0 | 19.6
2017-06-17 05:00 | 0.18 | 19
2017-06-17 06:00 | 0.57 | 19.4
2017-06-17 07:00 | 1.01 | 20.9
2017-06-17 08:00 | 1.83 | 22.6
2017-06-17 09:00 | 2.37 | 24
2017-06-17 10:00 | 2.64 | 24.9
2017-06-17 11:00 | 2.76 | 26.7
2017-06-17 12:00 | 2.77 | 26.4
2017-06-17 13:00 | 2.26 | 26.8
2017-06-17 14:00 | 1.59 | 26.3
2017-06-17 15:00 | 0.99 | 26.5
2017-06-17 16:00 | 0.7 | 25.2
2017-06-17 17:00 | 0.38 | 24.5
2017-06-17 18:00 | 0.15 | 24.5
2017-06-17 19:00 | 0.02 | 24.8
2017-06-17 20:00 | 0 | 24.3
2017-06-17 21:00 | 0 | 23.6
2017-06-17 22:00 | 0 | 22.4
2017-06-17 23:00 | 0 | 21.9
2017-06-18 | 0 | 21.6
2017-06-18 01:00 | 0 | 21.2
2017-06-18 02:00 | 0 | 21
2017-06-18 03:00 | 0 | 20.5
2017-06-18 04:00 | 0 | 20.1
2017-06-18 05:00 | 0.02 | 19.9
2017-06-18 06:00 | 0.07 | 20.2
2017-06-18 07:00 | 0.19 | 20.8
2017-06-18 08:00 | 0.42 | 23
2017-06-18 09:00 | 0.42 | 23.6
2017-06-18 10:00 | 0.56 | 25.4
2017-06-18 11:00 | 0.49 | 26.6
2017-06-18 12:00 | 0.38 | 27.7
2017-06-18 13:00 | 0.4 | 27.2
2017-06-18 14:00 | 0.37 | 27.8
2017-06-18 15:00 | 0.39 | 29.1
2017-06-18 16:00 | 0.37 | 27.5
2017-06-18 17:00 | 0.28 | 27.8
2017-06-18 18:00 | 0.07 | 26.8
2017-06-18 19:00 | 0.01 | 25.4
2017-06-18 20:00 | 0 | 24.4
2017-06-18 21:00 | 0 | 23.8
2017-06-18 22:00 | 0 | 22.6
2017-06-18 23:00 | 0 | 21.8
2017-06-19 | 0 | 21.8
2017-06-19 01:00 | 0 | 21.7
2017-06-19 02:00 | 0 | 21.2
2017-06-19 03:00 | 0 | 21
2017-06-19 04:00 | 0 | 21
2017-06-19 05:00 | 0.06 | 20
2017-06-19 06:00 | 0.19 | 20.7
2017-06-19 07:00 | 0.45 | 22.1
2017-06-19 08:00 | 0.7 | 24.3
2017-06-19 09:00 | 0.61 | 26.5
2017-06-19 10:00 | 2.14 | 27.6
2017-06-19 11:00 | 3.53 | 29.6
2017-06-19 12:00 | 3.62 | 28.3
2017-06-19 13:00 | 2.46 | 29.3
2017-06-19 14:00 | 0.84 | 28.9
2017-06-19 15:00 | 0.7 | 29.6
2017-06-19 16:00 | 0.5 | 29.2
2017-06-19 17:00 | 0.29 | 28.8
2017-06-19 18:00 | 0.19 | 28.3
2017-06-19 19:00 | 0.01 | 27.8
2017-06-19 20:00 | 0 | 25.9
2017-06-19 21:00 | 0 | 24.6
2017-06-19 22:00 | 0 | 23.6
2017-06-19 23:00 | 0 | 22.8
2017-06-20 | 0 | 22.3
2017-06-20 01:00 | 0 | 22.2
2017-06-20 02:00 | 0 | 21.9
2017-06-20 03:00 | 0 | 21.5
2017-06-20 04:00 | 0 | 21.5
2017-06-20 05:00 | 0.03 | 21
2017-06-20 06:00 | 0.09 | 21.4
2017-06-20 07:00 | 0.3 | 22.7
2017-06-20 08:00 | 0.41 | 24.6
2017-06-20 09:00 | 0.84 | 27.2
2017-06-20 10:00 | 1.37 | 27.5
2017-06-20 11:00 | 1.22 | 26.4
2017-06-20 12:00 | 2 | 26.3
2017-06-20 13:00 | 1.01 | 27.4
2017-06-20 14:00 | 1.4 | 27.7
2017-06-20 15:00 | 2.23 | 27.4
2017-06-20 16:00 | 1.1 | 26.9
2017-06-20 17:00 | 0.99 | 26.2
2017-06-20 18:00 | 0.1 | 25.8
2017-06-20 19:00 | 0.01 | 22
2017-06-20 20:00 | 0 | 21
2017-06-20 21:00 | 0 | 20.4
2017-06-20 22:00 | 0 | 20
2017-06-20 23:00 | 0 | 20.1
2017-06-21 | 0 | 20
2017-06-21 01:00 | 0 | 20.2
2017-06-21 02:00 | 0 | 20.6
2017-06-21 03:00 | 0 | 20.6
2017-06-21 04:00 | 0 | 20.7
2017-06-21 05:00 | 0.1 | 20.8
2017-06-21 06:00 | 0.39 | 20.9
2017-06-21 07:00 | 1.04 | 21.3
2017-06-21 08:00 | 2.38 | 21
2017-06-21 09:00 | 2.59 | 20.6
2017-06-21 10:00 | 2.72 | 21.2
2017-06-21 11:00 | 2.59 | 20.4
2017-06-21 12:00 | 3.2 | 21.4
2017-06-21 13:00 | 3.38 | 22.6
2017-06-21 14:00 | 3.03 | 23.5
2017-06-21 15:00 | 2.51 | 24.3
2017-06-21 16:00 | 1.85 | 25.2
2017-06-21 17:00 | 1.09 | 24.5
2017-06-21 18:00 | 0.35 | 23.9
2017-06-21 19:00 | 0.02 | 23
2017-06-21 20:00 | 0 | 22.3
2017-06-21 21:00 | 0 | 21.7
2017-06-21 22:00 | 0 | 21.4
2017-06-21 23:00 | 0 | 20.8
2017-06-22 | 0 | 20.9
2017-06-22 01:00 | 0 | 20.2
2017-06-22 02:00 | 0 | 20
2017-06-22 03:00 | 0 | 19.9
2017-06-22 04:00 | 0 | 19.9
2017-06-22 05:00 | 0.23 | 19.7
2017-06-22 06:00 | 0.59 | 19.7
2017-06-22 07:00 | 1.45 | 20.7
2017-06-22 08:00 | 2.03 | 21.1
2017-06-22 09:00 | 2.37 | 22.6
2017-06-22 10:00 | 2.93 | 24.1
2017-06-22 11:00 | 1.83 | 24.8
2017-06-22 12:00 | 1.29 | 24.8
2017-06-22 13:00 | 1.25 | 24.6
2017-06-22 14:00 | 1.27 | 24.9
2017-06-22 15:00 | 0.83 | 24.1
2017-06-22 16:00 | 0.45 | 23.5
2017-06-22 17:00 | 0.13 | 23.7
2017-06-22 18:00 | 0.07 | 23.7
2017-06-22 19:00 | 0 | 23.3
2017-06-22 20:00 | 0 | 22.1
2017-06-22 21:00 | 0 | 21.2
2017-06-22 22:00 | 0 | 20.5
2017-06-22 23:00 | 0 | 20
2017-06-23 | 0 | 19.7
2017-06-23 01:00 | 0 | 19.2
2017-06-23 02:00 | 0 | 18.8
2017-06-23 03:00 | 0 | 18.7
2017-06-23 04:00 | 0 | 18.7
2017-06-23 05:00 | 0.05 | 18.7
2017-06-23 06:00 | 0.26 | 19.2
2017-06-23 07:00 | 0.69 | 20.3
2017-06-23 08:00 | 0.77 | 22.3
2017-06-23 09:00 | 1.28 | 24.2
2017-06-23 10:00 | 0.87 | 24.7
2017-06-23 11:00 | 0.82 | 26.8
2017-06-23 12:00 | 1.2 | 27.2
2017-06-23 13:00 | 0.87 | 27.5
2017-06-23 14:00 | 0.61 | 28
2017-06-23 15:00 | 0.25 | 25.8
2017-06-23 16:00 | 0.21 | 25.9
2017-06-23 17:00 | 0.14 | 25.5
2017-06-23 18:00 | 0.12 | 25.3
2017-06-23 19:00 | 0.01 | 24.9
2017-06-23 20:00 | 0 | 23.9
2017-06-23 21:00 | 0 | 23.5
2017-06-23 22:00 | 0 | 22.9
2017-06-23 23:00 | 0 | 22.5
2017-06-24 | 0 | 22.3
2017-06-24 01:00 | 0 | 21.9
2017-06-24 02:00 | 0 | 21.9
2017-06-24 03:00 | 0 | 22
2017-06-24 04:00 | 0 | 22.3
2017-06-24 05:00 | 0.09 | 21.3
2017-06-24 06:00 | 0.27 | 22.1
2017-06-24 07:00 | 0.55 | 22.2
2017-06-24 08:00 | 0.91 | 23
2017-06-24 09:00 | 0.71 | 23.9
2017-06-24 10:00 | 0.73 | 24.9
2017-06-24 11:00 | 0.8 | 26.4
2017-06-24 12:00 | 1.76 | 26.3
2017-06-24 13:00 | 1.72 | 25.6
2017-06-24 14:00 | 1.41 | 24.8
2017-06-24 15:00 | 1.06 | 25
2017-06-24 16:00 | 0.7 | 22.8
2017-06-24 17:00 | 0.43 | 21.9
2017-06-24 18:00 | 0.27 | 21.6
2017-06-24 19:00 | 0.02 | 21.4
2017-06-24 20:00 | 0 | 21.7
2017-06-24 21:00 | 0 | 21.8
2017-06-24 22:00 | 0 | 21.4
2017-06-24 23:00 | 0 | 21.6
2017-06-25 | 0 | 21.3
2017-06-25 01:00 | 0 | 20.7
2017-06-25 02:00 | 0 | 21.2
2017-06-25 03:00 | 0 | 21
2017-06-25 04:00 | 0 | 20.9
2017-06-25 05:00 | 0.13 | 21.2
2017-06-25 06:00 | 0.6 | 21.4
2017-06-25 07:00 | 1.27 | 21.9
2017-06-25 08:00 | 1.84 | 22.1
2017-06-25 09:00 | 2.45 | 21.3
2017-06-25 10:00 | 2.7 | 21.6
2017-06-25 11:00 | 3.06 | 22.7
2017-06-25 12:00 | 3.07 | 23.4
2017-06-25 13:00 | 2.81 | 23.4
2017-06-25 14:00 | 2.54 | 24.1
2017-06-25 15:00 | 1.9 | 24.3
2017-06-25 16:00 | 0.99 | 24.7
2017-06-25 17:00 | 0.88 | 24.5
2017-06-25 18:00 | 0.24 | 24.3
2017-06-25 19:00 | 0.02 | 23.8
2017-06-25 20:00 | 0 | 23.7
2017-06-25 21:00 | 0 | 23.8
2017-06-25 22:00 | 0 | 23.3
2017-06-25 23:00 | 0 | 23
2017-06-26 | 0 | 23.1
2017-06-26 01:00 | 0 | 22.3
2017-06-26 02:00 | 0 | 22.1
2017-06-26 03:00 | 0 | 21.7
2017-06-26 04:00 | 0 | 21.9
2017-06-26 05:00 | 0.1 | 22
2017-06-26 06:00 | 0.42 | 22.2
2017-06-26 07:00 | 1.41 | 22.4
2017-06-26 08:00 | 1.71 | 22.8
2017-06-26 09:00 | 2.32 | 23.7
2017-06-26 10:00 | 2.13 | 23.4
2017-06-26 11:00 | 2.94 | 25.1
2017-06-26 12:00 | 2.95 | 25.7
2017-06-26 13:00 | 2.38 | 25.3
2017-06-26 14:00 | 2.04 | 25.5
2017-06-26 15:00 | 2.17 | 25
2017-06-26 16:00 | 1.7 | 24.8
2017-06-26 17:00 | 1.01 | 24.6
2017-06-26 18:00 | 0.37 | 23.3
2017-06-26 19:00 | 0.03 | 22.4
2017-06-26 20:00 | 0 | 22.2
2017-06-26 21:00 | 0 | 21.7
2017-06-26 22:00 | 0 | 21.8
2017-06-26 23:00 | 0 | 21.9
2017-06-27 | 0 | 21.9
2017-06-27 01:00 | 0 | 21.7
2017-06-27 02:00 | 0 | 22
2017-06-27 03:00 | 0 | 21.9
2017-06-27 04:00 | 0 | 22
2017-06-27 05:00 | 0.11 | 21.4
2017-06-27 06:00 | 0.44 | 21.1
2017-06-27 07:00 | 0.66 | 21.7
2017-06-27 08:00 | 0.99 | 22.5
2017-06-27 09:00 | 1.14 | 23.5
2017-06-27 10:00 | 1.12 | 23.6
2017-06-27 11:00 | 1.91 | 25.4
2017-06-27 12:00 | 1.86 | 26.4
2017-06-27 13:00 | 1.97 | 27.6
2017-06-27 14:00 | 2.85 | 26
2017-06-27 15:00 | 2.39 | 25.7
2017-06-27 16:00 | 1.58 | 24.5
2017-06-27 17:00 | 0.43 | 24.9
2017-06-27 18:00 | 0.18 | 23.5
2017-06-27 19:00 | 0.01 | 23.3
2017-06-27 20:00 | 0 | 23.1
2017-06-27 21:00 | 0 | 22.6
2017-06-27 22:00 | 0 | 22.7
2017-06-27 23:00 | 0 | 22.6
2017-06-28 | 0 | 22.5
2017-06-28 01:00 | 0 | 22.2
2017-06-28 02:00 | 0 | 22.2
2017-06-28 03:00 | 0 | 22.1
2017-06-28 04:00 | 0 | 22
2017-06-28 05:00 | 0 | 21.7
2017-06-28 06:00 | 0.14 | 21.7
2017-06-28 07:00 | 0.48 | 21.3
2017-06-28 08:00 | 0.45 | 21.2
2017-06-28 09:00 | 0.22 | 21.7
2017-06-28 10:00 | 0.37 | 22.8
2017-06-28 11:00 | 0.39 | 24.7
2017-06-28 12:00 | 1.12 | 26.2
2017-06-28 13:00 | 1.66 | 23.6
2017-06-28 14:00 | 2.33 | 25.8
2017-06-28 15:00 | 1.37 | 25.4
2017-06-28 16:00 | 0.81 | 24.3
2017-06-28 17:00 | 0.45 | 24.6
2017-06-28 18:00 | 0.02 | 23.8
2017-06-28 19:00 | 0 | 23.3
2017-06-28 20:00 | 0 | 23.2
2017-06-28 21:00 | 0 | 23.3
2017-06-28 22:00 | 0 | 23.1
2017-06-28 23:00 | 0 | 23.1
2017-06-29 | 0 | 22.9
2017-06-29 01:00 | 0 | 22.9
2017-06-29 02:00 | 0 | 22.9
2017-06-29 03:00 | 0 | 22.5
2017-06-29 04:00 | 0 | 22.5
2017-06-29 05:00 | 0.03 | 22.3
2017-06-29 06:00 | 0.14 | 22.4
2017-06-29 07:00 | 0.34 | 22.2
2017-06-29 08:00 | 1.3 | 22.5
2017-06-29 09:00 | 1.21 | 22.9
2017-06-29 10:00 | 1.16 | 24.1
2017-06-29 11:00 | 2.69 | 26.4
2017-06-29 12:00 | 3.22 | 27.8
2017-06-29 13:00 | 2.96 | 27
2017-06-29 14:00 | 2.68 | 26.6
2017-06-29 15:00 | 2.18 | 27.5
2017-06-29 16:00 | 1.6 | 27
2017-06-29 17:00 | 1.04 | 26.9
2017-06-29 18:00 | 0.29 | 26.4
2017-06-29 19:00 | 0.01 | 25.6
2017-06-29 20:00 | 0 | 25.4
2017-06-29 21:00 | 0 | 24.6
2017-06-29 22:00 | 0 | 24.1
2017-06-29 23:00 | 0 | 24
2017-06-30 | 0 | 24.3
2017-06-30 01:00 | 0 | 24.3
2017-06-30 02:00 | 0 | 24.1
2017-06-30 03:00 | 0 | 23.2
2017-06-30 04:00 | 0 | 23.4
2017-06-30 05:00 | 0.04 | 23.5
2017-06-30 06:00 | 0.31 | 22.8
2017-06-30 07:00 | 0.72 | 24.2
2017-06-30 08:00 | 1.34 | 24.5
2017-06-30 09:00 | 1.16 | 24.9
2017-06-30 10:00 | 1.1 | 26
2017-06-30 11:00 | 0.61 | 27.1
2017-06-30 12:00 | 0.66 | 29.2
2017-06-30 13:00 | 0.47 | 31.2
2017-06-30 14:00 | 0.47 | 30.2
2017-06-30 15:00 | 0.39 | 31.3
2017-06-30 16:00 | 0.27 | 31
2017-06-30 17:00 | 0.14 | 31.2
2017-06-30 18:00 | 0.03 | 30.6
2017-06-30 19:00 | 0 | 29.8
2017-06-30 20:00 | 0 | 29.6
2017-06-30 21:00 | 0 | 29.2
2017-06-30 22:00 | 0 | 26.7
2017-06-30 23:00 | 0 | 26.8
2017-07-01 | 0 | 27
2017-07-01 01:00 | 0 | 26
2017-07-01 02:00 | 0 | 26
2017-07-01 03:00 | 0 | 26.3
2017-07-01 04:00 | 0 | 26.6
2017-07-01 05:00 | 0.07 | 25.3
2017-07-01 06:00 | 0.33 | 25.8
2017-07-01 07:00 | 0.7 | 27.4
2017-07-01 08:00 | 0.94 | 28.1
2017-07-01 09:00 | 1.92 | 29.1
2017-07-01 10:00 | 2.57 | 30.4
2017-07-01 11:00 | 2.01 | 30.3
2017-07-01 12:00 | 2.27 | 30.7
2017-07-01 13:00 | 1.81 | 30.7
2017-07-01 14:00 | 1.61 | 31.6
2017-07-01 15:00 | 1.39 | 32
2017-07-01 16:00 | 1.77 | 32.5
2017-07-01 17:00 | 0.97 | 31.8
2017-07-01 18:00 | 0.23 | 31.9
2017-07-01 19:00 | 0.01 | 31
2017-07-01 20:00 | 0 | 30.2
2017-07-01 21:00 | 0 | 27.3
2017-07-01 22:00 | 0 | 27.3
2017-07-01 23:00 | 0 | 27.8
2017-07-02 | 0 | 27.5
2017-07-02 01:00 | 0 | 26.8
2017-07-02 02:00 | 0 | 26.6
2017-07-02 03:00 | 0 | 26.1
2017-07-02 04:00 | 0 | 25.7
2017-07-02 05:00 | 0.06 | 25.6
2017-07-02 06:00 | 0.61 | 25.6
2017-07-02 07:00 | 1.41 | 26.6
2017-07-02 08:00 | 2.03 | 29.2
2017-07-02 09:00 | 2.49 | 31.3
2017-07-02 10:00 | 3.06 | 32.3
2017-07-02 11:00 | 3.31 | 32
2017-07-02 12:00 | 3.33 | 33.2
2017-07-02 13:00 | 3.24 | 32.4
2017-07-02 14:00 | 2.82 | 33.8
2017-07-02 15:00 | 2.35 | 31.4
2017-07-02 16:00 | 1.68 | 31.6
2017-07-02 17:00 | 1.05 | 31.6
2017-07-02 18:00 | 0.38 | 30.2
2017-07-02 19:00 | 0.02 | 28.6
2017-07-02 20:00 | 0 | 29.1
2017-07-02 21:00 | 0 | 28.2
2017-07-02 22:00 | 0 | 27.6
2017-07-02 23:00 | 0 | 28.1
2017-07-03 | 0 | 27.8
2017-07-03 01:00 | 0 | 27.1
2017-07-03 02:00 | 0 | 26.7
2017-07-03 03:00 | 0 | 26.3
2017-07-03 04:00 | 0 | 26.1
2017-07-03 05:00 | 0.13 | 25.8
2017-07-03 06:00 | 0.76 | 26
2017-07-03 07:00 | 1.5 | 27.8
2017-07-03 08:00 | 2.18 | 30
2017-07-03 09:00 | 2.76 | 30.7
2017-07-03 10:00 | 3.18 | 32
2017-07-03 11:00 | 3.42 | 31.7
2017-07-03 12:00 | 3.46 | 31
2017-07-03 13:00 | 3.3 | 33
2017-07-03 14:00 | 2.94 | 33.8
2017-07-03 15:00 | 2.41 | 34.1
2017-07-03 16:00 | 1.76 | 32.9
2017-07-03 17:00 | 1.05 | 31.5
2017-07-03 18:00 | 0.39 | 30.8
2017-07-03 19:00 | 0.03 | 30.4
2017-07-03 20:00 | 0 | 30
2017-07-03 21:00 | 0 | 29.7
2017-07-03 22:00 | 0 | 29.6
2017-07-03 23:00 | 0 | 29.1
2017-07-04 | 0 | 28.5
2017-07-04 01:00 | 0 | 28.5
2017-07-04 02:00 | 0 | 28.2
2017-07-04 03:00 | 0 | 27.6
2017-07-04 04:00 | 0 | 27
2017-07-04 05:00 | 0.09 | 28.2
2017-07-04 06:00 | 0.75 | 28.7
2017-07-04 07:00 | 1.51 | 29.1
2017-07-04 08:00 | 2.18 | 30.2
2017-07-04 09:00 | 2.77 | 29.3
2017-07-04 10:00 | 3.19 | 26.3
2017-07-04 11:00 | 3.42 | 26.6
2017-07-04 12:00 | 3.47 | 26.5
2017-07-04 13:00 | 3.33 | 26.5
2017-07-04 14:00 | 2.97 | 25.4
2017-07-04 15:00 | 2.44 | 25.5
2017-07-04 16:00 | 1.77 | 25.4
2017-07-04 17:00 | 1.06 | 26.3
2017-07-04 18:00 | 0.38 | 26.3
2017-07-04 19:00 | 0.02 | 26.8
2017-07-04 20:00 | 0 | 25.9
2017-07-04 21:00 | 0 | 25.8
2017-07-04 22:00 | 0 | 26.1
2017-07-04 23:00 | 0 | 26.9
2017-07-05 | 0 | 26.7
2017-07-05 01:00 | 0 | 26.1
2017-07-05 02:00 | 0 | 25.9
2017-07-05 03:00 | 0 | 25.8
2017-07-05 04:00 | 0 | 26.2
2017-07-05 05:00 | 0.05 | 25.5
2017-07-05 06:00 | 0.29 | 25.9
2017-07-05 07:00 | 0.53 | 26.5
2017-07-05 08:00 | 0.43 | 27.8
2017-07-05 09:00 | 0.83 | 29.4
2017-07-05 10:00 | 2.8 | 28.3
2017-07-05 11:00 | 3.37 | 28.3
2017-07-05 12:00 | 3.48 | 23.7
2017-07-05 13:00 | 3.32 | 23.7
2017-07-05 14:00 | 2.98 | 25.6
2017-07-05 15:00 | 2.45 | 26
2017-07-05 16:00 | 1.82 | 25.3
2017-07-05 17:00 | 1.02 | 26
2017-07-05 18:00 | 0.37 | 25
2017-07-05 19:00 | 0.03 | 23.9
2017-07-05 20:00 | 0 | 23.6
2017-07-05 21:00 | 0 | 23.8
2017-07-05 22:00 | 0 | 23.8
2017-07-05 23:00 | 0 | 23.3
2017-07-06 | 0 | 23.6
2017-07-06 01:00 | 0 | 23.8
2017-07-06 02:00 | 0 | 23.9
2017-07-06 03:00 | 0 | 23.7
2017-07-06 04:00 | 0 | 24
2017-07-06 05:00 | 0.07 | 23.7
2017-07-06 06:00 | 0.58 | 24
2017-07-06 07:00 | 1.35 | 24
2017-07-06 08:00 | 1.78 | 24.6
2017-07-06 09:00 | 2.23 | 23.6
2017-07-06 10:00 | 2.96 | 24.1
2017-07-06 11:00 | 3.4 | 25.1
2017-07-06 12:00 | 3.44 | 25
2017-07-06 13:00 | 3.28 | 25.5
2017-07-06 14:00 | 2.77 | 27
2017-07-06 15:00 | 2.22 | 28.2
2017-07-06 16:00 | 1.64 | 27.9
2017-07-06 17:00 | 0.59 | 27.6
2017-07-06 18:00 | 0.3 | 27.2
2017-07-06 19:00 | 0.03 | 26.8
2017-07-06 20:00 | 0 | 25.7
2017-07-06 21:00 | 0 | 25.6
2017-07-06 22:00 | 0 | 25.5
2017-07-06 23:00 | 0 | 24.9
2017-07-07 | 0 | 24.1
2017-07-07 01:00 | 0 | 23.9
2017-07-07 02:00 | 0 | 23.9
2017-07-07 03:00 | 0 | 23.6
2017-07-07 04:00 | 0 | 22.9
2017-07-07 05:00 | 0.1 | 23.1
2017-07-07 06:00 | 0.5 | 23.1
2017-07-07 07:00 | 1.12 | 23.3
2017-07-07 08:00 | 1.99 | 23.1
2017-07-07 09:00 | 2.53 | 23.2
2017-07-07 10:00 | 3.13 | 23.7
2017-07-07 11:00 | 3.26 | 24.7
2017-07-07 12:00 | 3.43 | 25.1
2017-07-07 13:00 | 3.19 | 25.1
2017-07-07 14:00 | 1.93 | 25.5
2017-07-07 15:00 | 2.09 | 26.4
2017-07-07 16:00 | 1.61 | 27.1
2017-07-07 17:00 | 0.85 | 26.9
2017-07-07 18:00 | 0.41 | 26.9
2017-07-07 19:00 | 0.02 | 26.1
2017-07-07 20:00 | 0 | 25.5
2017-07-07 21:00 | 0 | 25.1
2017-07-07 22:00 | 0 | 24.8
2017-07-07 23:00 | 0 | 24.8
2017-07-08 | 0 | 24.5
2017-07-08 01:00 | 0 | 24.3
2017-07-08 02:00 | 0 | 24
2017-07-08 03:00 | 0 | 23.9
2017-07-08 04:00 | 0 | 24
2017-07-08 05:00 | 0.15 | 24
2017-07-08 06:00 | 0.64 | 24.3
2017-07-08 07:00 | 1.36 | 25.5
2017-07-08 08:00 | 1.87 | 25.9
2017-07-08 09:00 | 2.22 | 26.7
2017-07-08 10:00 | 2.79 | 28.1
2017-07-08 11:00 | 3.11 | 26.6
2017-07-08 12:00 | 3.24 | 26
2017-07-08 13:00 | 2.99 | 27.7
2017-07-08 14:00 | 2.81 | 28.5
2017-07-08 15:00 | 2.37 | 29.5
2017-07-08 16:00 | 1.73 | 30.1
2017-07-08 17:00 | 0.88 | 30.1
2017-07-08 18:00 | 0.22 | 29.8
2017-07-08 19:00 | 0.02 | 28.5
2017-07-08 20:00 | 0 | 26.3
2017-07-08 21:00 | 0 | 26
2017-07-08 22:00 | 0 | 26
2017-07-08 23:00 | 0 | 25.8
2017-07-09 | 0 | 25.7
2017-07-09 01:00 | 0 | 26.1
2017-07-09 02:00 | 0 | 26.1
2017-07-09 03:00 | 0 | 25.4
2017-07-09 04:00 | 0 | 25.2
2017-07-09 05:00 | 0.06 | 25.1
2017-07-09 06:00 | 0.65 | 25.3
2017-07-09 07:00 | 1.07 | 25.9
2017-07-09 08:00 | 1.7 | 27.1
2017-07-09 09:00 | 2.06 | 28.7
2017-07-09 10:00 | 2.69 | 30.1
2017-07-09 11:00 | 2.77 | 30.2
2017-07-09 12:00 | 3.54 | 29.8
2017-07-09 13:00 | 2.76 | 29.5
2017-07-09 14:00 | 2.1 | 29.5
2017-07-09 15:00 | 1.57 | 29.1
2017-07-09 16:00 | 0.84 | 29.9
2017-07-09 17:00 | 0.98 | 29.8
2017-07-09 18:00 | 0.5 | 29.3
2017-07-09 19:00 | 0.03 | 29.1
2017-07-09 20:00 | 0 | 28.1
2017-07-09 21:00 | 0 | 27.1
2017-07-09 22:00 | 0 | 26.9
2017-07-09 23:00 | 0 | 26.9
2017-07-10 | 0 | 25.8
2017-07-10 01:00 | 0 | 26
2017-07-10 02:00 | 0 | 25.9
2017-07-10 03:00 | 0 | 25.8
2017-07-10 04:00 | 0 | 25.8
2017-07-10 05:00 | 0.04 | 25.6
2017-07-10 06:00 | 0.33 | 25.8
2017-07-10 07:00 | 0.67 | 26.3
2017-07-10 08:00 | 0.81 | 27.3
2017-07-10 09:00 | 1.73 | 29.1
2017-07-10 10:00 | 1.75 | 30.4
2017-07-10 11:00 | 1.62 | 31.5
2017-07-10 12:00 | 2.69 | 32.1
2017-07-10 13:00 | 2.61 | 31.6
2017-07-10 14:00 | 1.3 | 32
2017-07-10 15:00 | 1.19 | 32.1
2017-07-10 16:00 | 1.49 | 30.5
2017-07-10 17:00 | 0.31 | 30.9
2017-07-10 18:00 | 0.15 | 30.4
2017-07-10 19:00 | 0.02 | 28.7
2017-07-10 20:00 | 0 | 28.6
2017-07-10 21:00 | 0 | 28.5
2017-07-10 22:00 | 0 | 28.2
2017-07-10 23:00 | 0 | 28.2
2017-07-11 | 0 | 27.4
2017-07-11 01:00 | 0 | 26.9
2017-07-11 02:00 | 0 | 27.1
2017-07-11 03:00 | 0 | 26.8
2017-07-11 04:00 | 0 | 27
2017-07-11 05:00 | 0.05 | 27
2017-07-11 06:00 | 0.21 | 26.9
2017-07-11 07:00 | 0.38 | 27.5
2017-07-11 08:00 | 0.44 | 29.4
2017-07-11 09:00 | 0.92 | 31.6
2017-07-11 10:00 | 0.63 | 30.9
2017-07-11 11:00 | 0.82 | 32.1
2017-07-11 12:00 | 0.96 | 33
2017-07-11 13:00 | 0.57 | 33.9
2017-07-11 14:00 | 1.46 | 33.8
2017-07-11 15:00 | 1.09 | 33.4
2017-07-11 16:00 | 0.24 | 32.8
2017-07-11 17:00 | 0.07 | 30.5
2017-07-11 18:00 | 0.04 | 28.9
2017-07-11 19:00 | 0 | 28.6
2017-07-11 20:00 | 0 | 28.4
2017-07-11 21:00 | 0 | 28.1
2017-07-11 22:00 | 0 | 27.9
2017-07-11 23:00 | 0 | 27.8
2017-07-12 | 0 | 27.5
2017-07-12 01:00 | 0 | 27
2017-07-12 02:00 | 0 | 26.7
2017-07-12 03:00 | 0 | 27
2017-07-12 04:00 | 0 | 26.9
2017-07-12 05:00 | 0.03 | 27.6
2017-07-12 06:00 | 0.28 | 25.8
2017-07-12 07:00 | 1.16 | 25.1
2017-07-12 08:00 | 1.16 | 25
2017-07-12 09:00 | 2.03 | 26.5
2017-07-12 10:00 | 1.67 | 27.2
2017-07-12 11:00 | 2.19 | 28.2
2017-07-12 12:00 | 2.04 | 29
2017-07-12 13:00 | 3.1 | 30.3
2017-07-12 14:00 | 2.11 | 31.4
2017-07-12 15:00 | 1.19 | 29.8
2017-07-12 16:00 | 1.59 | 29.1
2017-07-12 17:00 | 0.74 | 29
2017-07-12 18:00 | 0.24 | 29.6
2017-07-12 19:00 | 0.01 | 29.6
2017-07-12 20:00 | 0 | 28.7
2017-07-12 21:00 | 0 | 27.5
2017-07-12 22:00 | 0 | 26.7
2017-07-12 23:00 | 0 | 26
2017-07-13 | 0 | 25.7
2017-07-13 01:00 | 0 | 25.6
2017-07-13 02:00 | 0 | 25
2017-07-13 03:00 | 0 | 25
2017-07-13 04:00 | 0 | 25
2017-07-13 05:00 | 0.05 | 24.9
2017-07-13 06:00 | 0.43 | 24.8
2017-07-13 07:00 | 0.99 | 25.9
2017-07-13 08:00 | 1.76 | 27.8
2017-07-13 09:00 | 1.58 | 28.9
2017-07-13 10:00 | 2.87 | 30.1
2017-07-13 11:00 | 3 | 30.6
2017-07-13 12:00 | 2.24 | 30.3
2017-07-13 13:00 | 2.44 | 31
2017-07-13 14:00 | 2.17 | 30.8
2017-07-13 15:00 | 2.45 | 31.3
2017-07-13 16:00 | 1.7 | 31.4
2017-07-13 17:00 | 1.06 | 31.3
2017-07-13 18:00 | 0.38 | 31.1
2017-07-13 19:00 | 0.02 | 30.9
2017-07-13 20:00 | 0 | 29.2
2017-07-13 21:00 | 0 | 28
2017-07-13 22:00 | 0 | 27.1
2017-07-13 23:00 | 0 | 26.6
2017-07-14 | 0 | 26
2017-07-14 01:00 | 0 | 25.4
2017-07-14 02:00 | 0 | 25.4
2017-07-14 03:00 | 0 | 25
2017-07-14 04:00 | 0 | 24.7
2017-07-14 05:00 | 0.08 | 24.3
2017-07-14 06:00 | 0.31 | 24.3
2017-07-14 07:00 | 0.68 | 25.5
2017-07-14 08:00 | 1.36 | 27.3
2017-07-14 09:00 | 2.09 | 28.7
2017-07-14 10:00 | 2.54 | 29.9
2017-07-14 11:00 | 3.05 | 30.3
2017-07-14 12:00 | 3.13 | 31
2017-07-14 13:00 | 3.15 | 30.4
2017-07-14 14:00 | 2.38 | 30.6
2017-07-14 15:00 | 2.26 | 31
2017-07-14 16:00 | 1.64 | 30.8
2017-07-14 17:00 | 0.91 | 30.6
2017-07-14 18:00 | 0.35 | 29.8
2017-07-14 19:00 | 0.01 | 29.5
2017-07-14 20:00 | 0 | 27.9
2017-07-14 21:00 | 0 | 27.2
2017-07-14 22:00 | 0 | 26.7
2017-07-14 23:00 | 0 | 26.1
2017-07-15 | 0 | 25.9
2017-07-15 01:00 | 0 | 25.7
2017-07-15 02:00 | 0 | 25.6
2017-07-15 03:00 | 0 | 25.4
2017-07-15 04:00 | 0 | 24.8
2017-07-15 05:00 | 0.07 | 24.4
2017-07-15 06:00 | 0.18 | 24.8
2017-07-15 07:00 | 0.21 | 25.9
2017-07-15 08:00 | 0.58 | 27.1
2017-07-15 09:00 | 0.99 | 28.9
2017-07-15 10:00 | 1.86 | 30.5
2017-07-15 11:00 | 1.02 | 31.4
2017-07-15 12:00 | 1.74 | 31.3
2017-07-15 13:00 | 1.43 | 30.7
2017-07-15 14:00 | 1.01 | 31.2
2017-07-15 15:00 | 0.9 | 30.6
2017-07-15 16:00 | 0.43 | 31.1
2017-07-15 17:00 | 0.19 | 30.4
2017-07-15 18:00 | 0.08 | 29.8
2017-07-15 19:00 | 0.01 | 29
2017-07-15 20:00 | 0 | 28.7
2017-07-15 21:00 | 0 | 27.9
2017-07-15 22:00 | 0 | 27.7
2017-07-15 23:00 | 0 | 27.3
2017-07-16 | 0 | 26.8
2017-07-16 01:00 | 0 | 26.6
2017-07-16 02:00 | 0 | 26
2017-07-16 03:00 | 0 | 25.7
2017-07-16 04:00 | 0 | 25.4
2017-07-16 05:00 | 0.04 | 25.2
2017-07-16 06:00 | 0.32 | 25.1
2017-07-16 07:00 | 0.32 | 26
2017-07-16 08:00 | 0.17 | 27.7
2017-07-16 09:00 | 1.25 | 29.8
2017-07-16 10:00 | 1.79 | 30.3
2017-07-16 11:00 | 1.88 | 30.8
2017-07-16 12:00 | 1.1 | 31.1
2017-07-16 13:00 | 0.66 | 31.4
2017-07-16 14:00 | 0.86 | 31.2
2017-07-16 15:00 | 0.71 | 32.4
2017-07-16 16:00 | 0.42 | 31.6
2017-07-16 17:00 | 0.35 | 31.8
2017-07-16 18:00 | 0.06 | 31.3
2017-07-16 19:00 | 0.01 | 30.9
2017-07-16 20:00 | 0 | 30.4
2017-07-16 21:00 | 0 | 29
2017-07-16 22:00 | 0 | 27.9
2017-07-16 23:00 | 0 | 27.3
2017-07-17 | 0 | 27.3
2017-07-17 01:00 | 0 | 27.5
2017-07-17 02:00 | 0 | 27.5
2017-07-17 03:00 | 0 | 26.7
2017-07-17 04:00 | 0 | 27
2017-07-17 05:00 | 0.03 | 26.3
2017-07-17 06:00 | 0.21 | 26.3
2017-07-17 07:00 | 1.03 | 27.3
2017-07-17 08:00 | 2.1 | 28.2
2017-07-17 09:00 | 1.71 | 29
2017-07-17 10:00 | 1.55 | 29.6
2017-07-17 11:00 | 0.34 | 30.3
2017-07-17 12:00 | 0.5 | 30.6
2017-07-17 13:00 | 2.77 | 30.8
2017-07-17 14:00 | 1.62 | 32
2017-07-17 15:00 | 1.77 | 32.4
2017-07-17 16:00 | 1.18 | 31.2
2017-07-17 17:00 | 0.77 | 31.7
2017-07-17 18:00 | 0.32 | 31.7
2017-07-17 19:00 | 0.02 | 31.1
2017-07-17 20:00 | 0 | 30.6
2017-07-17 21:00 | 0 | 29.8
2017-07-17 22:00 | 0 | 29.5
2017-07-17 23:00 | 0 | 29.1
2017-07-18 | 0 | 28.8
2017-07-18 01:00 | 0 | 28.3
2017-07-18 02:00 | 0 | 27.9
2017-07-18 03:00 | 0 | 27.8
2017-07-18 04:00 | 0 | 27.9
2017-07-18 05:00 | 0.08 | 27.7
2017-07-18 06:00 | 0.55 | 28
2017-07-18 07:00 | 1.03 | 26.9
2017-07-18 08:00 | 1.81 | 24.4
2017-07-18 09:00 | 2.57 | 24.7
2017-07-18 10:00 | 2.99 | 26.3
2017-07-18 11:00 | 3.32 | 28.6
2017-07-18 12:00 | 3.36 | 30.3
2017-07-18 13:00 | 2.75 | 28.8
2017-07-18 14:00 | 1.74 | 29.5
2017-07-18 15:00 | 1.5 | 30.6
2017-07-18 16:00 | 1 | 29.3
2017-07-18 17:00 | 0.55 | 28.5
2017-07-18 18:00 | 0.06 | 27.8
2017-07-18 19:00 | 0.01 | 25.5
2017-07-18 20:00 | 0 | 25.5
2017-07-18 21:00 | 0 | 25.8
2017-07-18 22:00 | 0 | 25.8
2017-07-18 23:00 | 0 | 25.6
2017-07-19 | 0 | 25.4
2017-07-19 01:00 | 0 | 25.3
2017-07-19 02:00 | 0 | 25.5
2017-07-19 03:00 | 0 | 25.3
2017-07-19 04:00 | 0 | 25.4
2017-07-19 05:00 | 0.01 | 25.1
2017-07-19 06:00 | 0.11 | 25.1
2017-07-19 07:00 | 0.22 | 25.1
2017-07-19 08:00 | 0.46 | 25.4
2017-07-19 09:00 | 0.52 | 26.2
2017-07-19 10:00 | 1.07 | 28.1
2017-07-19 11:00 | 1.66 | 29.1
2017-07-19 12:00 | 2.37 | 29.8
2017-07-19 13:00 | 0.97 | 30.1
2017-07-19 14:00 | 0.88 | 31.4
2017-07-19 15:00 | 1.02 | 31
2017-07-19 16:00 | 1.2 | 31.2
2017-07-19 17:00 | 0.45 | 30.8
2017-07-19 18:00 | 0.17 | 29.6
2017-07-19 19:00 | 0.01 | 29.4
2017-07-19 20:00 | 0 | 29.1
2017-07-19 21:00 | 0 | 27.8
2017-07-19 22:00 | 0 | 27.8
2017-07-19 23:00 | 0 | 27.5
2017-07-20 | 0 | 27.5
2017-07-20 01:00 | 0 | 27.1
2017-07-20 02:00 | 0 | 26.2
2017-07-20 03:00 | 0 | 26
2017-07-20 04:00 | 0 | 25.5
2017-07-20 05:00 | 0.08 | 25.3
2017-07-20 06:00 | 0.37 | 25.1
2017-07-20 07:00 | 0.77 | 26.2
2017-07-20 08:00 | 1.61 | 28.8
2017-07-20 09:00 | 1.36 | 29.8
2017-07-20 10:00 | 1.73 | 30.1
2017-07-20 11:00 | 3.3 | 30.7
2017-07-20 12:00 | 3.31 | 32
2017-07-20 13:00 | 2.89 | 33.3
2017-07-20 14:00 | 2.9 | 31.2
2017-07-20 15:00 | 2.42 | 29.3
2017-07-20 16:00 | 1.71 | 29.8
2017-07-20 17:00 | 0.97 | 30.1
2017-07-20 18:00 | 0.25 | 28.9
2017-07-20 19:00 | 0.01 | 28.7
2017-07-20 20:00 | 0 | 27.9
2017-07-20 21:00 | 0 | 27.5
2017-07-20 22:00 | 0 | 26.9
2017-07-20 23:00 | 0 | 26.7
2017-07-21 | 0 | 26.7
2017-07-21 01:00 | 0 | 26.2
2017-07-21 02:00 | 0 | 25.9
2017-07-21 03:00 | 0 | 25.6
2017-07-21 04:00 | 0 | 25.4
2017-07-21 05:00 | 0.09 | 25.3
2017-07-21 06:00 | 0.34 | 25.2
2017-07-21 07:00 | 0.2 | 26.6
2017-07-21 08:00 | 0.2 | 28.2
2017-07-21 09:00 | 0.54 | 28.8
2017-07-21 10:00 | 0.75 | 30.3
2017-07-21 11:00 | 1.54 | 32.2
2017-07-21 12:00 | 2.42 | 32.3
2017-07-21 13:00 | 1.81 | 33.1
2017-07-21 14:00 | 2.17 | 32.9
2017-07-21 15:00 | 1.2 | 33.5
2017-07-21 16:00 | 1.38 | 33.7
2017-07-21 17:00 | 0.67 | 32.9
2017-07-21 18:00 | 0.13 | 31.9
2017-07-21 19:00 | 0 | 31.6
2017-07-21 20:00 | 0 | 30.2
2017-07-21 21:00 | 0 | 28.8
2017-07-21 22:00 | 0 | 28.7
2017-07-21 23:00 | 0 | 28.4
2017-07-22 | 0 | 28.2
2017-07-22 01:00 | 0 | 27.8
2017-07-22 02:00 | 0 | 27.2
2017-07-22 03:00 | 0 | 26.8
2017-07-22 04:00 | 0 | 26.3
2017-07-22 05:00 | 0.05 | 26.1
2017-07-22 06:00 | 0.42 | 25.9
2017-07-22 07:00 | 0.78 | 26.6
2017-07-22 08:00 | 1.7 | 28.3
2017-07-22 09:00 | 2.43 | 29.5
2017-07-22 10:00 | 2.93 | 31.6
2017-07-22 11:00 | 3.2 | 31.7
2017-07-22 12:00 | 2.96 | 33.2
2017-07-22 13:00 | 2.95 | 33.6
2017-07-22 14:00 | 2.25 | 33.9
2017-07-22 15:00 | 2.24 | 32.7
2017-07-22 16:00 | 0.91 | 32.9
2017-07-22 17:00 | 0.67 | 31.6
2017-07-22 18:00 | 0.15 | 30.1
2017-07-22 19:00 | 0.01 | 30.2
2017-07-22 20:00 | 0 | 29.6
2017-07-22 21:00 | 0 | 28.9
2017-07-22 22:00 | 0 | 28.9
2017-07-22 23:00 | 0 | 27.9
2017-07-23 | 0 | 27.5
2017-07-23 01:00 | 0 | 27.2
2017-07-23 02:00 | 0 | 27.2
2017-07-23 03:00 | 0 | 27.3
2017-07-23 04:00 | 0 | 26.8
2017-07-23 05:00 | 0.04 | 26.5
2017-07-23 06:00 | 0.5 | 26.8
2017-07-23 07:00 | 0.98 | 27.2
2017-07-23 08:00 | 1.57 | 28.4
2017-07-23 09:00 | 2.36 | 30.1
2017-07-23 10:00 | 2.86 | 31.8
2017-07-23 11:00 | 3.09 | 32.2
2017-07-23 12:00 | 2.89 | 31.8
2017-07-23 13:00 | 2.41 | 31.1
2017-07-23 14:00 | 2.29 | 31.9
2017-07-23 15:00 | 1.03 | 31.9
2017-07-23 16:00 | 0.67 | 31.2
2017-07-23 17:00 | 0.72 | 31.5
2017-07-23 18:00 | 0.25 | 31
2017-07-23 19:00 | 0.02 | 30.1
2017-07-23 20:00 | 0 | 29.2
2017-07-23 21:00 | 0 | 28.6
2017-07-23 22:00 | 0 | 28.6
2017-07-23 23:00 | 0 | 28.6
2017-07-24 | 0 | 28.1
2017-07-24 01:00 | 0 | 28.1
2017-07-24 02:00 | 0 | 27.7
2017-07-24 03:00 | 0 | 27.6
2017-07-24 04:00 | 0 | 27.4
2017-07-24 05:00 | 0.05 | 27
2017-07-24 06:00 | 0.41 | 27.1
2017-07-24 07:00 | 1.08 | 27.8
2017-07-24 08:00 | 1.8 | 28.7
2017-07-24 09:00 | 2.28 | 30.2
2017-07-24 10:00 | 3.09 | 31.3
2017-07-24 11:00 | 2.61 | 32.7
2017-07-24 12:00 | 2.22 | 32.2
2017-07-24 13:00 | 0.92 | 31.6
2017-07-24 14:00 | 0.95 | 30.8
2017-07-24 15:00 | 1.03 | 32.1
2017-07-24 16:00 | 1.06 | 30.2
2017-07-24 17:00 | 0.42 | 30.4
2017-07-24 18:00 | 0.17 | 30.8
2017-07-24 19:00 | 0.01 | 30.2
2017-07-24 20:00 | 0 | 29.9
2017-07-24 21:00 | 0 | 29.9
2017-07-24 22:00 | 0 | 29.7
2017-07-24 23:00 | 0 | 29.6
2017-07-25 | 0 | 28.3
2017-07-25 01:00 | 0 | 28
2017-07-25 02:00 | 0 | 27.7
2017-07-25 03:00 | 0 | 27.9
2017-07-25 04:00 | 0 | 27.8
2017-07-25 05:00 | 0.04 | 27.7
2017-07-25 06:00 | 0.21 | 27.8
2017-07-25 07:00 | 0.2 | 27.9
2017-07-25 08:00 | 0.25 | 28.4
2017-07-25 09:00 | 0.09 | 28.9
2017-07-25 10:00 | 0.36 | 29.9
2017-07-25 11:00 | 0.26 | 32.2
2017-07-25 12:00 | 0.36 | 31.9
2017-07-25 13:00 | 0.47 | 33.5
2017-07-25 14:00 | 0.25 | 33
2017-07-25 15:00 | 0.14 | 33.4
2017-07-25 16:00 | 0.14 | 32.8
2017-07-25 17:00 | 0.09 | 32.3
2017-07-25 18:00 | 0.03 | 31.4
2017-07-25 19:00 | 0 | 29.3
2017-07-25 20:00 | 0 | 29.3
2017-07-25 21:00 | 0 | 29.1
2017-07-25 22:00 | 0 | 28.7
2017-07-25 23:00 | 0 | 28.7
2017-07-26 | 0 | 28.6
2017-07-26 01:00 | 0 | 28.5
2017-07-26 02:00 | 0 | 28.3
2017-07-26 03:00 | 0 | 26.4
2017-07-26 04:00 | 0 | 26.4
2017-07-26 05:00 | 0.04 | 26.7
2017-07-26 06:00 | 0.09 | 26.4
2017-07-26 07:00 | 0.14 | 26.3
2017-07-26 08:00 | 0.3 | 27
2017-07-26 09:00 | 0.2 | 28.4
2017-07-26 10:00 | 0.07 | 29.2
2017-07-26 11:00 | 0.14 | 30.6
2017-07-26 12:00 | 0.77 | 31.3
2017-07-26 13:00 | 1.06 | 32.1
2017-07-26 14:00 | 1.32 | 32
2017-07-26 15:00 | 1.83 | 33
2017-07-26 16:00 | 1.53 | 33.1
2017-07-26 17:00 | 0.32 | 32.9
2017-07-26 18:00 | 0.22 | 31.8
2017-07-26 19:00 | 0.01 | 30.6
2017-07-26 20:00 | 0 | 29.8
2017-07-26 21:00 | 0 | 28.9
2017-07-26 22:00 | 0 | 28.4
2017-07-26 23:00 | 0 | 28.4
2017-07-27 | 0 | 27.8
2017-07-27 01:00 | 0 | 27.5
2017-07-27 02:00 | 0 | 27.4
2017-07-27 03:00 | 0 | 27.5
2017-07-27 04:00 | 0 | 27.4
2017-07-27 05:00 | 0.01 | 27.2
2017-07-27 06:00 | 0.09 | 27.2
2017-07-27 07:00 | 0.15 | 27.8
2017-07-27 08:00 | 0.25 | 28.9
2017-07-27 09:00 | 1 | 29.9
2017-07-27 10:00 | 1.13 | 30.4
2017-07-27 11:00 | 1.04 | 31.3
2017-07-27 12:00 | 0.73 | 32.1
2017-07-27 13:00 | 1.17 | 33.3
2017-07-27 14:00 | 2.06 | 32.7
2017-07-27 15:00 | 1.23 | 32.5
2017-07-27 16:00 | 1.26 | 33
2017-07-27 17:00 | 0.61 | 32.3
2017-07-27 18:00 | 0.16 | 31.6
2017-07-27 19:00 | 0 | 31
2017-07-27 20:00 | 0 | 30.2
2017-07-27 21:00 | 0 | 29.7
2017-07-27 22:00 | 0 | 29.4
2017-07-27 23:00 | 0 | 28.9
2017-07-28 | 0 | 28.3
2017-07-28 01:00 | 0 | 28.1
2017-07-28 02:00 | 0 | 28.1
2017-07-28 03:00 | 0 | 27.7
2017-07-28 04:00 | 0 | 27.9
2017-07-28 05:00 | 0.03 | 27.5
2017-07-28 06:00 | 0.4 | 27.7
2017-07-28 07:00 | 0.94 | 28.1
2017-07-28 08:00 | 1.75 | 30
2017-07-28 09:00 | 2.58 | 31
2017-07-28 10:00 | 2.67 | 31.7
2017-07-28 11:00 | 2.09 | 32.3
2017-07-28 12:00 | 1.44 | 32.2
2017-07-28 13:00 | 2.1 | 32.7
2017-07-28 14:00 | 2.81 | 32.7
2017-07-28 15:00 | 1.76 | 33.7
2017-07-28 16:00 | 1.3 | 33.7
2017-07-28 17:00 | 0.62 | 31.6
2017-07-28 18:00 | 0.05 | 30.7
2017-07-28 19:00 | 0 | 30
2017-07-28 20:00 | 0 | 30
2017-07-28 21:00 | 0 | 29.4
2017-07-28 22:00 | 0 | 28.7
2017-07-28 23:00 | 0 | 28.6
2017-07-29 | 0 | 28.5
2017-07-29 01:00 | 0 | 28.1
2017-07-29 02:00 | 0 | 27.7
2017-07-29 03:00 | 0 | 27.5
2017-07-29 04:00 | 0 | 27
2017-07-29 05:00 | 0.02 | 26.9
2017-07-29 06:00 | 0.23 | 26.9
2017-07-29 07:00 | 0.5 | 27.6
2017-07-29 08:00 | 0.57 | 28.6
2017-07-29 09:00 | 1.03 | 29.9
2017-07-29 10:00 | 1.61 | 31.1
2017-07-29 11:00 | 2.54 | 32.4
2017-07-29 12:00 | 2.99 | 31.7
2017-07-29 13:00 | 3.19 | 32.1
2017-07-29 14:00 | 2.88 | 33
2017-07-29 15:00 | 2.28 | 32.1
2017-07-29 16:00 | 1.65 | 32.2
2017-07-29 17:00 | 0.78 | 32
2017-07-29 18:00 | 0.23 | 32.1
2017-07-29 19:00 | 0.01 | 30.7
2017-07-29 20:00 | 0 | 30.3
2017-07-29 21:00 | 0 | 29.7
2017-07-29 22:00 | 0 | 29.2
2017-07-29 23:00 | 0 | 28.8
2017-07-30 | 0 | 28.2
2017-07-30 01:00 | 0 | 28
2017-07-30 02:00 | 0 | 27.9
2017-07-30 03:00 | 0 | 27.6
2017-07-30 04:00 | 0 | 27.3
2017-07-30 05:00 | 0.06 | 27.4
2017-07-30 06:00 | 0.35 | 27.2
2017-07-30 07:00 | 0.84 | 27.9
2017-07-30 08:00 | 2.02 | 29.5
2017-07-30 09:00 | 2.11 | 30.9
2017-07-30 10:00 | 2.69 | 31.8
2017-07-30 11:00 | 2.89 | 31.8
2017-07-30 12:00 | 3.44 | 31.9
2017-07-30 13:00 | 3.25 | 32.3
2017-07-30 14:00 | 2.91 | 33.8
2017-07-30 15:00 | 2.19 | 32.9
2017-07-30 16:00 | 1.67 | 33.4
2017-07-30 17:00 | 0.97 | 33.6
2017-07-30 18:00 | 0.28 | 33
2017-07-30 19:00 | 0.01 | 31.9
2017-07-30 20:00 | 0 | 31.4
2017-07-30 21:00 | 0 | 30.5
2017-07-30 22:00 | 0 | 30.1
2017-07-30 23:00 | 0 | 29.6
2017-07-31 | 0 | 29.1
2017-07-31 01:00 | 0 | 28.5
2017-07-31 02:00 | 0 | 28
2017-07-31 03:00 | 0 | 28
2017-07-31 04:00 | 0 | 27.5
2017-07-31 05:00 | 0.04 | 27.2
2017-07-31 06:00 | 0.54 | 27.4
2017-07-31 07:00 | 1.21 | 28.3
2017-07-31 08:00 | 1.9 | 29.9
2017-07-31 09:00 | 1.47 | 31.8
2017-07-31 10:00 | 2.8 | 32
2017-07-31 11:00 | 3.26 | 33
2017-07-31 12:00 | 3.37 | 33.3
2017-07-31 13:00 | 2.91 | 34.2
2017-07-31 14:00 | 2.18 | 33.3
2017-07-31 15:00 | 1.66 | 32.7
2017-07-31 16:00 | 1.02 | 31.8
2017-07-31 17:00 | 0.49 | 30.8
2017-07-31 18:00 | 0.11 | 30.2
2017-07-31 19:00 | 0 | 30
2017-07-31 20:00 | 0 | 30
2017-07-31 21:00 | 0 | 29.9
2017-07-31 22:00 | 0 | 29.5
2017-07-31 23:00 | 0 | 28.8

## ⑧光合成量_CO2施用なし
CO2施用なしの場合の年間総光合成量
日付・時刻 | [1]平均 日射量 (si) [W m-2] | [2]温室内光強度 (Iin) [µmol m-2s-1] | [3]各葉層における時別光合成量 | [5 empty] | [5]年間総光合成量 [mol m-2year-1]
|  |  | 葉層1 | 葉層2 | 葉層3 | 葉層4 | 葉層5 | 葉層6
|  |  | 0.81238 | 0.75438 | 0.64693 | 0.51738 | 0.40596 | 0.31479 | 117.9065
|  |  | 0.043123 | 0.13603 | 0.23557 | 0.30483 | 0.28167 | 0.33348 | [4]時別光合成量 [µmol m-2h-1] | 温室仕様
2017-10-01 | 0 | 0 | -251.4997 | -793.3286 | -1373.9021 | -1777.831 | -1642.7348 | -1944.931 | -7784.2272 | 被覆材光透過率 (TGH) | 70%
2017-10-01 01:00 | 0 | 0 | -251.4997 | -793.3286 | -1373.9021 | -1777.831 | -1642.7348 | -1944.931 | -7784.2272
2017-10-01 02:00 | 0 | 0 | -251.4997 | -793.3286 | -1373.9021 | -1777.831 | -1642.7348 | -1944.931 | -7784.2272
2017-10-01 03:00 | 0 | 0 | -251.4997 | -793.3286 | -1373.9021 | -1777.831 | -1642.7348 | -1944.931 | -7784.2272
2017-10-01 04:00 | 0 | 0 | -251.4997 | -793.3286 | -1373.9021 | -1777.831 | -1642.7348 | -1944.931 | -7784.2272
2017-10-01 05:00 | 0 | 0 | -251.4997 | -793.3286 | -1373.9021 | -1777.831 | -1642.7348 | -1944.931 | -7784.2272
2017-10-01 06:00 | 47.2222 | 76.0278 | 413.6784 | 1176.8509 | 1587.1058 | 1306.6784 | 571.3149 | 79.6421 | 5135.2706
2017-10-01 07:00 | 205.5556 | 330.9444 | 1828.7424 | 5523.1562 | 8654.6207 | 9414.1743 | 6971.481 | 6337.2404 | 38729.415
2017-10-01 08:00 | 383.3333 | 617.1667 | 2347.006 | 7255.6845 | 11971.6887 | 14145.0829 | 11464.837 | 11397.5549 | 58581.854
2017-10-01 09:00 | 186.1111 | 299.6389 | 1724.6086 | 5189.17 | 8019.3761 | 8645.0456 | 6293.935 | 5647.4826 | 35519.6179
2017-10-01 10:00 | 283.3333 | 456.1667 | 2131.4291 | 6527.6351 | 10521.4566 | 11965.9582 | 9276.4479 | 8783.7202 | 49206.647
2017-10-01 11:00 | 327.7778 | 527.7222 | 2243.4577 | 6906.6995 | 11262.4885 | 13062.5046 | 10348.0789 | 10043.0136 | 53866.2428
2017-10-01 12:00 | 477.7778 | 769.2222 | 2463.7739 | 7659.3694 | 12794.8274 | 15464.0582 | 12933.9217 | 13302.3674 | 64618.3181
2017-10-01 13:00 | 533.3333 | 858.6667 | 2512.0874 | 7823.8063 | 13139.062 | 16040.6988 | 13582.715 | 14201.967 | 67300.3366
2017-10-01 14:00 | 400 | 644 | 2372.2606 | 7340.5938 | 12142.9831 | 14423.6915 | 11763.9286 | 11750.1317 | 59793.5894
2017-10-01 15:00 | 313.8889 | 505.3611 | 2212.0648 | 6798.5167 | 11040.9765 | 12731.377 | 10032.9094 | 9674.032 | 52489.8763
2017-10-01 16:00 | 163.8889 | 263.8611 | 1584.2719 | 4739.6035 | 7239.4281 | 7654.0719 | 5523.2215 | 4860.1931 | 31600.7899
2017-10-01 17:00 | 19.4444 | 31.3056 | 32.4714 | 32.4857 | -126.4349 | -481.2049 | -740.578 | -1141.4861 | -2424.7468
2017-10-01 18:00 | 0 | 0 | -251.4997 | -793.3286 | -1373.9021 | -1777.831 | -1642.7348 | -1944.931 | -7784.2272
2017-10-01 19:00 | 0 | 0 | -251.4997 | -793.3286 | -1373.9021 | -1777.831 | -1642.7348 | -1944.931 | -7784.2272
2017-10-01 20:00 | 0 | 0 | -251.4997 | -793.3286 | -1373.9021 | -1777.831 | -1642.7348 | -1944.931 | -7784.2272
2017-10-01 21:00 | 0 | 0 | -251.4997 | -793.3286 | -1373.9021 | -1777.831 | -1642.7348 | -1944.931 | -7784.2272
2017-10-01 22:00 | 0 | 0 | -251.4997 | -793.3286 | -1373.9021 | -1777.831 | -1642.7348 | -1944.931 | -7784.2272
2017-10-01 23:00 | 0 | 0 | -251.4997 | -793.3286 | -1373.9021 | -1777.831 | -1642.7348 | -1944.931 | -7784.2272
2017-10-02 | 0 | 0 | -251.4997 | -793.3286 | -1373.9021 | -1777.831 | -1642.7348 | -1944.931 | -7784.2272
2017-10-02 01:00 | 0 | 0 | -251.4997 | -793.3286 | -1373.9021 | -1777.831 | -1642.7348 | -1944.931 | -7784.2272
2017-10-02 02:00 | 0 | 0 | -251.4997 | -793.3286 | -1373.9021 | -1777.831 | -1642.7348 | -1944.931 | -7784.2272
2017-10-02 03:00 | 0 | 0 | -251.4997 | -793.3286 | -1373.9021 | -1777.831 | -1642.7348 | -1944.931 | -7784.2272
2017-10-02 04:00 | 0 | 0 | -251.4997 | -793.3286 | -1373.9021 | -1777.831 | -1642.7348 | -1944.931 | -7784.2272
2017-10-02 05:00 | 0 | 0 | -251.4997 | -793.3286 | -1373.9021 | -1777.831 | -1642.7348 | -1944.931 | -7784.2272
2017-10-02 06:00 | 44.4444 | 71.5556 | 383.2752 | 1047.3549 | 1415.4723 | 1154.9951 | 499.7998 | -6.3781 | 4494.5192
2017-10-02 07:00 | 208.3333 | 335.4167 | 1844.0941 | 5577.0095 | 8711.483 | 9506.1827 | 7072.4443 | 6404.836 | 39116.0496
2017-10-02 08:00 | 375 | 603.75 | 2333.4706 | 7210.2928 | 11874.9895 | 13997.5886 | 11322.6971 | 11215.6577 | 57954.6963
2017-10-02 09:00 | 325 | 523.25 | 2238.4127 | 6882.0708 | 11219.6069 | 12981.7957 | 10279.352 | 9938.8537 | 53540.0917
2017-10-02 10:00 | 308.3333 | 496.4167 | 2199.0938 | 6751.1844 | 10963.0466 | 12586.7096 | 9887.8983 | 9512.0917 | 51900.0243
2017-10-02 11:00 | 561.1111 | 903.3889 | 2532.0414 | 7893.7728 | 13283.6572 | 16279.6189 | 13863.161 | 14601.6242 | 68453.8755
2017-10-02 12:00 | 544.4444 | 876.5556 | 2520.6719 | 7853.5746 | 13200.8431 | 16137.1928 | 13694.9452 | 14348.3069 | 67755.5345
2017-10-02 13:00 | 408.3333 | 657.4167 | 2384.0534 | 7380.3377 | 12228.0855 | 14555.2769 | 11893.9158 | 11920.9095 | 60362.5788
2017-10-02 14:00 | 280.5556 | 451.6944 | 2122.4246 | 6495.0593 | 10466.2943 | 11866.7573 | 9196.4021 | 8725.8902 | 48872.8278
2017-10-02 15:00 | 302.7778 | 487.4722 | 2185.6659 | 6702.1151 | 10866.6778 | 12468.0297 | 9739.7876 | 9347.8548 | 51310.1309
2017-10-02 16:00 | 202.7778 | 326.4722 | 1817.001 | 5481.9706 | 8568.1679 | 9274.4532 | 6869.6438 | 6201.2928 | 38212.5293
2017-10-02 17:00 | 44.4444 | 71.5556 | 383.2752 | 1047.3549 | 1415.4723 | 1154.9951 | 499.7998 | -6.3781 | 4494.5192
2017-10-02 18:00 | 0 | 0 | -251.4997 | -793.3286 | -1373.9021 | -1777.831 | -1642.7348 | -1944.931 | -7784.2272
2017-10-02 19:00 | 0 | 0 | -251.4997 | -793.3286 | -1373.9021 | -1777.831 | -1642.7348 | -1944.931 | -7784.2272
2017-10-02 20:00 | 0 | 0 | -251.4997 | -793.3286 | -1373.9021 | -1777.831 | -1642.7348 | -1944.931 | -7784.2272
2017-10-02 21:00 | 0 | 0 | -251.4997 | -793.3286 | -1373.9021 | -1777.831 | -1642.7348 | -1944.931 | -7784.2272
2017-10-02 22:00 | 0 | 0 | -251.4997 | -793.3286 | -1373.9021 | -1777.831 | -1642.7348 | -1944.931 | -7784.2272
2017-10-02 23:00 | 0 | 0 | -251.4997 | -793.3286 | -1373.9021 | -1777.831 | -1642.7348 | -1944.931 | -7784.2272
2017-10-03 | 0 | 0 | -251.4997 | -793.3286 | -1373.9021 | -1777.831 | -1642.7348 | -1944.931 | -7784.2272
2017-10-03 01:00 | 0 | 0 | -251.4997 | -793.3286 | -1373.9021 | -1777.831 | -1642.7348 | -1944.931 | -7784.2272
2017-10-03 02:00 | 0 | 0 | -251.4997 | -793.3286 | -1373.9021 | -1777.831 | -1642.7348 | -1944.931 | -7784.2272
2017-10-03 03:00 | 0 | 0 | -251.4997 | -793.3286 | -1373.9021 | -1777.831 | -1642.7348 | -1944.931 | -7784.2272
2017-10-03 04:00 | 0 | 0 | -251.4997 | -793.3286 | -1373.9021 | -1777.831 | -1642.7348 | -1944.931 | -7784.2272
2017-10-03 05:00 | 0 | 0 | -251.4997 | -793.3286 | -1373.9021 | -1777.831 | -1642.7348 | -1944.931 | -7784.2272
2017-10-03 06:00 | 30.5556 | 49.1944 | 184.8484 | 515.3981 | 537.4924 | 229.5375 | -224.3056 | -613.7564 | 629.2144
2017-10-03 07:00 | 191.6667 | 308.5833 | 1755.2456 | 5280.4312 | 8208.1384 | 8842.8811 | 6506.336 | 5857.0319 | 36450.0642
2017-10-03 08:00 | 347.2222 | 559.0278 | 2284.3195 | 7039.2535 | 11531.516 | 13470.816 | 10745.1443 | 10499.3419 | 55570.3912
2017-10-03 09:00 | 561.1111 | 903.3889 | 2532.0414 | 7893.7728 | 13283.6572 | 16279.6189 | 13863.161 | 14601.6242 | 68453.8755
2017-10-03 10:00 | 566.6667 | 912.3333 | 2536.1861 | 7907.2357 | 13311.6474 | 16328.3466 | 13921.9762 | 14683.2726 | 68688.6646
2017-10-03 11:00 | 400 | 644 | 2372.2606 | 7340.5938 | 12142.9831 | 14423.6915 | 11763.9286 | 11750.1317 | 59793.5894
2017-10-03 12:00 | 558.3333 | 898.9167 | 2530.4613 | 7887.9093 | 13269.4259 | 16259.8203 | 13833.2916 | 14546.4273 | 68327.3357
2017-10-03 13:00 | 616.6667 | 992.8333 | 2566.5184 | 8011.3119 | 13530.4105 | 16690.2002 | 14363.9457 | 15313.2353 | 70475.6219
2017-10-03 14:00 | 552.7778 | 889.9722 | 2526.1769 | 7874.0032 | 13240.4778 | 16209.536 | 13787.8992 | 14490.6103 | 68128.7034
2017-10-03 15:00 | 358.3333 | 576.9167 | 2304.3767 | 7113.006 | 11679.8812 | 13684.9775 | 10995.7339 | 10792.4247 | 56570.4
2017-10-03 16:00 | 202.7778 | 326.4722 | 1817.001 | 5481.9706 | 8568.1679 | 9274.4532 | 6869.6438 | 6201.2928 | 38212.5293
2017-10-03 17:00 | 36.1111 | 58.1389 | 269.6096 | 717.4504 | 892.5765 | 618.299 | 67.2676 | -352.3389 | 2212.8643
2017-10-03 18:00 | 0 | 0 | -251.4997 | -793.3286 | -1373.9021 | -1777.831 | -1642.7348 | -1944.931 | -7784.2272
2017-10-03 19:00 | 0 | 0 | -251.4997 | -793.3286 | -1373.9021 | -1777.831 | -1642.7348 | -1944.931 | -7784.2272
2017-10-03 20:00 | 0 | 0 | -251.4997 | -793.3286 | -1373.9021 | -1777.831 | -1642.7348 | -1944.931 | -7784.2272
2017-10-03 21:00 | 0 | 0 | -251.4997 | -793.3286 | -1373.9021 | -1777.831 | -1642.7348 | -1944.931 | -7784.2272
2017-10-03 22:00 | 0 | 0 | -251.4997 | -793.3286 | -1373.9021 | -1777.831 | -1642.7348 | -1944.931 | -7784.2272
2017-10-03 23:00 | 0 | 0 | -251.4997 | -793.3286 | -1373.9021 | -1777.831 | -1642.7348 | -1944.931 | -7784.2272
2017-10-04 | 0 | 0 | -251.4997 | -793.3286 | -1373.9021 | -1777.831 | -1642.7348 | -1944.931 | -7784.2272
2017-10-04 01:00 | 0 | 0 | -251.4997 | -793.3286 | -1373.9021 | -1777.831 | -1642.7348 | -1944.931 | -7784.2272
2017-10-04 02:00 | 0 | 0 | -251.4997 | -793.3286 | -1373.9021 | -1777.831 | -1642.7348 | -1944.931 | -7784.2272
2017-10-04 03:00 | 0 | 0 | -251.4997 | -793.3286 | -1373.9021 | -1777.831 | -1642.7348 | -1944.931 | -7784.2272
2017-10-04 04:00 | 0 | 0 | -251.4997 | -793.3286 | -1373.9021 | -1777.831 | -1642.7348 | -1944.931 | -7784.2272
2017-10-04 05:00 | 0 | 0 | -251.4997 | -793.3286 | -1373.9021 | -1777.831 | -1642.7348 | -1944.931 | -7784.2272
2017-10-04 06:00 | 27.7778 | 44.7222 | 152.6223 | 379.0342 | 358.0579 | 72.7996 | -297.5938 | -701.2614 | -36.3412
2017-10-04 07:00 | 113.8889 | 183.3611 | 1172.7158 | 3463.8435 | 5128.7946 | 5162.2754 | 3542.6292 | 2885.1775 | 21355.4361
2017-10-04 08:00 | 186.1111 | 299.6389 | 1724.6086 | 5189.17 | 8019.3761 | 8645.0456 | 6293.935 | 5647.4826 | 35519.6179
2017-10-04 09:00 | 138.8889 | 223.6111 | 1395.5722 | 4138.5762 | 6245.5016 | 6459.6814 | 4531.0861 | 3892.2553 | 26662.6728
2017-10-04 10:00 | 147.2222 | 237.0278 | 1462.1222 | 4342.8581 | 6603.3381 | 6869.3596 | 4888.2011 | 4194.3284 | 28360.2075
2017-10-04 11:00 | 208.3333 | 335.4167 | 1844.0941 | 5577.0095 | 8711.483 | 9506.1827 | 7072.4443 | 6404.836 | 39116.0496
2017-10-04 12:00 | 338.8889 | 545.6111 | 2267.6348 | 6983.4503 | 11413.972 | 13296.6615 | 10582.8477 | 10299.0215 | 54843.5878
2017-10-04 13:00 | 355.5556 | 572.4444 | 2300.1849 | 7092.4327 | 11643.6514 | 13638.3078 | 10934.1176 | 10744.1898 | 56352.8841
2017-10-04 14:00 | 233.3333 | 375.6667 | 1958.4757 | 5944.711 | 9421.2573 | 10418.3265 | 7848.7482 | 7260.4531 | 42851.9718
2017-10-04 15:00 | 166.6667 | 268.3333 | 1599.8432 | 4792.8259 | 7346.3474 | 7762.3928 | 5579.673 | 4932.9822 | 32014.0646
2017-10-04 16:00 | 97.2222 | 156.5278 | 1012.1671 | 2961.5062 | 4332.3188 | 4241.701 | 2833.4905 | 2246.7476 | 17627.9313
2017-10-04 17:00 | 41.6667 | 67.0833 | 342.3363 | 949.2993 | 1242.4947 | 926.0795 | 356.2747 | -92.5873 | 3723.8972
2017-10-04 18:00 | 0 | 0 | -251.4997 | -793.3286 | -1373.9021 | -1777.831 | -1642.7348 | -1944.931 | -7784.2272
2017-10-04 19:00 | 0 | 0 | -251.4997 | -793.3286 | -1373.9021 | -1777.831 | -1642.7348 | -1944.931 | -7784.2272
2017-10-04 20:00 | 0 | 0 | -251.4997 | -793.3286 | -1373.9021 | -1777.831 | -1642.7348 | -1944.931 | -7784.2272
2017-10-04 21:00 | 0 | 0 | -251.4997 | -793.3286 | -1373.9021 | -1777.831 | -1642.7348 | -1944.931 | -7784.2272
2017-10-04 22:00 | 0 | 0 | -251.4997 | -793.3286 | -1373.9021 | -1777.831 | -1642.7348 | -1944.931 | -7784.2272
2017-10-04 23:00 | 0 | 0 | -251.4997 | -793.3286 | -1373.9021 | -1777.831 | -1642.7348 | -1944.931 | -7784.2272
2017-10-05 | 0 | 0 | -251.4997 | -793.3286 | -1373.9021 | -1777.831 | -1642.7348 | -1944.931 | -7784.2272
2017-10-05 01:00 | 0 | 0 | -251.4997 | -793.3286 | -1373.9021 | -1777.831 | -1642.7348 | -1944.931 | -7784.2272
2017-10-05 02:00 | 0 | 0 | -251.4997 | -793.3286 | -1373.9021 | -1777.831 | -1642.7348 | -1944.931 | -7784.2272
2017-10-05 03:00 | 0 | 0 | -251.4997 | -793.3286 | -1373.9021 | -1777.831 | -1642.7348 | -1944.931 | -7784.2272
2017-10-05 04:00 | 0 | 0 | -251.4997 | -793.3286 | -1373.9021 | -1777.831 | -1642.7348 | -1944.931 | -7784.2272
2017-10-05 05:00 | 0 | 0 | -251.4997 | -793.3286 | -1373.9021 | -1777.831 | -1642.7348 | -1944.931 | -7784.2272
2017-10-05 06:00 | 16.6667 | 26.8333 | -11.9725 | -73.007 | -310.3181 | -721.1646 | -889.46 | -1230.0644 | -3235.9866
2017-10-05 07:00 | 163.8889 | 263.8611 | 1584.2719 | 4739.6035 | 7239.4281 | 7654.0719 | 5523.2215 | 4860.1931 | 31600.7899
2017-10-05 08:00 | 400 | 644 | 2372.2606 | 7340.5938 | 12142.9831 | 14423.6915 | 11763.9286 | 11750.1317 | 59793.5894
2017-10-05 09:00 | 588.8889 | 948.1111 | 2550.4169 | 7956.4526 | 13413.4178 | 16495.1141 | 14118.5401 | 14971.2415 | 69505.183
2017-10-05 10:00 | 644.4444 | 1037.5556 | 2581.1085 | 8062.5177 | 13636.3534 | 16867.4418 | 14576.0873 | 15629.8894 | 71353.3981
2017-10-05 11:00 | 475 | 764.75 | 2461.5206 | 7648.226 | 12774.6638 | 15436.4624 | 12894.0106 | 13232.5761 | 64447.4596
2017-10-05 12:00 | 650 | 1046.5 | 2584.1662 | 8072.4572 | 13657.0294 | 16903.8315 | 14609.6775 | 15694.6553 | 71521.817
2017-10-05 13:00 | 452.7778 | 728.9722 | 2438.4469 | 7568.3822 | 12611.0296 | 15175.1726 | 12580.2005 | 12834.603 | 63207.8348
2017-10-05 14:00 | 525 | 845.25 | 2505.5289 | 7801.6621 | 13090.7933 | 15962.8089 | 13499.9574 | 14081.9107 | 66942.6613
2017-10-05 15:00 | 436.1111 | 702.1389 | 2419.2276 | 7503.5362 | 12478.8672 | 14954.6317 | 12355.9939 | 12529.6596 | 62241.9162
2017-10-05 16:00 | 188.8889 | 304.1111 | 1742.2615 | 5235.1769 | 8114.4986 | 8744.4293 | 6400.5709 | 5717.5806 | 35954.5178
2017-10-05 17:00 | 36.1111 | 58.1389 | 269.6096 | 717.4504 | 892.5765 | 618.299 | 67.2676 | -352.3389 | 2212.8643
2017-10-05 18:00 | 0 | 0 | -251.4997 | -793.3286 | -1373.9021 | -1777.831 | -1642.7348 | -1944.931 | -7784.2272
2017-10-05 19:00 | 0 | 0 | -251.4997 | -793.3286 | -1373.9021 | -1777.831 | -1642.7348 | -1944.931 | -7784.2272
2017-10-05 20:00 | 0 | 0 | -251.4997 | -793.3286 | -1373.9021 | -1777.831 | -1642.7348 | -1944.931 | -7784.2272
2017-10-05 21:00 | 0 | 0 | -251.4997 | -793.3286 | -1373.9021 | -1777.831 | -1642.7348 | -1944.931 | -7784.2272
2017-10-05 22:00 | 0 | 0 | -251.4997 | -793.3286 | -1373.9021 | -1777.831 | -1642.7348 | -1944.931 | -7784.2272
2017-10-05 23:00 | 0 | 0 | -251.4997 | -793.3286 | -1373.9021 | -1777.831 | -1642.7348 | -1944.931 | -7784.2272
2017-10-06 | 0 | 0 | -251.4997 | -793.3286 | -1373.9021 | -1777.831 | -1642.7348 | -1944.931 | -7784.2272
2017-10-06 01:00 | 0 | 0 | -251.4997 | -793.3286 | -1373.9021 | -1777.831 | -1642.7348 | -1944.931 | -7784.2272
2017-10-06 02:00 | 0 | 0 | -251.4997 | -793.3286 | -1373.9021 | -1777.831 | -1642.7348 | -1944.931 | -7784.2272
2017-10-06 03:00 | 0 | 0 | -251.4997 | -793.3286 | -1373.9021 | -1777.831 | -1642.7348 | -1944.931 | -7784.2272
2017-10-06 04:00 | 0 | 0 | -251.4997 | -793.3286 | -1373.9021 | -1777.831 | -1642.7348 | -1944.931 | -7784.2272
2017-10-06 05:00 | 0 | 0 | -251.4997 | -793.3286 | -1373.9021 | -1777.831 | -1642.7348 | -1944.931 | -7784.2272
2017-10-06 06:00 | 41.6667 | 67.0833 | 342.3363 | 949.2993 | 1242.4947 | 926.0795 | 356.2747 | -92.5873 | 3723.8972
2017-10-06 07:00 | 219.4444 | 353.3056 | 1898.699 | 5743.9481 | 9039.9693 | 9909.0547 | 7418.9384 | 6805.0897 | 40815.6992
2017-10-06 08:00 | 405.5556 | 652.9444 | 2379.826 | 7368.5943 | 12200.1269 | 14499.4894 | 11868.2085 | 11878.5551 | 60194.8002
2017-10-06 09:00 | 580.5556 | 934.6944 | 2545.1601 | 7938.7082 | 13374.6026 | 16431.8184 | 14049.9516 | 14868.5587 | 69208.7996
2017-10-06 10:00 | 702.7778 | 1131.4722 | 2608.1185 | 8155.0384 | 13826.3857 | 17195.1617 | 14968.3653 | 16232.8402 | 72985.9098
2017-10-06 11:00 | 755.5556 | 1216.4444 | 2628.4183 | 8225.0134 | 13972.7042 | 17442.3955 | 15266.1894 | 16683.5407 | 74218.2616
2017-10-06 12:00 | 744.4444 | 1198.5556 | 2624.2738 | 8211.681 | 13945.2699 | 17394.9429 | 15208.4597 | 16601.5015 | 73986.1289
2017-10-06 13:00 | 675 | 1086.75 | 2595.7875 | 8112.9388 | 13742.1491 | 17049.0468 | 14791.2207 | 15963.4864 | 72254.6293
2017-10-06 14:00 | 558.3333 | 898.9167 | 2530.4613 | 7887.9093 | 13269.4259 | 16259.8203 | 13833.2916 | 14546.4273 | 68327.3357
2017-10-06 15:00 | 388.8889 | 626.1111 | 2355.2951 | 7286.2633 | 12033.7878 | 14226.8624 | 11575.7299 | 11531.5108 | 59009.4494
2017-10-06 16:00 | 188.8889 | 304.1111 | 1742.2615 | 5235.1769 | 8114.4986 | 8744.4293 | 6400.5709 | 5717.5806 | 35954.5178
2017-10-06 17:00 | 30.5556 | 49.1944 | 184.8484 | 515.3981 | 537.4924 | 229.5375 | -224.3056 | -613.7564 | 629.2144
2017-10-06 18:00 | 0 | 0 | -251.4997 | -793.3286 | -1373.9021 | -1777.831 | -1642.7348 | -1944.931 | -7784.2272
2017-10-06 19:00 | 0 | 0 | -251.4997 | -793.3286 | -1373.9021 | -1777.831 | -1642.7348 | -1944.931 | -7784.2272
2017-10-06 20:00 | 0 | 0 | -251.4997 | -793.3286 | -1373.9021 | -1777.831 | -1642.7348 | -1944.931 | -7784.2272
2017-10-06 21:00 | 0 | 0 | -251.4997 | -793.3286 | -1373.9021 | -1777.831 | -1642.7348 | -1944.931 | -7784.2272
2017-10-06 22:00 | 0 | 0 | -251.4997 | -793.3286 | -1373.9021 | -1777.831 | -1642.7348 | -1944.931 | -7784.2272
2017-10-06 23:00 | 0 | 0 | -251.4997 | -793.3286 | -1373.9021 | -1777.831 | -1642.7348 | -1944.931 | -7784.2272
2017-10-07 | 0 | 0 | -251.4997 | -793.3286 | -1373.9021 | -1777.831 | -1642.7348 | -1944.931 | -7784.2272
2017-10-07 01:00 | 0 | 0 | -251.4997 | -793.3286 | -1373.9021 | -1777.831 | -1642.7348 | -1944.931 | -7784.2272
2017-10-07 02:00 | 0 | 0 | -251.4997 | -793.3286 | -1373.9021 | -1777.831 | -1642.7348 | -1944.931 | -7784.2272
2017-10-07 03:00 | 0 | 0 | -251.4997 | -793.3286 | -1373.9021 | -1777.831 | -1642.7348 | -1944.931 | -7784.2272
2017-10-07 04:00 | 0 | 0 | -251.4997 | -793.3286 | -1373.9021 | -1777.831 | -1642.7348 | -1944.931 | -7784.2272
2017-10-07 05:00 | 0 | 0 | -251.4997 | -793.3286 | -1373.9021 | -1777.831 | -1642.7348 | -1944.931 | -7784.2272
2017-10-07 06:00 | 16.6667 | 26.8333 | -11.9725 | -73.007 | -310.3181 | -721.1646 | -889.46 | -1230.0644 | -3235.9866
2017-10-07 07:00 | 122.2222 | 196.7778 | 1250.9524 | 3699.2053 | 5529.3048 | 5606.0259 | 3857.087 | 3199.113 | 23141.6884
2017-10-07 08:00 | 227.7778 | 366.7222 | 1932.6445 | 5864.349 | 9272.5269 | 10209.9484 | 7659.8946 | 7066.8331 | 42006.1965
2017-10-07 09:00 | 469.4444 | 755.8056 | 2456.1692 | 7631.1918 | 12733.5471 | 15380.4349 | 12812.8567 | 13126.4268 | 64140.6264
2017-10-07 10:00 | 513.8889 | 827.3611 | 2496.8392 | 7771.7085 | 13029.4125 | 15858.8205 | 13362.8531 | 13896.7113 | 66416.345
2017-10-07 11:00 | 330.5556 | 532.1944 | 2250.0732 | 6924.8515 | 11304.6866 | 13115.5627 | 10416.0675 | 10094.7162 | 54105.9577
2017-10-07 12:00 | 266.6667 | 429.3333 | 2079.4888 | 6348.5096 | 10176.2116 | 11488.6793 | 8826.0084 | 8313.8464 | 47232.7441
2017-10-07 13:00 | 300 | 483 | 2177.7796 | 6680.534 | 10817.2915 | 12377.2646 | 9702.2706 | 9292.5974 | 51047.7377
2017-10-07 14:00 | 191.6667 | 308.5833 | 1755.2456 | 5280.4312 | 8208.1384 | 8842.8811 | 6506.336 | 5857.0319 | 36450.0642
2017-10-07 15:00 | 177.7778 | 286.2222 | 1673.9934 | 5013.8759 | 7758.3616 | 8289.8331 | 6023.5434 | 5364.621 | 34124.2283
2017-10-07 16:00 | 83.3333 | 134.1667 | 854.2377 | 2501.5993 | 3586.9899 | 3488.2883 | 2236.0577 | 1676.8649 | 14344.0378
2017-10-07 17:00 | 8.3333 | 13.4167 | -136.1747 | -429.5484 | -868.9193 | -1286.7992 | -1264.274 | -1586.1236 | -5571.8391
2017-10-07 18:00 | 0 | 0 | -251.4997 | -793.3286 | -1373.9021 | -1777.831 | -1642.7348 | -1944.931 | -7784.2272
2017-10-07 19:00 | 0 | 0 | -251.4997 | -793.3286 | -1373.9021 | -1777.831 | -1642.7348 | -1944.931 | -7784.2272
2017-10-07 20:00 | 0 | 0 | -251.4997 | -793.3286 | -1373.9021 | -1777.831 | -1642.7348 | -1944.931 | -7784.2272
2017-10-07 21:00 | 0 | 0 | -251.4997 | -793.3286 | -1373.9021 | -1777.831 | -1642.7348 | -1944.931 | -7784.2272
2017-10-07 22:00 | 0 | 0 | -251.4997 | -793.3286 | -1373.9021 | -1777.831 | -1642.7348 | -1944.931 | -7784.2272
2017-10-07 23:00 | 0 | 0 | -251.4997 | -793.3286 | -1373.9021 | -1777.831 | -1642.7348 | -1944.931 | -7784.2272
2017-10-08 | 0 | 0 | -251.4997 | -793.3286 | -1373.9021 | -1777.831 | -1642.7348 | -1944.931 | -7784.2272
2017-10-08 01:00 | 0 | 0 | -251.4997 | -793.3286 | -1373.9021 | -1777.831 | -1642.7348 | -1944.931 | -7784.2272
2017-10-08 02:00 | 0 | 0 | -251.4997 | -793.3286 | -1373.9021 | -1777.831 | -1642.7348 | -1944.931 | -7784.2272
2017-10-08 03:00 | 0 | 0 | -251.4997 | -793.3286 | -1373.9021 | -1777.831 | -1642.7348 | -1944.931 | -7784.2272
2017-10-08 04:00 | 0 | 0 | -251.4997 | -793.3286 | -1373.9021 | -1777.831 | -1642.7348 | -1944.931 | -7784.2272
2017-10-08 05:00 | 0 | 0 | -251.4997 | -793.3286 | -1373.9021 | -1777.831 | -1642.7348 | -1944.931 | -7784.2272
2017-10-08 06:00 | 13.8889 | 22.3611 | -45.5611 | -214.73 | -495.372 | -881.9634 | -964.1262 | -1318.8182 | -3920.571
2017-10-08 07:00 | 55.5556 | 89.4444 | 522.8998 | 1494.2293 | 2038.0935 | 1831.623 | 996.8915 | 506.8759 | 7390.613
2017-10-08 08:00 | 141.6667 | 228.0833 | 1420.2072 | 4221.5039 | 6366.4156 | 6636.6665 | 4650.9582 | 3968.123 | 27263.8744
2017-10-08 09:00 | 122.2222 | 196.7778 | 1250.9524 | 3699.2053 | 5529.3048 | 5606.0259 | 3857.087 | 3199.113 | 23141.6884
2017-10-08 10:00 | 194.4444 | 313.0556 | 1772.2231 | 5339.6173 | 8300.31 | 8940.4036 | 6611.2293 | 5926.3841 | 36890.1674
2017-10-08 11:00 | 505.5556 | 813.9444 | 2489.727 | 7747.7201 | 12977.1319 | 15774.8035 | 13274.1154 | 13769.7464 | 66033.2443
2017-10-08 12:00 | 519.4444 | 836.3056 | 2501.2333 | 7785.7016 | 13063.2267 | 15905.5849 | 13432.1411 | 13990.0882 | 66677.9758
2017-10-08 13:00 | 447.2222 | 720.0278 | 2431.6404 | 7549.4692 | 12565.5369 | 15098.2342 | 12514.2446 | 12721.8122 | 62880.9374
2017-10-08 14:00 | 291.6667 | 469.5833 | 2155.2543 | 6606.1016 | 10664.1411 | 12159.4858 | 9473.0105 | 9012.4612 | 50070.4545
2017-10-08 15:00 | 122.2222 | 196.7778 | 1250.9524 | 3699.2053 | 5529.3048 | 5606.0259 | 3857.087 | 3199.113 | 23141.6884
2017-10-08 16:00 | 66.6667 | 107.3333 | 665.935 | 1892.7912 | 2695.738 | 2492.5979 | 1485.6149 | 929.2435 | 10161.9204
2017-10-08 17:00 | 13.8889 | 22.3611 | -45.5611 | -214.73 | -495.372 | -881.9634 | -964.1262 | -1318.8182 | -3920.571
2017-10-08 18:00 | 0 | 0 | -251.4997 | -793.3286 | -1373.9021 | -1777.831 | -1642.7348 | -1944.931 | -7784.2272
2017-10-08 19:00 | 0 | 0 | -251.4997 | -793.3286 | -1373.9021 | -1777.831 | -1642.7348 | -1944.931 | -7784.2272
2017-10-08 20:00 | 0 | 0 | -251.4997 | -793.3286 | -1373.9021 | -1777.831 | -1642.7348 | -1944.931 | -7784.2272
2017-10-08 21:00 | 0 | 0 | -251.4997 | -793.3286 | -1373.9021 | -1777.831 | -1642.7348 | -1944.931 | -7784.2272
2017-10-08 22:00 | 0 | 0 | -251.4997 | -793.3286 | -1373.9021 | -1777.831 | -1642.7348 | -1944.931 | -7784.2272
2017-10-08 23:00 | 0 | 0 | -251.4997 | -793.3286 | -1373.9021 | -1777.831 | -1642.7348 | -1944.931 | -7784.2272
2017-10-09 | 0 | 0 | -251.4997 | -793.3286 | -1373.9021 | -1777.831 | -1642.7348 | -1944.931 | -7784.2272
2017-10-09 01:00 | 0 | 0 | -251.4997 | -793.3286 | -1373.9021 | -1777.831 | -1642.7348 | -1944.931 | -7784.2272
2017-10-09 02:00 | 0 | 0 | -251.4997 | -793.3286 | -1373.9021 | -1777.831 | -1642.7348 | -1944.931 | -7784.2272
2017-10-09 03:00 | 0 | 0 | -251.4997 | -793.3286 | -1373.9021 | -1777.831 | -1642.7348 | -1944.931 | -7784.2272
2017-10-09 04:00 | 0 | 0 | -251.4997 | -793.3286 | -1373.9021 | -1777.831 | -1642.7348 | -1944.931 | -7784.2272
2017-10-09 05:00 | 0 | 0 | -251.4997 | -793.3286 | -1373.9021 | -1777.831 | -1642.7348 | -1944.931 | -7784.2272
2017-10-09 06:00 | 2.7778 | 4.4722 | -216.6686 | -683.4575 | -1246.931 | -1613.5303 | -1566.7557 | -1854.9748 | -7182.318
2017-10-09 07:00 | 13.8889 | 22.3611 | -45.5611 | -214.73 | -495.372 | -881.9634 | -964.1262 | -1318.8182 | -3920.571
2017-10-09 08:00 | 13.8889 | 22.3611 | -45.5611 | -214.73 | -495.372 | -881.9634 | -964.1262 | -1318.8182 | -3920.571
2017-10-09 09:00 | 33.3333 | 53.6667 | 227.4449 | 616.8022 | 715.6713 | 385.5742 | -78.2015 | -526.4338 | 1340.8574
2017-10-09 10:00 | 75 | 120.75 | 766.3428 | 2217.1999 | 3173.6118 | 2995.4888 | 1897.6563 | 1346.6263 | 12396.926
2017-10-09 11:00 | 122.2222 | 196.7778 | 1250.9524 | 3699.2053 | 5529.3048 | 5606.0259 | 3857.087 | 3199.113 | 23141.6884
2017-10-09 12:00 | 202.7778 | 326.4722 | 1817.001 | 5481.9706 | 8568.1679 | 9274.4532 | 6869.6438 | 6201.2928 | 38212.5293
2017-10-09 13:00 | 94.4444 | 152.0556 | 979.9157 | 2855.9948 | 4186.4063 | 4106.6576 | 2702.0467 | 2084.9811 | 16916.0023
2017-10-09 14:00 | 55.5556 | 89.4444 | 522.8998 | 1494.2293 | 2038.0935 | 1831.623 | 996.8915 | 506.8759 | 7390.613
2017-10-09 15:00 | 30.5556 | 49.1944 | 184.8484 | 515.3981 | 537.4924 | 229.5375 | -224.3056 | -613.7564 | 629.2144
2017-10-09 16:00 | 16.6667 | 26.8333 | -11.9725 | -73.007 | -310.3181 | -721.1646 | -889.46 | -1230.0644 | -3235.9866
2017-10-09 17:00 | 5.5556 | 8.9444 | -170.5368 | -574.2135 | -1057.3761 | -1449.8508 | -1415.2263 | -1765.1876 | -6432.3912
2017-10-09 18:00 | 0 | 0 | -251.4997 | -793.3286 | -1373.9021 | -1777.831 | -1642.7348 | -1944.931 | -7784.2272
2017-10-09 19:00 | 0 | 0 | -251.4997 | -793.3286 | -1373.9021 | -1777.831 | -1642.7348 | -1944.931 | -7784.2272
2017-10-09 20:00 | 0 | 0 | -251.4997 | -793.3286 | -1373.9021 | -1777.831 | -1642.7348 | -1944.931 | -7784.2272
2017-10-09 21:00 | 0 | 0 | -251.4997 | -793.3286 | -1373.9021 | -1777.831 | -1642.7348 | -1944.931 | -7784.2272
2017-10-09 22:00 | 0 | 0 | -251.4997 | -793.3286 | -1373.9021 | -1777.831 | -1642.7348 | -1944.931 | -7784.2272
2017-10-09 23:00 | 0 | 0 | -251.4997 | -793.3286 | -1373.9021 | -1777.831 | -1642.7348 | -1944.931 | -7784.2272
2017-10-10 | 0 | 0 | -251.4997 | -793.3286 | -1373.9021 | -1777.831 | -1642.7348 | -1944.931 | -7784.2272
2017-10-10 01:00 | 0 | 0 | -251.4997 | -793.3286 | -1373.9021 | -1777.831 | -1642.7348 | -1944.931 | -7784.2272
2017-10-10 02:00 | 0 | 0 | -251.4997 | -793.3286 | -1373.9021 | -1777.831 | -1642.7348 | -1944.931 | -7784.2272
2017-10-10 03:00 | 0 | 0 | -251.4997 | -793.3286 | -1373.9021 | -1777.831 | -1642.7348 | -1944.931 | -7784.2272
2017-10-10 04:00 | 0 | 0 | -251.4997 | -793.3286 | -1373.9021 | -1777.831 | -1642.7348 | -1944.931 | -7784.2272
2017-10-10 05:00 | 0 | 0 | -251.4997 | -793.3286 | -1373.9021 | -1777.831 | -1642.7348 | -1944.931 | -7784.2272
2017-10-10 06:00 | 22.2222 | 35.7778 | 76.5184 | 137.2812 | 56.2593 | -322.0675 | -592.302 | -964.86 | -1609.1706
2017-10-10 07:00 | 136.1111 | 219.1389 | 1376.7656 | 4075.3083 | 6122.9479 | 6340.5208 | 4410.3853 | 3739.8255 | 26065.7533
2017-10-10 08:00 | 291.6667 | 469.5833 | 2155.2543 | 6606.1016 | 10664.1411 | 12159.4858 | 9473.0105 | 9012.4612 | 50070.4545
2017-10-10 09:00 | 400 | 644 | 2372.2606 | 7340.5938 | 12142.9831 | 14423.6915 | 11763.9286 | 11750.1317 | 59793.5894
2017-10-10 10:00 | 619.4444 | 997.3056 | 2568.2102 | 8017.6015 | 13541.8559 | 16706.2871 | 14376.2286 | 15336.6676 | 70546.8508
2017-10-10 11:00 | 547.2222 | 881.0278 | 2522.3412 | 7859.7742 | 13210.8653 | 16158.0986 | 13726.2561 | 14405.7062 | 67883.0416
2017-10-10 12:00 | 411.1111 | 661.8889 | 2387.1795 | 7395.7625 | 12255.6455 | 14591.9729 | 11944.9008 | 12004.9431 | 60580.4043
2017-10-10 13:00 | 486.1111 | 782.6389 | 2471.8366 | 7686.509 | 12853.7939 | 15558.5088 | 13031.8013 | 13439.6447 | 65042.0943
2017-10-10 14:00 | 377.7778 | 608.2222 | 2338.4666 | 7224.1273 | 11907.7082 | 14040.3094 | 11351.4426 | 11261.4866 | 58123.5408
2017-10-10 15:00 | 172.2222 | 277.2778 | 1640.1467 | 4913.7638 | 7555.4656 | 8029.0611 | 5803.3324 | 5149.8973 | 33091.6668
2017-10-10 16:00 | 55.5556 | 89.4444 | 522.8998 | 1494.2293 | 2038.0935 | 1831.623 | 996.8915 | 506.8759 | 7390.613
2017-10-10 17:00 | 2.7778 | 4.4722 | -216.6686 | -683.4575 | -1246.931 | -1613.5303 | -1566.7557 | -1854.9748 | -7182.318
2017-10-10 18:00 | 0 | 0 | -251.4997 | -793.3286 | -1373.9021 | -1777.831 | -1642.7348 | -1944.931 | -7784.2272
2017-10-10 19:00 | 0 | 0 | -251.4997 | -793.3286 | -1373.9021 | -1777.831 | -1642.7348 | -1944.931 | -7784.2272
2017-10-10 20:00 | 0 | 0 | -251.4997 | -793.3286 | -1373.9021 | -1777.831 | -1642.7348 | -1944.931 | -7784.2272
2017-10-10 21:00 | 0 | 0 | -251.4997 | -793.3286 | -1373.9021 | -1777.831 | -1642.7348 | -1944.931 | -7784.2272
2017-10-10 22:00 | 0 | 0 | -251.4997 | -793.3286 | -1373.9021 | -1777.831 | -1642.7348 | -1944.931 | -7784.2272
2017-10-10 23:00 | 0 | 0 | -251.4997 | -793.3286 | -1373.9021 | -1777.831 | -1642.7348 | -1944.931 | -7784.2272
2017-10-11 | 0 | 0 | -251.4997 | -793.3286 | -1373.9021 | -1777.831 | -1642.7348 | -1944.931 | -7784.2272
2017-10-11 01:00 | 0 | 0 | -251.4997 | -793.3286 | -1373.9021 | -1777.831 | -1642.7348 | -1944.931 | -7784.2272
2017-10-11 02:00 | 0 | 0 | -251.4997 | -793.3286 | -1373.9021 | -1777.831 | -1642.7348 | -1944.931 | -7784.2272
2017-10-11 03:00 | 0 | 0 | -251.4997 | -793.3286 | -1373.9021 | -1777.831 | -1642.7348 | -1944.931 | -7784.2272
2017-10-11 04:00 | 0 | 0 | -251.4997 | -793.3286 | -1373.9021 | -1777.831 | -1642.7348 | -1944.931 | -7784.2272
2017-10-11 05:00 | 0 | 0 | -251.4997 | -793.3286 | -1373.9021 | -1777.831 | -1642.7348 | -1944.931 | -7784.2272
2017-10-11 06:00 | 2.7778 | 4.4722 | -216.6686 | -683.4575 | -1246.931 | -1613.5303 | -1566.7557 | -1854.9748 | -7182.318
2017-10-11 07:00 | 33.3333 | 53.6667 | 227.4449 | 616.8022 | 715.6713 | 385.5742 | -78.2015 | -526.4338 | 1340.8574
2017-10-11 08:00 | 183.3333 | 295.1667 | 1706.5589 | 5126.6392 | 7922.7568 | 8494.2178 | 6186.4294 | 5506.5446 | 34943.1467
2017-10-11 09:00 | 358.3333 | 576.9167 | 2304.3767 | 7113.006 | 11679.8812 | 13684.9775 | 10995.7339 | 10792.4247 | 56570.4
2017-10-11 10:00 | 550 | 885.5 | 2524.5431 | 7867.9452 | 13225.756 | 16189.1014 | 13757.2394 | 14434.1659 | 67998.751
2017-10-11 11:00 | 558.3333 | 898.9167 | 2530.4613 | 7887.9093 | 13269.4259 | 16259.8203 | 13833.2916 | 14546.4273 | 68327.3357
2017-10-11 12:00 | 263.8889 | 424.8611 | 2071.9273 | 6321.2148 | 10115.2205 | 11381.5553 | 8741.4112 | 8193.7926 | 46825.1218
2017-10-11 13:00 | 613.8889 | 988.3611 | 2564.8079 | 8006.5458 | 13518.847 | 16673.9787 | 14339.1967 | 15289.6737 | 70393.0499
2017-10-11 14:00 | 544.4444 | 876.5556 | 2520.6719 | 7853.5746 | 13200.8431 | 16137.1928 | 13694.9452 | 14348.3069 | 67755.5345
2017-10-11 15:00 | 366.6667 | 590.3333 | 2319.2756 | 7162.7783 | 11773.8048 | 13844.3058 | 11146.8277 | 10982.9356 | 57229.9279
2017-10-11 16:00 | 166.6667 | 268.3333 | 1599.8432 | 4792.8259 | 7346.3474 | 7762.3928 | 5579.673 | 4932.9822 | 32014.0646
2017-10-11 17:00 | 22.2222 | 35.7778 | 76.5184 | 137.2812 | 56.2593 | -322.0675 | -592.302 | -964.86 | -1609.1706
2017-10-11 18:00 | 0 | 0 | -251.4997 | -793.3286 | -1373.9021 | -1777.831 | -1642.7348 | -1944.931 | -7784.2272
2017-10-11 19:00 | 0 | 0 | -251.4997 | -793.3286 | -1373.9021 | -1777.831 | -1642.7348 | -1944.931 | -7784.2272
2017-10-11 20:00 | 0 | 0 | -251.4997 | -793.3286 | -1373.9021 | -1777.831 | -1642.7348 | -1944.931 | -7784.2272
2017-10-11 21:00 | 0 | 0 | -251.4997 | -793.3286 | -1373.9021 | -1777.831 | -1642.7348 | -1944.931 | -7784.2272
2017-10-11 22:00 | 0 | 0 | -251.4997 | -793.3286 | -1373.9021 | -1777.831 | -1642.7348 | -1944.931 | -7784.2272
2017-10-11 23:00 | 0 | 0 | -251.4997 | -793.3286 | -1373.9021 | -1777.831 | -1642.7348 | -1944.931 | -7784.2272
2017-10-12 | 0 | 0 | -251.4997 | -793.3286 | -1373.9021 | -1777.831 | -1642.7348 | -1944.931 | -7784.2272
2017-10-12 01:00 | 0 | 0 | -251.4997 | -793.3286 | -1373.9021 | -1777.831 | -1642.7348 | -1944.931 | -7784.2272
2017-10-12 02:00 | 0 | 0 | -251.4997 | -793.3286 | -1373.9021 | -1777.831 | -1642.7348 | -1944.931 | -7784.2272
2017-10-12 03:00 | 0 | 0 | -251.4997 | -793.3286 | -1373.9021 | -1777.831 | -1642.7348 | -1944.931 | -7784.2272
2017-10-12 04:00 | 0 | 0 | -251.4997 | -793.3286 | -1373.9021 | -1777.831 | -1642.7348 | -1944.931 | -7784.2272
2017-10-12 05:00 | 0 | 0 | -251.4997 | -793.3286 | -1373.9021 | -1777.831 | -1642.7348 | -1944.931 | -7784.2272
2017-10-12 06:00 | 30.5556 | 49.1944 | 184.8484 | 515.3981 | 537.4924 | 229.5375 | -224.3056 | -613.7564 | 629.2144
2017-10-12 07:00 | 183.3333 | 295.1667 | 1706.5589 | 5126.6392 | 7922.7568 | 8494.2178 | 6186.4294 | 5506.5446 | 34943.1467
2017-10-12 08:00 | 375 | 603.75 | 2333.4706 | 7210.2928 | 11874.9895 | 13997.5886 | 11322.6971 | 11215.6577 | 57954.6963
2017-10-12 09:00 | 541.6667 | 872.0833 | 2518.4219 | 7845.2116 | 13185.665 | 16116.0944 | 13679.1656 | 14319.3655 | 67663.924
2017-10-12 10:00 | 544.4444 | 876.5556 | 2520.6719 | 7853.5746 | 13200.8431 | 16137.1928 | 13694.9452 | 14348.3069 | 67755.5345
2017-10-12 11:00 | 705.5556 | 1135.9444 | 2609.0706 | 8158.5764 | 13834.9916 | 17207.2794 | 14987.1616 | 16251.3268 | 73048.4065
2017-10-12 12:00 | 738.8889 | 1189.6111 | 2622.2914 | 8204.3257 | 13929.9406 | 17367.9225 | 15174.6744 | 16551.2597 | 73850.4142
2017-10-12 13:00 | 633.3333 | 1019.6667 | 2575.6007 | 8043.5285 | 13593.7573 | 16800.0643 | 14484.098 | 15497.1428 | 70994.1915
2017-10-12 14:00 | 525 | 845.25 | 2505.5289 | 7801.6621 | 13090.7933 | 15962.8089 | 13499.9574 | 14081.9107 | 66942.6613
2017-10-12 15:00 | 369.4444 | 594.8056 | 2324.5165 | 7177.2634 | 11808.0477 | 13888.7064 | 11206.1031 | 11076.7427 | 57481.3797
2017-10-12 16:00 | 169.4444 | 272.8056 | 1620.2146 | 4845.2092 | 7451.6898 | 7923.1021 | 5691.9327 | 5005.5297 | 32537.6781
2017-10-12 17:00 | 16.6667 | 26.8333 | -11.9725 | -73.007 | -310.3181 | -721.1646 | -889.46 | -1230.0644 | -3235.9866
2017-10-12 18:00 | 0 | 0 | -251.4997 | -793.3286 | -1373.9021 | -1777.831 | -1642.7348 | -1944.931 | -7784.2272
2017-10-12 19:00 | 0 | 0 | -251.4997 | -793.3286 | -1373.9021 | -1777.831 | -1642.7348 | -1944.931 | -7784.2272
2017-10-12 20:00 | 0 | 0 | -251.4997 | -793.3286 | -1373.9021 | -1777.831 | -1642.7348 | -1944.931 | -7784.2272
2017-10-12 21:00 | 0 | 0 | -251.4997 | -793.3286 | -1373.9021 | -1777.831 | -1642.7348 | -1944.931 | -7784.2272
2017-10-12 22:00 | 0 | 0 | -251.4997 | -793.3286 | -1373.9021 | -1777.831 | -1642.7348 | -1944.931 | -7784.2272
2017-10-12 23:00 | 0 | 0 | -251.4997 | -793.3286 | -1373.9021 | -1777.831 | -1642.7348 | -1944.931 | -7784.2272
2017-10-13 | 0 | 0 | -251.4997 | -793.3286 | -1373.9021 | -1777.831 | -1642.7348 | -1944.931 | -7784.2272
2017-10-13 01:00 | 0 | 0 | -251.4997 | -793.3286 | -1373.9021 | -1777.831 | -1642.7348 | -1944.931 | -7784.2272
2017-10-13 02:00 | 0 | 0 | -251.4997 | -793.3286 | -1373.9021 | -1777.831 | -1642.7348 | -1944.931 | -7784.2272
2017-10-13 03:00 | 0 | 0 | -251.4997 | -793.3286 | -1373.9021 | -1777.831 | -1642.7348 | -1944.931 | -7784.2272
2017-10-13 04:00 | 0 | 0 | -251.4997 | -793.3286 | -1373.9021 | -1777.831 | -1642.7348 | -1944.931 | -7784.2272
2017-10-13 05:00 | 0 | 0 | -251.4997 | -793.3286 | -1373.9021 | -1777.831 | -1642.7348 | -1944.931 | -7784.2272
2017-10-13 06:00 | 33.3333 | 53.6667 | 227.4449 | 616.8022 | 715.6713 | 385.5742 | -78.2015 | -526.4338 | 1340.8574
2017-10-13 07:00 | 200 | 322 | 1801.0359 | 5425.9758 | 8480.3092 | 9180.1615 | 6766.933 | 6132.9417 | 37787.3571
2017-10-13 08:00 | 400 | 644 | 2372.2606 | 7340.5938 | 12142.9831 | 14423.6915 | 11763.9286 | 11750.1317 | 59793.5894
2017-10-13 09:00 | 577.7778 | 930.2222 | 2543.2066 | 7931.4541 | 13361.3817 | 16413.3762 | 14022.0219 | 14816.3547 | 69087.7952
2017-10-13 10:00 | 691.6667 | 1113.5833 | 2603.2533 | 8139.3848 | 13794.1536 | 17139.4968 | 14901.2137 | 16119.8486 | 72697.3509
2017-10-13 11:00 | 700 | 1127 | 2606.8382 | 8151.4728 | 13820.605 | 17182.9534 | 14949.3975 | 16195.5736 | 72906.8406
2017-10-13 12:00 | 627.7778 | 1010.7222 | 2572.769 | 8033.0071 | 13571.8131 | 16761.5523 | 14448.6691 | 15451.9189 | 70839.7296
2017-10-13 13:00 | 347.2222 | 559.0278 | 2284.3195 | 7039.2535 | 11531.516 | 13470.816 | 10745.1443 | 10499.3419 | 55570.3912
2017-10-13 14:00 | 155.5556 | 250.4444 | 1524.9785 | 4537.1385 | 6946.529 | 7267.5024 | 5180.028 | 4492.6463 | 29948.8227
2017-10-13 15:00 | 61.1111 | 98.3889 | 590.513 | 1710.8477 | 2369.7911 | 2127.3578 | 1207.3849 | 676.4136 | 8682.3079
2017-10-13 16:00 | 36.1111 | 58.1389 | 269.6096 | 717.4504 | 892.5765 | 618.299 | 67.2676 | -352.3389 | 2212.8643
2017-10-13 17:00 | 5.5556 | 8.9444 | -170.5368 | -574.2135 | -1057.3761 | -1449.8508 | -1415.2263 | -1765.1876 | -6432.3912
2017-10-13 18:00 | 0 | 0 | -251.4997 | -793.3286 | -1373.9021 | -1777.831 | -1642.7348 | -1944.931 | -7784.2272
2017-10-13 19:00 | 0 | 0 | -251.4997 | -793.3286 | -1373.9021 | -1777.831 | -1642.7348 | -1944.931 | -7784.2272
2017-10-13 20:00 | 0 | 0 | -251.4997 | -793.3286 | -1373.9021 | -1777.831 | -1642.7348 | -1944.931 | -7784.2272
2017-10-13 21:00 | 0 | 0 | -251.4997 | -793.3286 | -1373.9021 | -1777.831 | -1642.7348 | -1944.931 | -7784.2272
2017-10-13 22:00 | 0 | 0 | -251.4997 | -793.3286 | -1373.9021 | -1777.831 | -1642.7348 | -1944.931 | -7784.2272
2017-10-13 23:00 | 0 | 0 | -251.4997 | -793.3286 | -1373.9021 | -1777.831 | -1642.7348 | -1944.931 | -7784.2272
2017-10-14 | 0 | 0 | -251.4997 | -793.3286 | -1373.9021 | -1777.831 | -1642.7348 | -1944.931 | -7784.2272
2017-10-14 01:00 | 0 | 0 | -251.4997 | -793.3286 | -1373.9021 | -1777.831 | -1642.7348 | -1944.931 | -7784.2272
2017-10-14 02:00 | 0 | 0 | -251.4997 | -793.3286 | -1373.9021 | -1777.831 | -1642.7348 | -1944.931 | -7784.2272
2017-10-14 03:00 | 0 | 0 | -251.4997 | -793.3286 | -1373.9021 | -1777.831 | -1642.7348 | -1944.931 | -7784.2272
2017-10-14 04:00 | 0 | 0 | -251.4997 | -793.3286 | -1373.9021 | -1777.831 | -1642.7348 | -1944.931 | -7784.2272
2017-10-14 05:00 | 0 | 0 | -251.4997 | -793.3286 | -1373.9021 | -1777.831 | -1642.7348 | -1944.931 | -7784.2272
2017-10-14 06:00 | 11.1111 | 17.8889 | -90.6803 | -321.8082 | -681.5785 | -1043.4146 | -1113.9052 | -1496.8488 | -4748.2356
2017-10-14 07:00 | 61.1111 | 98.3889 | 590.513 | 1710.8477 | 2369.7911 | 2127.3578 | 1207.3849 | 676.4136 | 8682.3079
2017-10-14 08:00 | 186.1111 | 299.6389 | 1724.6086 | 5189.17 | 8019.3761 | 8645.0456 | 6293.935 | 5647.4826 | 35519.6179
2017-10-14 09:00 | 194.4444 | 313.0556 | 1772.2231 | 5339.6173 | 8300.31 | 8940.4036 | 6611.2293 | 5926.3841 | 36890.1674
2017-10-14 10:00 | 105.5556 | 169.9444 | 1098.1018 | 3217.9418 | 4713.5961 | 4707.4405 | 3158.7453 | 2567.7039 | 19463.5295
2017-10-14 11:00 | 147.2222 | 237.0278 | 1462.1222 | 4342.8581 | 6603.3381 | 6869.3596 | 4888.2011 | 4194.3284 | 28360.2075
2017-10-14 12:00 | 88.8889 | 143.1111 | 922.1935 | 2667.3383 | 3889.8311 | 3833.9699 | 2503.4606 | 1922.3653 | 15739.1587
2017-10-14 13:00 | 72.2222 | 116.2778 | 730.2779 | 2100.6199 | 3015.8127 | 2852.8241 | 1761.0245 | 1180.2789 | 11640.8381
2017-10-14 14:00 | 72.2222 | 116.2778 | 730.2779 | 2100.6199 | 3015.8127 | 2852.8241 | 1761.0245 | 1180.2789 | 11640.8381
2017-10-14 15:00 | 111.1111 | 178.8889 | 1150.6818 | 3366.7486 | 4992.0211 | 5033.4462 | 3415.4542 | 2806.1386 | 20764.4905
2017-10-14 16:00 | 36.1111 | 58.1389 | 269.6096 | 717.4504 | 892.5765 | 618.299 | 67.2676 | -352.3389 | 2212.8643
2017-10-14 17:00 | 2.7778 | 4.4722 | -216.6686 | -683.4575 | -1246.931 | -1613.5303 | -1566.7557 | -1854.9748 | -7182.318
2017-10-14 18:00 | 0 | 0 | -251.4997 | -793.3286 | -1373.9021 | -1777.831 | -1642.7348 | -1944.931 | -7784.2272
2017-10-14 19:00 | 0 | 0 | -251.4997 | -793.3286 | -1373.9021 | -1777.831 | -1642.7348 | -1944.931 | -7784.2272
2017-10-14 20:00 | 0 | 0 | -251.4997 | -793.3286 | -1373.9021 | -1777.831 | -1642.7348 | -1944.931 | -7784.2272
2017-10-14 21:00 | 0 | 0 | -251.4997 | -793.3286 | -1373.9021 | -1777.831 | -1642.7348 | -1944.931 | -7784.2272
2017-10-14 22:00 | 0 | 0 | -251.4997 | -793.3286 | -1373.9021 | -1777.831 | -1642.7348 | -1944.931 | -7784.2272
2017-10-14 23:00 | 0 | 0 | -251.4997 | -793.3286 | -1373.9021 | -1777.831 | -1642.7348 | -1944.931 | -7784.2272
2017-10-15 | 0 | 0 | -251.4997 | -793.3286 | -1373.9021 | -1777.831 | -1642.7348 | -1944.931 | -7784.2272
2017-10-15 01:00 | 0 | 0 | -251.4997 | -793.3286 | -1373.9021 | -1777.831 | -1642.7348 | -1944.931 | -7784.2272
2017-10-15 02:00 | 0 | 0 | -251.4997 | -793.3286 | -1373.9021 | -1777.831 | -1642.7348 | -1944.931 | -7784.2272
2017-10-15 03:00 | 0 | 0 | -251.4997 | -793.3286 | -1373.9021 | -1777.831 | -1642.7348 | -1944.931 | -7784.2272
2017-10-15 04:00 | 0 | 0 | -251.4997 | -793.3286 | -1373.9021 | -1777.831 | -1642.7348 | -1944.931 | -7784.2272
2017-10-15 05:00 | 0 | 0 | -251.4997 | -793.3286 | -1373.9021 | -1777.831 | -1642.7348 | -1944.931 | -7784.2272
2017-10-15 06:00 | 22.2222 | 35.7778 | 76.5184 | 137.2812 | 56.2593 | -322.0675 | -592.302 | -964.86 | -1609.1706
2017-10-15 07:00 | 63.8889 | 102.8611 | 628.4732 | 1802.2542 | 2533.4911 | 2347.0979 | 1346.8493 | 845.165 | 9503.3308
2017-10-15 08:00 | 258.3333 | 415.9167 | 2051.1608 | 6255.7577 | 10011.2657 | 11235.9793 | 8569.694 | 8011.7724 | 46135.63
2017-10-15 09:00 | 447.2222 | 720.0278 | 2431.6404 | 7549.4692 | 12565.5369 | 15098.2342 | 12514.2446 | 12721.8122 | 62880.9374
2017-10-15 10:00 | 700 | 1127 | 2606.8382 | 8151.4728 | 13820.605 | 17182.9534 | 14949.3975 | 16195.5736 | 72906.8406
2017-10-15 11:00 | 794.4444 | 1279.0556 | 2641.5316 | 8269.9297 | 14067.8967 | 17599.6782 | 15466.1492 | 16991.7107 | 75036.896
2017-10-15 12:00 | 719.4444 | 1158.3056 | 2614.6435 | 8178.12 | 13876.8825 | 17278.1351 | 15069.6777 | 16378.0525 | 73395.5113
2017-10-15 13:00 | 669.4444 | 1077.8056 | 2593.3253 | 8105.1058 | 13723.1263 | 17015.546 | 14749.8063 | 15903.1066 | 72090.0164
2017-10-15 14:00 | 544.4444 | 876.5556 | 2520.6719 | 7853.5746 | 13200.8431 | 16137.1928 | 13694.9452 | 14348.3069 | 67755.5345
2017-10-15 15:00 | 375 | 603.75 | 2333.4706 | 7210.2928 | 11874.9895 | 13997.5886 | 11322.6971 | 11215.6577 | 57954.6963
2017-10-15 16:00 | 186.1111 | 299.6389 | 1724.6086 | 5189.17 | 8019.3761 | 8645.0456 | 6293.935 | 5647.4826 | 35519.6179
2017-10-15 17:00 | 25 | 40.25 | 109.2886 | 275.906 | 237.7463 | -163.6069 | -444.6384 | -876.8141 | -862.1186
2017-10-15 18:00 | 0 | 0 | -251.4997 | -793.3286 | -1373.9021 | -1777.831 | -1642.7348 | -1944.931 | -7784.2272
2017-10-15 19:00 | 0 | 0 | -251.4997 | -793.3286 | -1373.9021 | -1777.831 | -1642.7348 | -1944.931 | -7784.2272
2017-10-15 20:00 | 0 | 0 | -251.4997 | -793.3286 | -1373.9021 | -1777.831 | -1642.7348 | -1944.931 | -7784.2272
2017-10-15 21:00 | 0 | 0 | -251.4997 | -793.3286 | -1373.9021 | -1777.831 | -1642.7348 | -1944.931 | -7784.2272
2017-10-15 22:00 | 0 | 0 | -251.4997 | -793.3286 | -1373.9021 | -1777.831 | -1642.7348 | -1944.931 | -7784.2272
2017-10-15 23:00 | 0 | 0 | -251.4997 | -793.3286 | -1373.9021 | -1777.831 | -1642.7348 | -1944.931 | -7784.2272
2017-10-16 | 0 | 0 | -251.4997 | -793.3286 | -1373.9021 | -1777.831 | -1642.7348 | -1944.931 | -7784.2272
2017-10-16 01:00 | 0 | 0 | -251.4997 | -793.3286 | -1373.9021 | -1777.831 | -1642.7348 | -1944.931 | -7784.2272
2017-10-16 02:00 | 0 | 0 | -251.4997 | -793.3286 | -1373.9021 | -1777.831 | -1642.7348 | -1944.931 | -7784.2272
2017-10-16 03:00 | 0 | 0 | -251.4997 | -793.3286 | -1373.9021 | -1777.831 | -1642.7348 | -1944.931 | -7784.2272
2017-10-16 04:00 | 0 | 0 | -251.4997 | -793.3286 | -1373.9021 | -1777.831 | -1642.7348 | -1944.931 | -7784.2272
2017-10-16 05:00 | 0 | 0 | -251.4997 | -793.3286 | -1373.9021 | -1777.831 | -1642.7348 | -1944.931 | -7784.2272
2017-10-16 06:00 | 13.8889 | 22.3611 | -45.5611 | -214.73 | -495.372 | -881.9634 | -964.1262 | -1318.8182 | -3920.571
2017-10-16 07:00 | 97.2222 | 156.5278 | 1012.1671 | 2961.5062 | 4332.3188 | 4241.701 | 2833.4905 | 2246.7476 | 17627.9313
2017-10-16 08:00 | 266.6667 | 429.3333 | 2079.4888 | 6348.5096 | 10176.2116 | 11488.6793 | 8826.0084 | 8313.8464 | 47232.7441
2017-10-16 09:00 | 408.3333 | 657.4167 | 2384.0534 | 7380.3377 | 12228.0855 | 14555.2769 | 11893.9158 | 11920.9095 | 60362.5788
2017-10-16 10:00 | 538.8889 | 867.6111 | 2516.1437 | 7838.8655 | 13170.3108 | 16084.0805 | 13647.3552 | 14290.2618 | 67547.0175
2017-10-16 11:00 | 661.1111 | 1064.3889 | 2589.3672 | 8090.4093 | 13693.9062 | 16967.5355 | 14696.9307 | 15821.0725 | 71859.2215
2017-10-16 12:00 | 627.7778 | 1010.7222 | 2572.769 | 8033.0071 | 13571.8131 | 16761.5523 | 14448.6691 | 15451.9189 | 70839.7296
2017-10-16 13:00 | 450 | 724.5 | 2435.0689 | 7558.9819 | 12588.436 | 15129.2473 | 12558.3373 | 12797.2123 | 63067.2837
2017-10-16 14:00 | 380.5556 | 612.6944 | 2342.1577 | 7242.2822 | 11939.9382 | 14082.5637 | 11408.4558 | 11307.0786 | 58322.4761
2017-10-16 15:00 | 238.8889 | 384.6111 | 1980.1597 | 6021.9923 | 9541.4674 | 10581.1633 | 8034.1382 | 7451.7621 | 43610.683
2017-10-16 16:00 | 144.4444 | 232.5556 | 1438.356 | 4282.6343 | 6485.6931 | 6753.4833 | 4769.9978 | 4119.1603 | 27849.3249
2017-10-16 17:00 | 22.2222 | 35.7778 | 76.5184 | 137.2812 | 56.2593 | -322.0675 | -592.302 | -964.86 | -1609.1706
2017-10-16 18:00 | 0 | 0 | -251.4997 | -793.3286 | -1373.9021 | -1777.831 | -1642.7348 | -1944.931 | -7784.2272
2017-10-16 19:00 | 0 | 0 | -251.4997 | -793.3286 | -1373.9021 | -1777.831 | -1642.7348 | -1944.931 | -7784.2272
2017-10-16 20:00 | 0 | 0 | -251.4997 | -793.3286 | -1373.9021 | -1777.831 | -1642.7348 | -1944.931 | -7784.2272
2017-10-16 21:00 | 0 | 0 | -251.4997 | -793.3286 | -1373.9021 | -1777.831 | -1642.7348 | -1944.931 | -7784.2272
2017-10-16 22:00 | 0 | 0 | -251.4997 | -793.3286 | -1373.9021 | -1777.831 | -1642.7348 | -1944.931 | -7784.2272
2017-10-16 23:00 | 0 | 0 | -251.4997 | -793.3286 | -1373.9021 | -1777.831 | -1642.7348 | -1944.931 | -7784.2272
2017-10-17 | 0 | 0 | -251.4997 | -793.3286 | -1373.9021 | -1777.831 | -1642.7348 | -1944.931 | -7784.2272
2017-10-17 01:00 | 0 | 0 | -251.4997 | -793.3286 | -1373.9021 | -1777.831 | -1642.7348 | -1944.931 | -7784.2272
2017-10-17 02:00 | 0 | 0 | -251.4997 | -793.3286 | -1373.9021 | -1777.831 | -1642.7348 | -1944.931 | -7784.2272
2017-10-17 03:00 | 0 | 0 | -251.4997 | -793.3286 | -1373.9021 | -1777.831 | -1642.7348 | -1944.931 | -7784.2272
2017-10-17 04:00 | 0 | 0 | -251.4997 | -793.3286 | -1373.9021 | -1777.831 | -1642.7348 | -1944.931 | -7784.2272
2017-10-17 05:00 | 0 | 0 | -251.4997 | -793.3286 | -1373.9021 | -1777.831 | -1642.7348 | -1944.931 | -7784.2272
2017-10-17 06:00 | 19.4444 | 31.3056 | 32.4714 | 32.4857 | -126.4349 | -481.2049 | -740.578 | -1141.4861 | -2424.7468
2017-10-17 07:00 | 177.7778 | 286.2222 | 1673.9934 | 5013.8759 | 7758.3616 | 8289.8331 | 6023.5434 | 5364.621 | 34124.2283
2017-10-17 08:00 | 388.8889 | 626.1111 | 2355.2951 | 7286.2633 | 12033.7878 | 14226.8624 | 11575.7299 | 11531.5108 | 59009.4494
2017-10-17 09:00 | 466.6667 | 751.3333 | 2453.0508 | 7619.6174 | 12719.6025 | 15337.6684 | 12792.2868 | 13090.65 | 64012.8758
2017-10-17 10:00 | 458.3333 | 737.9167 | 2444.2401 | 7589.8902 | 12655.3219 | 15235.318 | 12666.4485 | 12945.5488 | 63536.7676
2017-10-17 11:00 | 675 | 1086.75 | 2595.7875 | 8112.9388 | 13742.1491 | 17049.0468 | 14791.2207 | 15963.4864 | 72254.6293
2017-10-17 12:00 | 433.3333 | 697.6667 | 2415.5583 | 7493.3507 | 12454.466 | 14905.2488 | 12309.6329 | 12451.3185 | 62029.5752
2017-10-17 13:00 | 413.8889 | 666.3611 | 2391.2895 | 7407.1596 | 12282.8143 | 14628.2785 | 11995.3182 | 12046.624 | 60751.4841
2017-10-17 14:00 | 491.6667 | 791.5833 | 2477.5106 | 7704.9177 | 12891.8782 | 15624.0002 | 13108.1969 | 13540.6155 | 65347.1191
2017-10-17 15:00 | 350 | 563.5 | 2288.7254 | 7060.8308 | 11569.48 | 13519.3385 | 10808.8291 | 10598.0181 | 55845.2218
2017-10-17 16:00 | 158.3333 | 254.9167 | 1546.9446 | 4612.1065 | 7020.8206 | 7379.1327 | 5295.2776 | 4640.3826 | 30494.6646
2017-10-17 17:00 | 16.6667 | 26.8333 | -11.9725 | -73.007 | -310.3181 | -721.1646 | -889.46 | -1230.0644 | -3235.9866
2017-10-17 18:00 | 0 | 0 | -251.4997 | -793.3286 | -1373.9021 | -1777.831 | -1642.7348 | -1944.931 | -7784.2272
2017-10-17 19:00 | 0 | 0 | -251.4997 | -793.3286 | -1373.9021 | -1777.831 | -1642.7348 | -1944.931 | -7784.2272
2017-10-17 20:00 | 0 | 0 | -251.4997 | -793.3286 | -1373.9021 | -1777.831 | -1642.7348 | -1944.931 | -7784.2272
2017-10-17 21:00 | 0 | 0 | -251.4997 | -793.3286 | -1373.9021 | -1777.831 | -1642.7348 | -1944.931 | -7784.2272
2017-10-17 22:00 | 0 | 0 | -251.4997 | -793.3286 | -1373.9021 | -1777.831 | -1642.7348 | -1944.931 | -7784.2272
2017-10-17 23:00 | 0 | 0 | -251.4997 | -793.3286 | -1373.9021 | -1777.831 | -1642.7348 | -1944.931 | -7784.2272
2017-10-18 | 0 | 0 | -251.4997 | -793.3286 | -1373.9021 | -1777.831 | -1642.7348 | -1944.931 | -7784.2272
2017-10-18 01:00 | 0 | 0 | -251.4997 | -793.3286 | -1373.9021 | -1777.831 | -1642.7348 | -1944.931 | -7784.2272
2017-10-18 02:00 | 0 | 0 | -251.4997 | -793.3286 | -1373.9021 | -1777.831 | -1642.7348 | -1944.931 | -7784.2272
2017-10-18 03:00 | 0 | 0 | -251.4997 | -793.3286 | -1373.9021 | -1777.831 | -1642.7348 | -1944.931 | -7784.2272
2017-10-18 04:00 | 0 | 0 | -251.4997 | -793.3286 | -1373.9021 | -1777.831 | -1642.7348 | -1944.931 | -7784.2272
2017-10-18 05:00 | 0 | 0 | -251.4997 | -793.3286 | -1373.9021 | -1777.831 | -1642.7348 | -1944.931 | -7784.2272
2017-10-18 06:00 | 22.2222 | 35.7778 | 76.5184 | 137.2812 | 56.2593 | -322.0675 | -592.302 | -964.86 | -1609.1706
2017-10-18 07:00 | 180.5556 | 290.6944 | 1692.7565 | 5078.8368 | 7857.5056 | 8392.4949 | 6132.3509 | 5435.7057 | 34589.6505
2017-10-18 08:00 | 375 | 603.75 | 2333.4706 | 7210.2928 | 11874.9895 | 13997.5886 | 11322.6971 | 11215.6577 | 57954.6963
2017-10-18 09:00 | 541.6667 | 872.0833 | 2518.4219 | 7845.2116 | 13185.665 | 16116.0944 | 13679.1656 | 14319.3655 | 67663.924
2017-10-18 10:00 | 647.2222 | 1042.0278 | 2582.6453 | 8068.2213 | 13646.742 | 16889.3629 | 14598.5345 | 15673.1837 | 71458.6898
2017-10-18 11:00 | 711.1111 | 1144.8889 | 2611.5768 | 8166.7265 | 13851.9727 | 17237.1834 | 15015.039 | 16306.2073 | 73188.7057
2017-10-18 12:00 | 669.4444 | 1077.8056 | 2593.3253 | 8105.1058 | 13723.1263 | 17015.546 | 14749.8063 | 15903.1066 | 72090.0164
2017-10-18 13:00 | 627.7778 | 1010.7222 | 2572.769 | 8033.0071 | 13571.8131 | 16761.5523 | 14448.6691 | 15451.9189 | 70839.7296
2017-10-18 14:00 | 494.4444 | 796.0556 | 2479.5986 | 7712.6638 | 12904.362 | 15649.7499 | 13145.7732 | 13573.899 | 65466.0465
2017-10-18 15:00 | 250 | 402.5 | 2021.1064 | 6157.7666 | 9816.6569 | 10973.5305 | 8350.2841 | 7765.46 | 45084.8045
2017-10-18 16:00 | 108.3333 | 174.4167 | 1120.8365 | 3292.8198 | 4853.6198 | 4903.716 | 3287.4911 | 2647.401 | 20105.8842
2017-10-18 17:00 | 13.8889 | 22.3611 | -45.5611 | -214.73 | -495.372 | -881.9634 | -964.1262 | -1318.8182 | -3920.571
2017-10-18 18:00 | 0 | 0 | -251.4997 | -793.3286 | -1373.9021 | -1777.831 | -1642.7348 | -1944.931 | -7784.2272
2017-10-18 19:00 | 0 | 0 | -251.4997 | -793.3286 | -1373.9021 | -1777.831 | -1642.7348 | -1944.931 | -7784.2272
2017-10-18 20:00 | 0 | 0 | -251.4997 | -793.3286 | -1373.9021 | -1777.831 | -1642.7348 | -1944.931 | -7784.2272
2017-10-18 21:00 | 0 | 0 | -251.4997 | -793.3286 | -1373.9021 | -1777.831 | -1642.7348 | -1944.931 | -7784.2272
2017-10-18 22:00 | 0 | 0 | -251.4997 | -793.3286 | -1373.9021 | -1777.831 | -1642.7348 | -1944.931 | -7784.2272
2017-10-18 23:00 | 0 | 0 | -251.4997 | -793.3286 | -1373.9021 | -1777.831 | -1642.7348 | -1944.931 | -7784.2272
2017-10-19 | 0 | 0 | -251.4997 | -793.3286 | -1373.9021 | -1777.831 | -1642.7348 | -1944.931 | -7784.2272
2017-10-19 01:00 | 0 | 0 | -251.4997 | -793.3286 | -1373.9021 | -1777.831 | -1642.7348 | -1944.931 | -7784.2272
2017-10-19 02:00 | 0 | 0 | -251.4997 | -793.3286 | -1373.9021 | -1777.831 | -1642.7348 | -1944.931 | -7784.2272
2017-10-19 03:00 | 0 | 0 | -251.4997 | -793.3286 | -1373.9021 | -1777.831 | -1642.7348 | -1944.931 | -7784.2272
2017-10-19 04:00 | 0 | 0 | -251.4997 | -793.3286 | -1373.9021 | -1777.831 | -1642.7348 | -1944.931 | -7784.2272
2017-10-19 05:00 | 0 | 0 | -251.4997 | -793.3286 | -1373.9021 | -1777.831 | -1642.7348 | -1944.931 | -7784.2272
2017-10-19 06:00 | 16.6667 | 26.8333 | -11.9725 | -73.007 | -310.3181 | -721.1646 | -889.46 | -1230.0644 | -3235.9866
2017-10-19 07:00 | 50 | 80.5 | 453.809 | 1273.0271 | 1757.3778 | 1457.6122 | 713.8464 | 251.112 | 5906.7845
2017-10-19 08:00 | 122.2222 | 196.7778 | 1250.9524 | 3699.2053 | 5529.3048 | 5606.0259 | 3857.087 | 3199.113 | 23141.6884
2017-10-19 09:00 | 183.3333 | 295.1667 | 1706.5589 | 5126.6392 | 7922.7568 | 8494.2178 | 6186.4294 | 5506.5446 | 34943.1467
2017-10-19 10:00 | 219.4444 | 353.3056 | 1898.699 | 5743.9481 | 9039.9693 | 9909.0547 | 7418.9384 | 6805.0897 | 40815.6992
2017-10-19 11:00 | 236.1111 | 380.1389 | 1967.8714 | 5978.2014 | 9469.7431 | 10500.1713 | 7941.8753 | 7324.4799 | 43182.3423
2017-10-19 12:00 | 138.8889 | 223.6111 | 1395.5722 | 4138.5762 | 6245.5016 | 6459.6814 | 4531.0861 | 3892.2553 | 26662.6728
2017-10-19 13:00 | 105.5556 | 169.9444 | 1098.1018 | 3217.9418 | 4713.5961 | 4707.4405 | 3158.7453 | 2567.7039 | 19463.5295
2017-10-19 14:00 | 113.8889 | 183.3611 | 1172.7158 | 3463.8435 | 5128.7946 | 5162.2754 | 3542.6292 | 2885.1775 | 21355.4361
2017-10-19 15:00 | 88.8889 | 143.1111 | 922.1935 | 2667.3383 | 3889.8311 | 3833.9699 | 2503.4606 | 1922.3653 | 15739.1587
2017-10-19 16:00 | 55.5556 | 89.4444 | 522.8998 | 1494.2293 | 2038.0935 | 1831.623 | 996.8915 | 506.8759 | 7390.613
2017-10-19 17:00 | 16.6667 | 26.8333 | -11.9725 | -73.007 | -310.3181 | -721.1646 | -889.46 | -1230.0644 | -3235.9866
2017-10-19 18:00 | 0 | 0 | -251.4997 | -793.3286 | -1373.9021 | -1777.831 | -1642.7348 | -1944.931 | -7784.2272
2017-10-19 19:00 | 0 | 0 | -251.4997 | -793.3286 | -1373.9021 | -1777.831 | -1642.7348 | -1944.931 | -7784.2272
2017-10-19 20:00 | 0 | 0 | -251.4997 | -793.3286 | -1373.9021 | -1777.831 | -1642.7348 | -1944.931 | -7784.2272
2017-10-19 21:00 | 0 | 0 | -251.4997 | -793.3286 | -1373.9021 | -1777.831 | -1642.7348 | -1944.931 | -7784.2272
2017-10-19 22:00 | 0 | 0 | -251.4997 | -793.3286 | -1373.9021 | -1777.831 | -1642.7348 | -1944.931 | -7784.2272
2017-10-19 23:00 | 0 | 0 | -251.4997 | -793.3286 | -1373.9021 | -1777.831 | -1642.7348 | -1944.931 | -7784.2272
2017-10-20 | 0 | 0 | -251.4997 | -793.3286 | -1373.9021 | -1777.831 | -1642.7348 | -1944.931 | -7784.2272
2017-10-20 01:00 | 0 | 0 | -251.4997 | -793.3286 | -1373.9021 | -1777.831 | -1642.7348 | -1944.931 | -7784.2272
2017-10-20 02:00 | 0 | 0 | -251.4997 | -793.3286 | -1373.9021 | -1777.831 | -1642.7348 | -1944.931 | -7784.2272
2017-10-20 03:00 | 0 | 0 | -251.4997 | -793.3286 | -1373.9021 | -1777.831 | -1642.7348 | -1944.931 | -7784.2272
2017-10-20 04:00 | 0 | 0 | -251.4997 | -793.3286 | -1373.9021 | -1777.831 | -1642.7348 | -1944.931 | -7784.2272
2017-10-20 05:00 | 0 | 0 | -251.4997 | -793.3286 | -1373.9021 | -1777.831 | -1642.7348 | -1944.931 | -7784.2272
2017-10-20 06:00 | 25 | 40.25 | 109.2886 | 275.906 | 237.7463 | -163.6069 | -444.6384 | -876.8141 | -862.1186
2017-10-20 07:00 | 191.6667 | 308.5833 | 1755.2456 | 5280.4312 | 8208.1384 | 8842.8811 | 6506.336 | 5857.0319 | 36450.0642
2017-10-20 08:00 | 386.1111 | 621.6389 | 2351.7727 | 7268.9071 | 12002.9689 | 14186.1959 | 11520.5929 | 11442.4406 | 58772.8781
2017-10-20 09:00 | 511.1111 | 822.8889 | 2494.2827 | 7762.2148 | 13012.197 | 15823.1578 | 13345.2967 | 13865.2358 | 66302.3848
2017-10-20 10:00 | 636.1111 | 1024.1389 | 2576.7982 | 8047.9732 | 13604.5655 | 16815.2502 | 14507.431 | 15541.875 | 71093.8931
2017-10-20 11:00 | 744.4444 | 1198.5556 | 2624.2738 | 8211.681 | 13945.2699 | 17394.9429 | 15208.4597 | 16601.5015 | 73986.1289
2017-10-20 12:00 | 552.7778 | 889.9722 | 2526.1769 | 7874.0032 | 13240.4778 | 16209.536 | 13787.8992 | 14490.6103 | 68128.7034
2017-10-20 13:00 | 658.3333 | 1059.9167 | 2588.2684 | 8086.3237 | 13683.9781 | 16953.5744 | 14675.4279 | 15779.388 | 71766.9605
2017-10-20 14:00 | 344.4444 | 554.5556 | 2278.3501 | 7022.7956 | 11492.9512 | 13397.0104 | 10713.0391 | 10449.6336 | 55353.7801
2017-10-20 15:00 | 172.2222 | 277.2778 | 1640.1467 | 4913.7638 | 7555.4656 | 8029.0611 | 5803.3324 | 5149.8973 | 33091.6668
2017-10-20 16:00 | 88.8889 | 143.1111 | 922.1935 | 2667.3383 | 3889.8311 | 3833.9699 | 2503.4606 | 1922.3653 | 15739.1587
2017-10-20 17:00 | 13.8889 | 22.3611 | -45.5611 | -214.73 | -495.372 | -881.9634 | -964.1262 | -1318.8182 | -3920.571
2017-10-20 18:00 | 0 | 0 | -251.4997 | -793.3286 | -1373.9021 | -1777.831 | -1642.7348 | -1944.931 | -7784.2272
2017-10-20 19:00 | 0 | 0 | -251.4997 | -793.3286 | -1373.9021 | -1777.831 | -1642.7348 | -1944.931 | -7784.2272
2017-10-20 20:00 | 0 | 0 | -251.4997 | -793.3286 | -1373.9021 | -1777.831 | -1642.7348 | -1944.931 | -7784.2272
2017-10-20 21:00 | 0 | 0 | -251.4997 | -793.3286 | -1373.9021 | -1777.831 | -1642.7348 | -1944.931 | -7784.2272
2017-10-20 22:00 | 0 | 0 | -251.4997 | -793.3286 | -1373.9021 | -1777.831 | -1642.7348 | -1944.931 | -7784.2272
2017-10-20 23:00 | 0 | 0 | -251.4997 | -793.3286 | -1373.9021 | -1777.831 | -1642.7348 | -1944.931 | -7784.2272
2017-10-21 | 0 | 0 | -251.4997 | -793.3286 | -1373.9021 | -1777.831 | -1642.7348 | -1944.931 | -7784.2272
2017-10-21 01:00 | 0 | 0 | -251.4997 | -793.3286 | -1373.9021 | -1777.831 | -1642.7348 | -1944.931 | -7784.2272
2017-10-21 02:00 | 0 | 0 | -251.4997 | -793.3286 | -1373.9021 | -1777.831 | -1642.7348 | -1944.931 | -7784.2272
2017-10-21 03:00 | 0 | 0 | -251.4997 | -793.3286 | -1373.9021 | -1777.831 | -1642.7348 | -1944.931 | -7784.2272
2017-10-21 04:00 | 0 | 0 | -251.4997 | -793.3286 | -1373.9021 | -1777.831 | -1642.7348 | -1944.931 | -7784.2272
2017-10-21 05:00 | 0 | 0 | -251.4997 | -793.3286 | -1373.9021 | -1777.831 | -1642.7348 | -1944.931 | -7784.2272
2017-10-21 06:00 | 22.2222 | 35.7778 | 76.5184 | 137.2812 | 56.2593 | -322.0675 | -592.302 | -964.86 | -1609.1706
2017-10-21 07:00 | 175 | 281.75 | 1654.8119 | 4964.2241 | 7657.6856 | 8134.0766 | 5913.87 | 5221.7162 | 33546.3844
2017-10-21 08:00 | 369.4444 | 594.8056 | 2324.5165 | 7177.2634 | 11808.0477 | 13888.7064 | 11206.1031 | 11076.7427 | 57481.3797
2017-10-21 09:00 | 538.8889 | 867.6111 | 2516.1437 | 7838.8655 | 13170.3108 | 16084.0805 | 13647.3552 | 14290.2618 | 67547.0175
2017-10-21 10:00 | 658.3333 | 1059.9167 | 2588.2684 | 8086.3237 | 13683.9781 | 16953.5744 | 14675.4279 | 15779.388 | 71766.9605
2017-10-21 11:00 | 708.3333 | 1140.4167 | 2610.3297 | 8163.2515 | 13843.5202 | 17225.2881 | 14996.4961 | 16269.7165 | 73108.6021
2017-10-21 12:00 | 702.7778 | 1131.4722 | 2608.1185 | 8155.0384 | 13826.3857 | 17195.1617 | 14968.3653 | 16232.8402 | 72985.9098
2017-10-21 13:00 | 630.5556 | 1015.1944 | 2573.9891 | 8037.5423 | 13582.8403 | 16784.754 | 14472.346 | 15474.5927 | 70926.0644
2017-10-21 14:00 | 505.5556 | 813.9444 | 2489.727 | 7747.7201 | 12977.1319 | 15774.8035 | 13274.1154 | 13769.7464 | 66033.2443
2017-10-21 15:00 | 330.5556 | 532.1944 | 2250.0732 | 6924.8515 | 11304.6866 | 13115.5627 | 10416.0675 | 10094.7162 | 54105.9577
2017-10-21 16:00 | 136.1111 | 219.1389 | 1376.7656 | 4075.3083 | 6122.9479 | 6340.5208 | 4410.3853 | 3739.8255 | 26065.7533
2017-10-21 17:00 | 11.1111 | 17.8889 | -90.6803 | -321.8082 | -681.5785 | -1043.4146 | -1113.9052 | -1496.8488 | -4748.2356
2017-10-21 18:00 | 0 | 0 | -251.4997 | -793.3286 | -1373.9021 | -1777.831 | -1642.7348 | -1944.931 | -7784.2272
2017-10-21 19:00 | 0 | 0 | -251.4997 | -793.3286 | -1373.9021 | -1777.831 | -1642.7348 | -1944.931 | -7784.2272
2017-10-21 20:00 | 0 | 0 | -251.4997 | -793.3286 | -1373.9021 | -1777.831 | -1642.7348 | -1944.931 | -7784.2272
2017-10-21 21:00 | 0 | 0 | -251.4997 | -793.3286 | -1373.9021 | -1777.831 | -1642.7348 | -1944.931 | -7784.2272
2017-10-21 22:00 | 0 | 0 | -251.4997 | -793.3286 | -1373.9021 | -1777.831 | -1642.7348 | -1944.931 | -7784.2272
2017-10-21 23:00 | 0 | 0 | -251.4997 | -793.3286 | -1373.9021 | -1777.831 | -1642.7348 | -1944.931 | -7784.2272
2017-10-22 | 0 | 0 | -251.4997 | -793.3286 | -1373.9021 | -1777.831 | -1642.7348 | -1944.931 | -7784.2272
2017-10-22 01:00 | 0 | 0 | -251.4997 | -793.3286 | -1373.9021 | -1777.831 | -1642.7348 | -1944.931 | -7784.2272
2017-10-22 02:00 | 0 | 0 | -251.4997 | -793.3286 | -1373.9021 | -1777.831 | -1642.7348 | -1944.931 | -7784.2272
2017-10-22 03:00 | 0 | 0 | -251.4997 | -793.3286 | -1373.9021 | -1777.831 | -1642.7348 | -1944.931 | -7784.2272
2017-10-22 04:00 | 0 | 0 | -251.4997 | -793.3286 | -1373.9021 | -1777.831 | -1642.7348 | -1944.931 | -7784.2272
2017-10-22 05:00 | 0 | 0 | -251.4997 | -793.3286 | -1373.9021 | -1777.831 | -1642.7348 | -1944.931 | -7784.2272
2017-10-22 06:00 | 22.2222 | 35.7778 | 76.5184 | 137.2812 | 56.2593 | -322.0675 | -592.302 | -964.86 | -1609.1706
2017-10-22 07:00 | 177.7778 | 286.2222 | 1673.9934 | 5013.8759 | 7758.3616 | 8289.8331 | 6023.5434 | 5364.621 | 34124.2283
2017-10-22 08:00 | 372.2222 | 599.2778 | 2328.3873 | 7196.2673 | 11841.7726 | 13954.3953 | 11264.7241 | 11123.2864 | 57708.833
2017-10-22 09:00 | 544.4444 | 876.5556 | 2520.6719 | 7853.5746 | 13200.8431 | 16137.1928 | 13694.9452 | 14348.3069 | 67755.5345
2017-10-22 10:00 | 658.3333 | 1059.9167 | 2588.2684 | 8086.3237 | 13683.9781 | 16953.5744 | 14675.4279 | 15779.388 | 71766.9605
2017-10-22 11:00 | 713.8889 | 1149.3611 | 2612.5044 | 8171.3186 | 13860.3499 | 17248.9914 | 15033.4156 | 16324.3098 | 73250.8896
2017-10-22 12:00 | 619.4444 | 997.3056 | 2568.2102 | 8017.6015 | 13541.8559 | 16706.2871 | 14376.2286 | 15336.6676 | 70546.8508
2017-10-22 13:00 | 527.7778 | 849.7222 | 2507.9405 | 7810.6108 | 13107.073 | 15985.324 | 13516.6859 | 14112.1773 | 67039.8115
2017-10-22 14:00 | 472.2222 | 760.2778 | 2458.4789 | 7639.7574 | 12754.2386 | 15408.5892 | 12853.6575 | 13197.3889 | 64312.1104
2017-10-22 15:00 | 377.7778 | 608.2222 | 2338.4666 | 7224.1273 | 11907.7082 | 14040.3094 | 11351.4426 | 11261.4866 | 58123.5408
2017-10-22 16:00 | 113.8889 | 183.3611 | 1172.7158 | 3463.8435 | 5128.7946 | 5162.2754 | 3542.6292 | 2885.1775 | 21355.4361
2017-10-22 17:00 | 11.1111 | 17.8889 | -90.6803 | -321.8082 | -681.5785 | -1043.4146 | -1113.9052 | -1496.8488 | -4748.2356
2017-10-22 18:00 | 0 | 0 | -251.4997 | -793.3286 | -1373.9021 | -1777.831 | -1642.7348 | -1944.931 | -7784.2272
2017-10-22 19:00 | 0 | 0 | -251.4997 | -793.3286 | -1373.9021 | -1777.831 | -1642.7348 | -1944.931 | -7784.2272
2017-10-22 20:00 | 0 | 0 | -251.4997 | -793.3286 | -1373.9021 | -1777.831 | -1642.7348 | -1944.931 | -7784.2272
2017-10-22 21:00 | 0 | 0 | -251.4997 | -793.3286 | -1373.9021 | -1777.831 | -1642.7348 | -1944.931 | -7784.2272
2017-10-22 22:00 | 0 | 0 | -251.4997 | -793.3286 | -1373.9021 | -1777.831 | -1642.7348 | -1944.931 | -7784.2272
2017-10-22 23:00 | 0 | 0 | -251.4997 | -793.3286 | -1373.9021 | -1777.831 | -1642.7348 | -1944.931 | -7784.2272
2017-10-23 | 0 | 0 | -251.4997 | -793.3286 | -1373.9021 | -1777.831 | -1642.7348 | -1944.931 | -7784.2272
2017-10-23 01:00 | 0 | 0 | -251.4997 | -793.3286 | -1373.9021 | -1777.831 | -1642.7348 | -1944.931 | -7784.2272
2017-10-23 02:00 | 0 | 0 | -251.4997 | -793.3286 | -1373.9021 | -1777.831 | -1642.7348 | -1944.931 | -7784.2272
2017-10-23 03:00 | 0 | 0 | -251.4997 | -793.3286 | -1373.9021 | -1777.831 | -1642.7348 | -1944.931 | -7784.2272
2017-10-23 04:00 | 0 | 0 | -251.4997 | -793.3286 | -1373.9021 | -1777.831 | -1642.7348 | -1944.931 | -7784.2272
2017-10-23 05:00 | 0 | 0 | -251.4997 | -793.3286 | -1373.9021 | -1777.831 | -1642.7348 | -1944.931 | -7784.2272
2017-10-23 06:00 | 11.1111 | 17.8889 | -90.6803 | -321.8082 | -681.5785 | -1043.4146 | -1113.9052 | -1496.8488 | -4748.2356
2017-10-23 07:00 | 122.2222 | 196.7778 | 1250.9524 | 3699.2053 | 5529.3048 | 5606.0259 | 3857.087 | 3199.113 | 23141.6884
2017-10-23 08:00 | 313.8889 | 505.3611 | 2212.0648 | 6798.5167 | 11040.9765 | 12731.377 | 10032.9094 | 9674.032 | 52489.8763
2017-10-23 09:00 | 494.4444 | 796.0556 | 2479.5986 | 7712.6638 | 12904.362 | 15649.7499 | 13145.7732 | 13573.899 | 65466.0465
2017-10-23 10:00 | 516.6667 | 831.8333 | 2498.7347 | 7778.7417 | 13046.4212 | 15882.3138 | 13397.6834 | 13928.0112 | 66531.906
2017-10-23 11:00 | 450 | 724.5 | 2435.0689 | 7558.9819 | 12588.436 | 15129.2473 | 12558.3373 | 12797.2123 | 63067.2837
2017-10-23 12:00 | 530.5556 | 854.1944 | 2509.729 | 7817.2423 | 13123.1616 | 16007.6292 | 13549.8763 | 14142.2749 | 67149.9132
2017-10-23 13:00 | 475 | 764.75 | 2461.5206 | 7648.226 | 12774.6638 | 15436.4624 | 12894.0106 | 13232.5761 | 64447.4596
2017-10-23 14:00 | 425 | 684.25 | 2405.1715 | 7458.4801 | 12379.2028 | 14804.1202 | 12167.4011 | 12292.0597 | 61506.4354
2017-10-23 15:00 | 313.8889 | 505.3611 | 2212.0648 | 6798.5167 | 11040.9765 | 12731.377 | 10032.9094 | 9674.032 | 52489.8763
2017-10-23 16:00 | 130.5556 | 210.1944 | 1325.2138 | 3924.0798 | 5872.9131 | 6038.5372 | 4227.7891 | 3586.475 | 24975.008
2017-10-23 17:00 | 8.3333 | 13.4167 | -136.1747 | -429.5484 | -868.9193 | -1286.7992 | -1264.274 | -1586.1236 | -5571.8391
2017-10-23 18:00 | 0 | 0 | -251.4997 | -793.3286 | -1373.9021 | -1777.831 | -1642.7348 | -1944.931 | -7784.2272
2017-10-23 19:00 | 0 | 0 | -251.4997 | -793.3286 | -1373.9021 | -1777.831 | -1642.7348 | -1944.931 | -7784.2272
2017-10-23 20:00 | 0 | 0 | -251.4997 | -793.3286 | -1373.9021 | -1777.831 | -1642.7348 | -1944.931 | -7784.2272
2017-10-23 21:00 | 0 | 0 | -251.4997 | -793.3286 | -1373.9021 | -1777.831 | -1642.7348 | -1944.931 | -7784.2272
2017-10-23 22:00 | 0 | 0 | -251.4997 | -793.3286 | -1373.9021 | -1777.831 | -1642.7348 | -1944.931 | -7784.2272
2017-10-23 23:00 | 0 | 0 | -251.4997 | -793.3286 | -1373.9021 | -1777.831 | -1642.7348 | -1944.931 | -7784.2272
2017-10-24 | 0 | 0 | -251.4997 | -793.3286 | -1373.9021 | -1777.831 | -1642.7348 | -1944.931 | -7784.2272
2017-10-24 01:00 | 0 | 0 | -251.4997 | -793.3286 | -1373.9021 | -1777.831 | -1642.7348 | -1944.931 | -7784.2272
2017-10-24 02:00 | 0 | 0 | -251.4997 | -793.3286 | -1373.9021 | -1777.831 | -1642.7348 | -1944.931 | -7784.2272
2017-10-24 03:00 | 0 | 0 | -251.4997 | -793.3286 | -1373.9021 | -1777.831 | -1642.7348 | -1944.931 | -7784.2272
2017-10-24 04:00 | 0 | 0 | -251.4997 | -793.3286 | -1373.9021 | -1777.831 | -1642.7348 | -1944.931 | -7784.2272
2017-10-24 05:00 | 0 | 0 | -251.4997 | -793.3286 | -1373.9021 | -1777.831 | -1642.7348 | -1944.931 | -7784.2272
2017-10-24 06:00 | 19.4444 | 31.3056 | 32.4714 | 32.4857 | -126.4349 | -481.2049 | -740.578 | -1141.4861 | -2424.7468
2017-10-24 07:00 | 158.3333 | 254.9167 | 1546.9446 | 4612.1065 | 7020.8206 | 7379.1327 | 5295.2776 | 4640.3826 | 30494.6646
2017-10-24 08:00 | 347.2222 | 559.0278 | 2284.3195 | 7039.2535 | 11531.516 | 13470.816 | 10745.1443 | 10499.3419 | 55570.3912
2017-10-24 09:00 | 513.8889 | 827.3611 | 2496.8392 | 7771.7085 | 13029.4125 | 15858.8205 | 13362.8531 | 13896.7113 | 66416.345
2017-10-24 10:00 | 622.2222 | 1001.7778 | 2569.467 | 8022.2704 | 13553.1851 | 16730.1681 | 14400.6134 | 15383.1478 | 70658.8518
2017-10-24 11:00 | 675 | 1086.75 | 2595.7875 | 8112.9388 | 13742.1491 | 17049.0468 | 14791.2207 | 15963.4864 | 72254.6293
2017-10-24 12:00 | 658.3333 | 1059.9167 | 2588.2684 | 8086.3237 | 13683.9781 | 16953.5744 | 14675.4279 | 15779.388 | 71766.9605
2017-10-24 13:00 | 583.3333 | 939.1667 | 2546.6104 | 7944.0895 | 13387.6809 | 16450.1001 | 14077.597 | 14894.4437 | 69300.5216
2017-10-24 14:00 | 455.5556 | 733.4444 | 2440.9479 | 7580.7446 | 12633.3231 | 15205.3991 | 12623.5639 | 12871.7887 | 63355.7674
2017-10-24 15:00 | 280.5556 | 451.6944 | 2122.4246 | 6495.0593 | 10466.2943 | 11866.7573 | 9196.4021 | 8725.8902 | 48872.8278
2017-10-24 16:00 | 111.1111 | 178.8889 | 1150.6818 | 3366.7486 | 4992.0211 | 5033.4462 | 3415.4542 | 2806.1386 | 20764.4905
2017-10-24 17:00 | 5.5556 | 8.9444 | -170.5368 | -574.2135 | -1057.3761 | -1449.8508 | -1415.2263 | -1765.1876 | -6432.3912
2017-10-24 18:00 | 0 | 0 | -251.4997 | -793.3286 | -1373.9021 | -1777.831 | -1642.7348 | -1944.931 | -7784.2272
2017-10-24 19:00 | 0 | 0 | -251.4997 | -793.3286 | -1373.9021 | -1777.831 | -1642.7348 | -1944.931 | -7784.2272
2017-10-24 20:00 | 0 | 0 | -251.4997 | -793.3286 | -1373.9021 | -1777.831 | -1642.7348 | -1944.931 | -7784.2272
2017-10-24 21:00 | 0 | 0 | -251.4997 | -793.3286 | -1373.9021 | -1777.831 | -1642.7348 | -1944.931 | -7784.2272
2017-10-24 22:00 | 0 | 0 | -251.4997 | -793.3286 | -1373.9021 | -1777.831 | -1642.7348 | -1944.931 | -7784.2272
2017-10-24 23:00 | 0 | 0 | -251.4997 | -793.3286 | -1373.9021 | -1777.831 | -1642.7348 | -1944.931 | -7784.2272
2017-10-25 | 0 | 0 | -251.4997 | -793.3286 | -1373.9021 | -1777.831 | -1642.7348 | -1944.931 | -7784.2272
2017-10-25 01:00 | 0 | 0 | -251.4997 | -793.3286 | -1373.9021 | -1777.831 | -1642.7348 | -1944.931 | -7784.2272
2017-10-25 02:00 | 0 | 0 | -251.4997 | -793.3286 | -1373.9021 | -1777.831 | -1642.7348 | -1944.931 | -7784.2272
2017-10-25 03:00 | 0 | 0 | -251.4997 | -793.3286 | -1373.9021 | -1777.831 | -1642.7348 | -1944.931 | -7784.2272
2017-10-25 04:00 | 0 | 0 | -251.4997 | -793.3286 | -1373.9021 | -1777.831 | -1642.7348 | -1944.931 | -7784.2272
2017-10-25 05:00 | 0 | 0 | -251.4997 | -793.3286 | -1373.9021 | -1777.831 | -1642.7348 | -1944.931 | -7784.2272
2017-10-25 06:00 | 8.3333 | 13.4167 | -136.1747 | -429.5484 | -868.9193 | -1286.7992 | -1264.274 | -1586.1236 | -5571.8391
2017-10-25 07:00 | 47.2222 | 76.0278 | 413.6784 | 1176.8509 | 1587.1058 | 1306.6784 | 571.3149 | 79.6421 | 5135.2706
2017-10-25 08:00 | 213.8889 | 344.3611 | 1870.1466 | 5655.5673 | 8878.4144 | 9732.2442 | 7222.2514 | 6606.1051 | 39964.729
2017-10-25 09:00 | 461.1111 | 742.3889 | 2447.4846 | 7601.9192 | 12677.0314 | 15279.6283 | 12708.86 | 12982.1251 | 63697.0486
2017-10-25 10:00 | 291.6667 | 469.5833 | 2155.2543 | 6606.1016 | 10664.1411 | 12159.4858 | 9473.0105 | 9012.4612 | 50070.4545
2017-10-25 11:00 | 422.2222 | 679.7778 | 2402.2609 | 7444.1229 | 12353.4071 | 14752.3436 | 12118.9203 | 12211.1277 | 61282.1825
2017-10-25 12:00 | 380.5556 | 612.6944 | 2342.1577 | 7242.2822 | 11939.9382 | 14082.5637 | 11408.4558 | 11307.0786 | 58322.4761
2017-10-25 13:00 | 80.5556 | 129.6944 | 828.2116 | 2389.057 | 3433.2474 | 3348.5331 | 2101.2457 | 1512.1575 | 13612.4522
2017-10-25 14:00 | 69.4444 | 111.8056 | 693.701 | 2012.1413 | 2856.5167 | 2637.2955 | 1623.6753 | 1096.8014 | 10920.1312
2017-10-25 15:00 | 44.4444 | 71.5556 | 383.2752 | 1047.3549 | 1415.4723 | 1154.9951 | 499.7998 | -6.3781 | 4494.5192
2017-10-25 16:00 | 41.6667 | 67.0833 | 342.3363 | 949.2993 | 1242.4947 | 926.0795 | 356.2747 | -92.5873 | 3723.8972
2017-10-25 17:00 | 2.7778 | 4.4722 | -216.6686 | -683.4575 | -1246.931 | -1613.5303 | -1566.7557 | -1854.9748 | -7182.318
2017-10-25 18:00 | 0 | 0 | -251.4997 | -793.3286 | -1373.9021 | -1777.831 | -1642.7348 | -1944.931 | -7784.2272
2017-10-25 19:00 | 0 | 0 | -251.4997 | -793.3286 | -1373.9021 | -1777.831 | -1642.7348 | -1944.931 | -7784.2272
2017-10-25 20:00 | 0 | 0 | -251.4997 | -793.3286 | -1373.9021 | -1777.831 | -1642.7348 | -1944.931 | -7784.2272
2017-10-25 21:00 | 0 | 0 | -251.4997 | -793.3286 | -1373.9021 | -1777.831 | -1642.7348 | -1944.931 | -7784.2272
2017-10-25 22:00 | 0 | 0 | -251.4997 | -793.3286 | -1373.9021 | -1777.831 | -1642.7348 | -1944.931 | -7784.2272
2017-10-25 23:00 | 0 | 0 | -251.4997 | -793.3286 | -1373.9021 | -1777.831 | -1642.7348 | -1944.931 | -7784.2272
2017-10-26 | 0 | 0 | -251.4997 | -793.3286 | -1373.9021 | -1777.831 | -1642.7348 | -1944.931 | -7784.2272
2017-10-26 01:00 | 0 | 0 | -251.4997 | -793.3286 | -1373.9021 | -1777.831 | -1642.7348 | -1944.931 | -7784.2272
2017-10-26 02:00 | 0 | 0 | -251.4997 | -793.3286 | -1373.9021 | -1777.831 | -1642.7348 | -1944.931 | -7784.2272
2017-10-26 03:00 | 0 | 0 | -251.4997 | -793.3286 | -1373.9021 | -1777.831 | -1642.7348 | -1944.931 | -7784.2272
2017-10-26 04:00 | 0 | 0 | -251.4997 | -793.3286 | -1373.9021 | -1777.831 | -1642.7348 | -1944.931 | -7784.2272
2017-10-26 05:00 | 0 | 0 | -251.4997 | -793.3286 | -1373.9021 | -1777.831 | -1642.7348 | -1944.931 | -7784.2272
2017-10-26 06:00 | 8.3333 | 13.4167 | -136.1747 | -429.5484 | -868.9193 | -1286.7992 | -1264.274 | -1586.1236 | -5571.8391
2017-10-26 07:00 | 66.6667 | 107.3333 | 665.935 | 1892.7912 | 2695.738 | 2492.5979 | 1485.6149 | 929.2435 | 10161.9204
2017-10-26 08:00 | 119.4444 | 192.3056 | 1230.0119 | 3629.7015 | 5397.44 | 5480.3807 | 3794.5956 | 3120.9638 | 22653.0933
2017-10-26 09:00 | 13.8889 | 22.3611 | -45.5611 | -214.73 | -495.372 | -881.9634 | -964.1262 | -1318.8182 | -3920.571
2017-10-26 10:00 | 80.5556 | 129.6944 | 828.2116 | 2389.057 | 3433.2474 | 3348.5331 | 2101.2457 | 1512.1575 | 13612.4522
2017-10-26 11:00 | 152.7778 | 245.9722 | 1502.5411 | 4479.89 | 6833.7501 | 7154.9272 | 5063.9304 | 4418.4214 | 29453.4603
2017-10-26 12:00 | 158.3333 | 254.9167 | 1546.9446 | 4612.1065 | 7020.8206 | 7379.1327 | 5295.2776 | 4640.3826 | 30494.6646
2017-10-26 13:00 | 213.8889 | 344.3611 | 1870.1466 | 5655.5673 | 8878.4144 | 9732.2442 | 7222.2514 | 6606.1051 | 39964.729
2017-10-26 14:00 | 97.2222 | 156.5278 | 1012.1671 | 2961.5062 | 4332.3188 | 4241.701 | 2833.4905 | 2246.7476 | 17627.9313
2017-10-26 15:00 | 75 | 120.75 | 766.3428 | 2217.1999 | 3173.6118 | 2995.4888 | 1897.6563 | 1346.6263 | 12396.926
2017-10-26 16:00 | 38.8889 | 62.6111 | 300.9453 | 850.4544 | 1068.1902 | 772.5521 | 212.0951 | -265.5687 | 2938.6684
2017-10-26 17:00 | 2.7778 | 4.4722 | -216.6686 | -683.4575 | -1246.931 | -1613.5303 | -1566.7557 | -1854.9748 | -7182.318
2017-10-26 18:00 | 0 | 0 | -251.4997 | -793.3286 | -1373.9021 | -1777.831 | -1642.7348 | -1944.931 | -7784.2272
2017-10-26 19:00 | 0 | 0 | -251.4997 | -793.3286 | -1373.9021 | -1777.831 | -1642.7348 | -1944.931 | -7784.2272
2017-10-26 20:00 | 0 | 0 | -251.4997 | -793.3286 | -1373.9021 | -1777.831 | -1642.7348 | -1944.931 | -7784.2272
2017-10-26 21:00 | 0 | 0 | -251.4997 | -793.3286 | -1373.9021 | -1777.831 | -1642.7348 | -1944.931 | -7784.2272
2017-10-26 22:00 | 0 | 0 | -251.4997 | -793.3286 | -1373.9021 | -1777.831 | -1642.7348 | -1944.931 | -7784.2272
2017-10-26 23:00 | 0 | 0 | -251.4997 | -793.3286 | -1373.9021 | -1777.831 | -1642.7348 | -1944.931 | -7784.2272
2017-10-27 | 0 | 0 | -251.4997 | -793.3286 | -1373.9021 | -1777.831 | -1642.7348 | -1944.931 | -7784.2272
2017-10-27 01:00 | 0 | 0 | -251.4997 | -793.3286 | -1373.9021 | -1777.831 | -1642.7348 | -1944.931 | -7784.2272
2017-10-27 02:00 | 0 | 0 | -251.4997 | -793.3286 | -1373.9021 | -1777.831 | -1642.7348 | -1944.931 | -7784.2272
2017-10-27 03:00 | 0 | 0 | -251.4997 | -793.3286 | -1373.9021 | -1777.831 | -1642.7348 | -1944.931 | -7784.2272
2017-10-27 04:00 | 0 | 0 | -251.4997 | -793.3286 | -1373.9021 | -1777.831 | -1642.7348 | -1944.931 | -7784.2272
2017-10-27 05:00 | 0 | 0 | -251.4997 | -793.3286 | -1373.9021 | -1777.831 | -1642.7348 | -1944.931 | -7784.2272
2017-10-27 06:00 | 0 | 0 | -251.4997 | -793.3286 | -1373.9021 | -1777.831 | -1642.7348 | -1944.931 | -7784.2272
2017-10-27 07:00 | 19.4444 | 31.3056 | 32.4714 | 32.4857 | -126.4349 | -481.2049 | -740.578 | -1141.4861 | -2424.7468
2017-10-27 08:00 | 86.1111 | 138.6389 | 888.4796 | 2584.9319 | 3739.1883 | 3627.1991 | 2370.1312 | 1758.9073 | 14968.8375
2017-10-27 09:00 | 194.4444 | 313.0556 | 1772.2231 | 5339.6173 | 8300.31 | 8940.4036 | 6611.2293 | 5926.3841 | 36890.1674
2017-10-27 10:00 | 250 | 402.5 | 2021.1064 | 6157.7666 | 9816.6569 | 10973.5305 | 8350.2841 | 7765.46 | 45084.8045
2017-10-27 11:00 | 286.1111 | 460.6389 | 2140.2491 | 6551.6143 | 10575.7067 | 12031.1837 | 9355.6796 | 8898.6062 | 49553.0396
2017-10-27 12:00 | 561.1111 | 903.3889 | 2532.0414 | 7893.7728 | 13283.6572 | 16279.6189 | 13863.161 | 14601.6242 | 68453.8755
2017-10-27 13:00 | 352.7778 | 567.9722 | 2294.507 | 7076.7447 | 11606.8546 | 13567.3236 | 10871.8181 | 10646.9871 | 56064.2351
2017-10-27 14:00 | 436.1111 | 702.1389 | 2419.2276 | 7503.5362 | 12478.8672 | 14954.6317 | 12355.9939 | 12529.6596 | 62241.9162
2017-10-27 15:00 | 275 | 442.75 | 2106.2082 | 6444.8658 | 10353.1666 | 11731.9097 | 9033.851 | 8550.8508 | 48220.8521
2017-10-27 16:00 | 97.2222 | 156.5278 | 1012.1671 | 2961.5062 | 4332.3188 | 4241.701 | 2833.4905 | 2246.7476 | 17627.9313
2017-10-27 17:00 | 5.5556 | 8.9444 | -170.5368 | -574.2135 | -1057.3761 | -1449.8508 | -1415.2263 | -1765.1876 | -6432.3912
2017-10-27 18:00 | 0 | 0 | -251.4997 | -793.3286 | -1373.9021 | -1777.831 | -1642.7348 | -1944.931 | -7784.2272
2017-10-27 19:00 | 0 | 0 | -251.4997 | -793.3286 | -1373.9021 | -1777.831 | -1642.7348 | -1944.931 | -7784.2272
2017-10-27 20:00 | 0 | 0 | -251.4997 | -793.3286 | -1373.9021 | -1777.831 | -1642.7348 | -1944.931 | -7784.2272
2017-10-27 21:00 | 0 | 0 | -251.4997 | -793.3286 | -1373.9021 | -1777.831 | -1642.7348 | -1944.931 | -7784.2272
2017-10-27 22:00 | 0 | 0 | -251.4997 | -793.3286 | -1373.9021 | -1777.831 | -1642.7348 | -1944.931 | -7784.2272
2017-10-27 23:00 | 0 | 0 | -251.4997 | -793.3286 | -1373.9021 | -1777.831 | -1642.7348 | -1944.931 | -7784.2272
2017-10-28 | 0 | 0 | -251.4997 | -793.3286 | -1373.9021 | -1777.831 | -1642.7348 | -1944.931 | -7784.2272
2017-10-28 01:00 | 0 | 0 | -251.4997 | -793.3286 | -1373.9021 | -1777.831 | -1642.7348 | -1944.931 | -7784.2272
2017-10-28 02:00 | 0 | 0 | -251.4997 | -793.3286 | -1373.9021 | -1777.831 | -1642.7348 | -1944.931 | -7784.2272
2017-10-28 03:00 | 0 | 0 | -251.4997 | -793.3286 | -1373.9021 | -1777.831 | -1642.7348 | -1944.931 | -7784.2272
2017-10-28 04:00 | 0 | 0 | -251.4997 | -793.3286 | -1373.9021 | -1777.831 | -1642.7348 | -1944.931 | -7784.2272
2017-10-28 05:00 | 0 | 0 | -251.4997 | -793.3286 | -1373.9021 | -1777.831 | -1642.7348 | -1944.931 | -7784.2272
2017-10-28 06:00 | 13.8889 | 22.3611 | -45.5611 | -214.73 | -495.372 | -881.9634 | -964.1262 | -1318.8182 | -3920.571
2017-10-28 07:00 | 155.5556 | 250.4444 | 1524.9785 | 4537.1385 | 6946.529 | 7267.5024 | 5180.028 | 4492.6463 | 29948.8227
2017-10-28 08:00 | 350 | 563.5 | 2288.7254 | 7060.8308 | 11569.48 | 13519.3385 | 10808.8291 | 10598.0181 | 55845.2218
2017-10-28 09:00 | 513.8889 | 827.3611 | 2496.8392 | 7771.7085 | 13029.4125 | 15858.8205 | 13362.8531 | 13896.7113 | 66416.345
2017-10-28 10:00 | 633.3333 | 1019.6667 | 2575.6007 | 8043.5285 | 13593.7573 | 16800.0643 | 14484.098 | 15497.1428 | 70994.1915
2017-10-28 11:00 | 677.7778 | 1091.2222 | 2597.1753 | 8118.0909 | 13748.4108 | 17062.2669 | 14801.4538 | 15983.3984 | 72310.796
2017-10-28 12:00 | 672.2222 | 1082.2778 | 2594.7376 | 8109.0382 | 13732.6826 | 17029.0243 | 14770.6105 | 15923.3412 | 72159.4344
2017-10-28 13:00 | 594.4444 | 957.0556 | 2553.6767 | 7966.8392 | 13438.6093 | 16539.1653 | 14172.1698 | 15046.7714 | 69717.2317
2017-10-28 14:00 | 466.6667 | 751.3333 | 2453.0508 | 7619.6174 | 12719.6025 | 15337.6684 | 12792.2868 | 13090.65 | 64012.8758
2017-10-28 15:00 | 291.6667 | 469.5833 | 2155.2543 | 6606.1016 | 10664.1411 | 12159.4858 | 9473.0105 | 9012.4612 | 50070.4545
2017-10-28 16:00 | 86.1111 | 138.6389 | 888.4796 | 2584.9319 | 3739.1883 | 3627.1991 | 2370.1312 | 1758.9073 | 14968.8375
2017-10-28 17:00 | 5.5556 | 8.9444 | -170.5368 | -574.2135 | -1057.3761 | -1449.8508 | -1415.2263 | -1765.1876 | -6432.3912
2017-10-28 18:00 | 0 | 0 | -251.4997 | -793.3286 | -1373.9021 | -1777.831 | -1642.7348 | -1944.931 | -7784.2272
2017-10-28 19:00 | 0 | 0 | -251.4997 | -793.3286 | -1373.9021 | -1777.831 | -1642.7348 | -1944.931 | -7784.2272
2017-10-28 20:00 | 0 | 0 | -251.4997 | -793.3286 | -1373.9021 | -1777.831 | -1642.7348 | -1944.931 | -7784.2272
2017-10-28 21:00 | 0 | 0 | -251.4997 | -793.3286 | -1373.9021 | -1777.831 | -1642.7348 | -1944.931 | -7784.2272
2017-10-28 22:00 | 0 | 0 | -251.4997 | -793.3286 | -1373.9021 | -1777.831 | -1642.7348 | -1944.931 | -7784.2272
2017-10-28 23:00 | 0 | 0 | -251.4997 | -793.3286 | -1373.9021 | -1777.831 | -1642.7348 | -1944.931 | -7784.2272
2017-10-29 | 0 | 0 | -251.4997 | -793.3286 | -1373.9021 | -1777.831 | -1642.7348 | -1944.931 | -7784.2272
2017-10-29 01:00 | 0 | 0 | -251.4997 | -793.3286 | -1373.9021 | -1777.831 | -1642.7348 | -1944.931 | -7784.2272
2017-10-29 02:00 | 0 | 0 | -251.4997 | -793.3286 | -1373.9021 | -1777.831 | -1642.7348 | -1944.931 | -7784.2272
2017-10-29 03:00 | 0 | 0 | -251.4997 | -793.3286 | -1373.9021 | -1777.831 | -1642.7348 | -1944.931 | -7784.2272
2017-10-29 04:00 | 0 | 0 | -251.4997 | -793.3286 | -1373.9021 | -1777.831 | -1642.7348 | -1944.931 | -7784.2272
2017-10-29 05:00 | 0 | 0 | -251.4997 | -793.3286 | -1373.9021 | -1777.831 | -1642.7348 | -1944.931 | -7784.2272
2017-10-29 06:00 | 8.3333 | 13.4167 | -136.1747 | -429.5484 | -868.9193 | -1286.7992 | -1264.274 | -1586.1236 | -5571.8391
2017-10-29 07:00 | 80.5556 | 129.6944 | 828.2116 | 2389.057 | 3433.2474 | 3348.5331 | 2101.2457 | 1512.1575 | 13612.4522
2017-10-29 08:00 | 305.5556 | 491.9444 | 2191.478 | 6730.372 | 10915.2578 | 12527.7011 | 9814.233 | 9402.8561 | 51581.898
2017-10-29 09:00 | 197.2222 | 317.5278 | 1784.7096 | 5383.1556 | 8391.0285 | 9084.9505 | 6663.3488 | 5995.4869 | 37302.6799
2017-10-29 10:00 | 163.8889 | 263.8611 | 1584.2719 | 4739.6035 | 7239.4281 | 7654.0719 | 5523.2215 | 4860.1931 | 31600.7899
2017-10-29 11:00 | 177.7778 | 286.2222 | 1673.9934 | 5013.8759 | 7758.3616 | 8289.8331 | 6023.5434 | 5364.621 | 34124.2283
2017-10-29 12:00 | 166.6667 | 268.3333 | 1599.8432 | 4792.8259 | 7346.3474 | 7762.3928 | 5579.673 | 4932.9822 | 32014.0646
2017-10-29 13:00 | 444.4444 | 715.5556 | 2429.0353 | 7536.6078 | 12542.3266 | 15066.8993 | 12469.6583 | 12683.8009 | 62728.3281
2017-10-29 14:00 | 461.1111 | 742.3889 | 2447.4846 | 7601.9192 | 12677.0314 | 15279.6283 | 12708.86 | 12982.1251 | 63697.0486
2017-10-29 15:00 | 280.5556 | 451.6944 | 2122.4246 | 6495.0593 | 10466.2943 | 11866.7573 | 9196.4021 | 8725.8902 | 48872.8278
2017-10-29 16:00 | 50 | 80.5 | 453.809 | 1273.0271 | 1757.3778 | 1457.6122 | 713.8464 | 251.112 | 5906.7845
2017-10-29 17:00 | 0 | 0 | -251.4997 | -793.3286 | -1373.9021 | -1777.831 | -1642.7348 | -1944.931 | -7784.2272
2017-10-29 18:00 | 0 | 0 | -251.4997 | -793.3286 | -1373.9021 | -1777.831 | -1642.7348 | -1944.931 | -7784.2272
2017-10-29 19:00 | 0 | 0 | -251.4997 | -793.3286 | -1373.9021 | -1777.831 | -1642.7348 | -1944.931 | -7784.2272
2017-10-29 20:00 | 0 | 0 | -251.4997 | -793.3286 | -1373.9021 | -1777.831 | -1642.7348 | -1944.931 | -7784.2272
2017-10-29 21:00 | 0 | 0 | -251.4997 | -793.3286 | -1373.9021 | -1777.831 | -1642.7348 | -1944.931 | -7784.2272
2017-10-29 22:00 | 0 | 0 | -251.4997 | -793.3286 | -1373.9021 | -1777.831 | -1642.7348 | -1944.931 | -7784.2272
2017-10-29 23:00 | 0 | 0 | -251.4997 | -793.3286 | -1373.9021 | -1777.831 | -1642.7348 | -1944.931 | -7784.2272
2017-10-30 | 0 | 0 | -251.4997 | -793.3286 | -1373.9021 | -1777.831 | -1642.7348 | -1944.931 | -7784.2272
2017-10-30 01:00 | 0 | 0 | -251.4997 | -793.3286 | -1373.9021 | -1777.831 | -1642.7348 | -1944.931 | -7784.2272
2017-10-30 02:00 | 0 | 0 | -251.4997 | -793.3286 | -1373.9021 | -1777.831 | -1642.7348 | -1944.931 | -7784.2272
2017-10-30 03:00 | 0 | 0 | -251.4997 | -793.3286 | -1373.9021 | -1777.831 | -1642.7348 | -1944.931 | -7784.2272
2017-10-30 04:00 | 0 | 0 | -251.4997 | -793.3286 | -1373.9021 | -1777.831 | -1642.7348 | -1944.931 | -7784.2272
2017-10-30 05:00 | 0 | 0 | -251.4997 | -793.3286 | -1373.9021 | -1777.831 | -1642.7348 | -1944.931 | -7784.2272
2017-10-30 06:00 | 8.3333 | 13.4167 | -136.1747 | -429.5484 | -868.9193 | -1286.7992 | -1264.274 | -1586.1236 | -5571.8391
2017-10-30 07:00 | 102.7778 | 165.4722 | 1067.321 | 3116.6294 | 4619.3489 | 4575.4763 | 3094.0804 | 2487.7891 | 18960.6451
2017-10-30 08:00 | 269.4444 | 433.8056 | 2089.3851 | 6384.2154 | 10236.1881 | 11559.1275 | 8909.7694 | 8373.4854 | 47552.1708
2017-10-30 09:00 | 450 | 724.5 | 2435.0689 | 7558.9819 | 12588.436 | 15129.2473 | 12558.3373 | 12797.2123 | 63067.2837
2017-10-30 10:00 | 463.8889 | 746.8611 | 2449.8873 | 7610.8195 | 12698.4565 | 15308.7953 | 12750.8042 | 13054.6747 | 63873.4376
2017-10-30 11:00 | 588.8889 | 948.1111 | 2550.4169 | 7956.4526 | 13413.4178 | 16495.1141 | 14118.5401 | 14971.2415 | 69505.183
2017-10-30 12:00 | 380.5556 | 612.6944 | 2342.1577 | 7242.2822 | 11939.9382 | 14082.5637 | 11408.4558 | 11307.0786 | 58322.4761
2017-10-30 13:00 | 238.8889 | 384.6111 | 1980.1597 | 6021.9923 | 9541.4674 | 10581.1633 | 8034.1382 | 7451.7621 | 43610.683
2017-10-30 14:00 | 197.2222 | 317.5278 | 1784.7096 | 5383.1556 | 8391.0285 | 9084.9505 | 6663.3488 | 5995.4869 | 37302.6799
2017-10-30 15:00 | 97.2222 | 156.5278 | 1012.1671 | 2961.5062 | 4332.3188 | 4241.701 | 2833.4905 | 2246.7476 | 17627.9313
2017-10-30 16:00 | 55.5556 | 89.4444 | 522.8998 | 1494.2293 | 2038.0935 | 1831.623 | 996.8915 | 506.8759 | 7390.613
2017-10-30 17:00 | 2.7778 | 4.4722 | -216.6686 | -683.4575 | -1246.931 | -1613.5303 | -1566.7557 | -1854.9748 | -7182.318
2017-10-30 18:00 | 0 | 0 | -251.4997 | -793.3286 | -1373.9021 | -1777.831 | -1642.7348 | -1944.931 | -7784.2272
2017-10-30 19:00 | 0 | 0 | -251.4997 | -793.3286 | -1373.9021 | -1777.831 | -1642.7348 | -1944.931 | -7784.2272
2017-10-30 20:00 | 0 | 0 | -251.4997 | -793.3286 | -1373.9021 | -1777.831 | -1642.7348 | -1944.931 | -7784.2272
2017-10-30 21:00 | 0 | 0 | -251.4997 | -793.3286 | -1373.9021 | -1777.831 | -1642.7348 | -1944.931 | -7784.2272
2017-10-30 22:00 | 0 | 0 | -251.4997 | -793.3286 | -1373.9021 | -1777.831 | -1642.7348 | -1944.931 | -7784.2272
2017-10-30 23:00 | 0 | 0 | -251.4997 | -793.3286 | -1373.9021 | -1777.831 | -1642.7348 | -1944.931 | -7784.2272
2017-10-31 | 0 | 0 | -251.4997 | -793.3286 | -1373.9021 | -1777.831 | -1642.7348 | -1944.931 | -7784.2272
2017-10-31 01:00 | 0 | 0 | -251.4997 | -793.3286 | -1373.9021 | -1777.831 | -1642.7348 | -1944.931 | -7784.2272
2017-10-31 02:00 | 0 | 0 | -251.4997 | -793.3286 | -1373.9021 | -1777.831 | -1642.7348 | -1944.931 | -7784.2272
2017-10-31 03:00 | 0 | 0 | -251.4997 | -793.3286 | -1373.9021 | -1777.831 | -1642.7348 | -1944.931 | -7784.2272
2017-10-31 04:00 | 0 | 0 | -251.4997 | -793.3286 | -1373.9021 | -1777.831 | -1642.7348 | -1944.931 | -7784.2272
2017-10-31 05:00 | 0 | 0 | -251.4997 | -793.3286 | -1373.9021 | -1777.831 | -1642.7348 | -1944.931 | -7784.2272
2017-10-31 06:00 | 8.3333 | 13.4167 | -136.1747 | -429.5484 | -868.9193 | -1286.7992 | -1264.274 | -1586.1236 | -5571.8391
2017-10-31 07:00 | 144.4444 | 232.5556 | 1438.356 | 4282.6343 | 6485.6931 | 6753.4833 | 4769.9978 | 4119.1603 | 27849.3249
2017-10-31 08:00 | 225 | 362.25 | 1922.6584 | 5828.9335 | 9196.2873 | 10125.077 | 7612.1385 | 7001.7806 | 41686.8753
2017-10-31 09:00 | 502.7778 | 809.4722 | 2487.0757 | 7737.8834 | 12959.2751 | 15737.9218 | 13237.9427 | 13705.1916 | 65865.2904
2017-10-31 10:00 | 597.2222 | 961.5278 | 2555.5105 | 7973.6584 | 13451.0057 | 16556.5225 | 14198.5806 | 15071.6702 | 69806.948
2017-10-31 11:00 | 644.4444 | 1037.5556 | 2581.1085 | 8062.5177 | 13636.3534 | 16867.4418 | 14576.0873 | 15629.8894 | 71353.3981
2017-10-31 12:00 | 650 | 1046.5 | 2584.1662 | 8072.4572 | 13657.0294 | 16903.8315 | 14609.6775 | 15694.6553 | 71521.817
2017-10-31 13:00 | 569.4444 | 916.8056 | 2537.715 | 7912.9137 | 13325.411 | 16347.5357 | 13950.93 | 14710.1865 | 68784.6919
2017-10-31 14:00 | 430.5556 | 693.1944 | 2412.7692 | 7479.5744 | 12429.7258 | 14871.8931 | 12262.7512 | 12411.8272 | 61868.5408
2017-10-31 15:00 | 227.7778 | 366.7222 | 1932.6445 | 5864.349 | 9272.5269 | 10209.9484 | 7659.8946 | 7066.8331 | 42006.1965
2017-10-31 16:00 | 80.5556 | 129.6944 | 828.2116 | 2389.057 | 3433.2474 | 3348.5331 | 2101.2457 | 1512.1575 | 13612.4522
2017-10-31 17:00 | 2.7778 | 4.4722 | -216.6686 | -683.4575 | -1246.931 | -1613.5303 | -1566.7557 | -1854.9748 | -7182.318
2017-10-31 18:00 | 0 | 0 | -251.4997 | -793.3286 | -1373.9021 | -1777.831 | -1642.7348 | -1944.931 | -7784.2272
2017-10-31 19:00 | 0 | 0 | -251.4997 | -793.3286 | -1373.9021 | -1777.831 | -1642.7348 | -1944.931 | -7784.2272
2017-10-31 20:00 | 0 | 0 | -251.4997 | -793.3286 | -1373.9021 | -1777.831 | -1642.7348 | -1944.931 | -7784.2272
2017-10-31 21:00 | 0 | 0 | -251.4997 | -793.3286 | -1373.9021 | -1777.831 | -1642.7348 | -1944.931 | -7784.2272
2017-10-31 22:00 | 0 | 0 | -251.4997 | -793.3286 | -1373.9021 | -1777.831 | -1642.7348 | -1944.931 | -7784.2272
2017-10-31 23:00 | 0 | 0 | -251.4997 | -793.3286 | -1373.9021 | -1777.831 | -1642.7348 | -1944.931 | -7784.2272
2017-11-01 | 0 | 0 | -251.4997 | -793.3286 | -1373.9021 | -1777.831 | -1642.7348 | -1944.931 | -7784.2272
2017-11-01 01:00 | 0 | 0 | -251.4997 | -793.3286 | -1373.9021 | -1777.831 | -1642.7348 | -1944.931 | -7784.2272
2017-11-01 02:00 | 0 | 0 | -251.4997 | -793.3286 | -1373.9021 | -1777.831 | -1642.7348 | -1944.931 | -7784.2272
2017-11-01 03:00 | 0 | 0 | -251.4997 | -793.3286 | -1373.9021 | -1777.831 | -1642.7348 | -1944.931 | -7784.2272
2017-11-01 04:00 | 0 | 0 | -251.4997 | -793.3286 | -1373.9021 | -1777.831 | -1642.7348 | -1944.931 | -7784.2272
2017-11-01 05:00 | 0 | 0 | -251.4997 | -793.3286 | -1373.9021 | -1777.831 | -1642.7348 | -1944.931 | -7784.2272
2017-11-01 06:00 | 0 | 0 | -251.4997 | -793.3286 | -1373.9021 | -1777.831 | -1642.7348 | -1944.931 | -7784.2272
2017-11-01 07:00 | 30.5556 | 49.1944 | 184.8484 | 515.3981 | 537.4924 | 229.5375 | -224.3056 | -613.7564 | 629.2144
2017-11-01 08:00 | 16.6667 | 26.8333 | -11.9725 | -73.007 | -310.3181 | -721.1646 | -889.46 | -1230.0644 | -3235.9866
2017-11-01 09:00 | 16.6667 | 26.8333 | -11.9725 | -73.007 | -310.3181 | -721.1646 | -889.46 | -1230.0644 | -3235.9866
2017-11-01 10:00 | 36.1111 | 58.1389 | 269.6096 | 717.4504 | 892.5765 | 618.299 | 67.2676 | -352.3389 | 2212.8643
2017-11-01 11:00 | 36.1111 | 58.1389 | 269.6096 | 717.4504 | 892.5765 | 618.299 | 67.2676 | -352.3389 | 2212.8643
2017-11-01 12:00 | 88.8889 | 143.1111 | 922.1935 | 2667.3383 | 3889.8311 | 3833.9699 | 2503.4606 | 1922.3653 | 15739.1587
2017-11-01 13:00 | 236.1111 | 380.1389 | 1967.8714 | 5978.2014 | 9469.7431 | 10500.1713 | 7941.8753 | 7324.4799 | 43182.3423
2017-11-01 14:00 | 127.7778 | 205.7222 | 1305.3512 | 3857.7132 | 5788.107 | 5916.1174 | 4105.0343 | 3432.2103 | 24404.5334
2017-11-01 15:00 | 66.6667 | 107.3333 | 665.935 | 1892.7912 | 2695.738 | 2492.5979 | 1485.6149 | 929.2435 | 10161.9204
2017-11-01 16:00 | 27.7778 | 44.7222 | 152.6223 | 379.0342 | 358.0579 | 72.7996 | -297.5938 | -701.2614 | -36.3412
2017-11-01 17:00 | 0 | 0 | -251.4997 | -793.3286 | -1373.9021 | -1777.831 | -1642.7348 | -1944.931 | -7784.2272
2017-11-01 18:00 | 0 | 0 | -251.4997 | -793.3286 | -1373.9021 | -1777.831 | -1642.7348 | -1944.931 | -7784.2272
2017-11-01 19:00 | 0 | 0 | -251.4997 | -793.3286 | -1373.9021 | -1777.831 | -1642.7348 | -1944.931 | -7784.2272
2017-11-01 20:00 | 0 | 0 | -251.4997 | -793.3286 | -1373.9021 | -1777.831 | -1642.7348 | -1944.931 | -7784.2272
2017-11-01 21:00 | 0 | 0 | -251.4997 | -793.3286 | -1373.9021 | -1777.831 | -1642.7348 | -1944.931 | -7784.2272
2017-11-01 22:00 | 0 | 0 | -251.4997 | -793.3286 | -1373.9021 | -1777.831 | -1642.7348 | -1944.931 | -7784.2272
2017-11-01 23:00 | 0 | 0 | -251.4997 | -793.3286 | -1373.9021 | -1777.831 | -1642.7348 | -1944.931 | -7784.2272
2017-11-02 | 0 | 0 | -251.4997 | -793.3286 | -1373.9021 | -1777.831 | -1642.7348 | -1944.931 | -7784.2272
2017-11-02 01:00 | 0 | 0 | -251.4997 | -793.3286 | -1373.9021 | -1777.831 | -1642.7348 | -1944.931 | -7784.2272
2017-11-02 02:00 | 0 | 0 | -251.4997 | -793.3286 | -1373.9021 | -1777.831 | -1642.7348 | -1944.931 | -7784.2272
2017-11-02 03:00 | 0 | 0 | -251.4997 | -793.3286 | -1373.9021 | -1777.831 | -1642.7348 | -1944.931 | -7784.2272
2017-11-02 04:00 | 0 | 0 | -251.4997 | -793.3286 | -1373.9021 | -1777.831 | -1642.7348 | -1944.931 | -7784.2272
2017-11-02 05:00 | 0 | 0 | -251.4997 | -793.3286 | -1373.9021 | -1777.831 | -1642.7348 | -1944.931 | -7784.2272
2017-11-02 06:00 | 8.3333 | 13.4167 | -136.1747 | -429.5484 | -868.9193 | -1286.7992 | -1264.274 | -1586.1236 | -5571.8391
2017-11-02 07:00 | 91.6667 | 147.5833 | 947.131 | 2775.7655 | 4038.9072 | 3970.7455 | 2569.8444 | 2003.7789 | 16306.1726
2017-11-02 08:00 | 308.3333 | 496.4167 | 2199.0938 | 6751.1844 | 10963.0466 | 12586.7096 | 9887.8983 | 9512.0917 | 51900.0243
2017-11-02 09:00 | 388.8889 | 626.1111 | 2355.2951 | 7286.2633 | 12033.7878 | 14226.8624 | 11575.7299 | 11531.5108 | 59009.4494
2017-11-02 10:00 | 422.2222 | 679.7778 | 2402.2609 | 7444.1229 | 12353.4071 | 14752.3436 | 12118.9203 | 12211.1277 | 61282.1825
2017-11-02 11:00 | 661.1111 | 1064.3889 | 2589.3672 | 8090.4093 | 13693.9062 | 16967.5355 | 14696.9307 | 15821.0725 | 71859.2215
2017-11-02 12:00 | 661.1111 | 1064.3889 | 2589.3672 | 8090.4093 | 13693.9062 | 16967.5355 | 14696.9307 | 15821.0725 | 71859.2215
2017-11-02 13:00 | 613.8889 | 988.3611 | 2564.8079 | 8006.5458 | 13518.847 | 16673.9787 | 14339.1967 | 15289.6737 | 70393.0499
2017-11-02 14:00 | 472.2222 | 760.2778 | 2458.4789 | 7639.7574 | 12754.2386 | 15408.5892 | 12853.6575 | 13197.3889 | 64312.1104
2017-11-02 15:00 | 297.2222 | 478.5278 | 2169.7332 | 6651.2286 | 10767.0837 | 12315.9056 | 9626.6452 | 9181.3135 | 50711.9098
2017-11-02 16:00 | 105.5556 | 169.9444 | 1098.1018 | 3217.9418 | 4713.5961 | 4707.4405 | 3158.7453 | 2567.7039 | 19463.5295
2017-11-02 17:00 | 2.7778 | 4.4722 | -216.6686 | -683.4575 | -1246.931 | -1613.5303 | -1566.7557 | -1854.9748 | -7182.318
2017-11-02 18:00 | 0 | 0 | -251.4997 | -793.3286 | -1373.9021 | -1777.831 | -1642.7348 | -1944.931 | -7784.2272
2017-11-02 19:00 | 0 | 0 | -251.4997 | -793.3286 | -1373.9021 | -1777.831 | -1642.7348 | -1944.931 | -7784.2272
2017-11-02 20:00 | 0 | 0 | -251.4997 | -793.3286 | -1373.9021 | -1777.831 | -1642.7348 | -1944.931 | -7784.2272
2017-11-02 21:00 | 0 | 0 | -251.4997 | -793.3286 | -1373.9021 | -1777.831 | -1642.7348 | -1944.931 | -7784.2272
2017-11-02 22:00 | 0 | 0 | -251.4997 | -793.3286 | -1373.9021 | -1777.831 | -1642.7348 | -1944.931 | -7784.2272
2017-11-02 23:00 | 0 | 0 | -251.4997 | -793.3286 | -1373.9021 | -1777.831 | -1642.7348 | -1944.931 | -7784.2272
2017-11-03 | 0 | 0 | -251.4997 | -793.3286 | -1373.9021 | -1777.831 | -1642.7348 | -1944.931 | -7784.2272
2017-11-03 01:00 | 0 | 0 | -251.4997 | -793.3286 | -1373.9021 | -1777.831 | -1642.7348 | -1944.931 | -7784.2272
2017-11-03 02:00 | 0 | 0 | -251.4997 | -793.3286 | -1373.9021 | -1777.831 | -1642.7348 | -1944.931 | -7784.2272
2017-11-03 03:00 | 0 | 0 | -251.4997 | -793.3286 | -1373.9021 | -1777.831 | -1642.7348 | -1944.931 | -7784.2272
2017-11-03 04:00 | 0 | 0 | -251.4997 | -793.3286 | -1373.9021 | -1777.831 | -1642.7348 | -1944.931 | -7784.2272
2017-11-03 05:00 | 0 | 0 | -251.4997 | -793.3286 | -1373.9021 | -1777.831 | -1642.7348 | -1944.931 | -7784.2272
2017-11-03 06:00 | 11.1111 | 17.8889 | -90.6803 | -321.8082 | -681.5785 | -1043.4146 | -1113.9052 | -1496.8488 | -4748.2356
2017-11-03 07:00 | 141.6667 | 228.0833 | 1420.2072 | 4221.5039 | 6366.4156 | 6636.6665 | 4650.9582 | 3968.123 | 27263.8744
2017-11-03 08:00 | 322.2222 | 518.7778 | 2231.5723 | 6863.2728 | 11176.0285 | 12927.232 | 10209.8808 | 9886.3955 | 53294.3819
2017-11-03 09:00 | 488.8889 | 787.1111 | 2474.6931 | 7694.4565 | 12872.9559 | 15597.9968 | 13070.208 | 13473.4892 | 65183.7996
2017-11-03 10:00 | 347.2222 | 559.0278 | 2284.3195 | 7039.2535 | 11531.516 | 13470.816 | 10745.1443 | 10499.3419 | 55570.3912
2017-11-03 11:00 | 472.2222 | 760.2778 | 2458.4789 | 7639.7574 | 12754.2386 | 15408.5892 | 12853.6575 | 13197.3889 | 64312.1104
2017-11-03 12:00 | 669.4444 | 1077.8056 | 2593.3253 | 8105.1058 | 13723.1263 | 17015.546 | 14749.8063 | 15903.1066 | 72090.0164
2017-11-03 13:00 | 433.3333 | 697.6667 | 2415.5583 | 7493.3507 | 12454.466 | 14905.2488 | 12309.6329 | 12451.3185 | 62029.5752
2017-11-03 14:00 | 358.3333 | 576.9167 | 2304.3767 | 7113.006 | 11679.8812 | 13684.9775 | 10995.7339 | 10792.4247 | 56570.4
2017-11-03 15:00 | 311.1111 | 500.8889 | 2204.7075 | 6771.6778 | 11010.059 | 12673.9949 | 9960.7886 | 9566.3265 | 52187.5544
2017-11-03 16:00 | 77.7778 | 125.2222 | 793.0528 | 2303.5828 | 3329.9005 | 3137.3297 | 1965.7013 | 1429.4944 | 12959.0615
2017-11-03 17:00 | 2.7778 | 4.4722 | -216.6686 | -683.4575 | -1246.931 | -1613.5303 | -1566.7557 | -1854.9748 | -7182.318
2017-11-03 18:00 | 0 | 0 | -251.4997 | -793.3286 | -1373.9021 | -1777.831 | -1642.7348 | -1944.931 | -7784.2272
2017-11-03 19:00 | 0 | 0 | -251.4997 | -793.3286 | -1373.9021 | -1777.831 | -1642.7348 | -1944.931 | -7784.2272
2017-11-03 20:00 | 0 | 0 | -251.4997 | -793.3286 | -1373.9021 | -1777.831 | -1642.7348 | -1944.931 | -7784.2272
2017-11-03 21:00 | 0 | 0 | -251.4997 | -793.3286 | -1373.9021 | -1777.831 | -1642.7348 | -1944.931 | -7784.2272
2017-11-03 22:00 | 0 | 0 | -251.4997 | -793.3286 | -1373.9021 | -1777.831 | -1642.7348 | -1944.931 | -7784.2272
2017-11-03 23:00 | 0 | 0 | -251.4997 | -793.3286 | -1373.9021 | -1777.831 | -1642.7348 | -1944.931 | -7784.2272
2017-11-04 | 0 | 0 | -251.4997 | -793.3286 | -1373.9021 | -1777.831 | -1642.7348 | -1944.931 | -7784.2272
2017-11-04 01:00 | 0 | 0 | -251.4997 | -793.3286 | -1373.9021 | -1777.831 | -1642.7348 | -1944.931 | -7784.2272
2017-11-04 02:00 | 0 | 0 | -251.4997 | -793.3286 | -1373.9021 | -1777.831 | -1642.7348 | -1944.931 | -7784.2272
2017-11-04 03:00 | 0 | 0 | -251.4997 | -793.3286 | -1373.9021 | -1777.831 | -1642.7348 | -1944.931 | -7784.2272
2017-11-04 04:00 | 0 | 0 | -251.4997 | -793.3286 | -1373.9021 | -1777.831 | -1642.7348 | -1944.931 | -7784.2272
2017-11-04 05:00 | 0 | 0 | -251.4997 | -793.3286 | -1373.9021 | -1777.831 | -1642.7348 | -1944.931 | -7784.2272
2017-11-04 06:00 | 5.5556 | 8.9444 | -170.5368 | -574.2135 | -1057.3761 | -1449.8508 | -1415.2263 | -1765.1876 | -6432.3912
2017-11-04 07:00 | 113.8889 | 183.3611 | 1172.7158 | 3463.8435 | 5128.7946 | 5162.2754 | 3542.6292 | 2885.1775 | 21355.4361
2017-11-04 08:00 | 291.6667 | 469.5833 | 2155.2543 | 6606.1016 | 10664.1411 | 12159.4858 | 9473.0105 | 9012.4612 | 50070.4545
2017-11-04 09:00 | 480.5556 | 773.6944 | 2466.7416 | 7667.6178 | 12814.734 | 15504.9393 | 12973.3962 | 13336.9735 | 64764.4025
2017-11-04 10:00 | 494.4444 | 796.0556 | 2479.5986 | 7712.6638 | 12904.362 | 15649.7499 | 13145.7732 | 13573.899 | 65466.0465
2017-11-04 11:00 | 666.6667 | 1073.3333 | 2591.8987 | 8099.8126 | 13713.479 | 17001.9625 | 14728.8056 | 15862.3102 | 71998.2686
2017-11-04 12:00 | 661.1111 | 1064.3889 | 2589.3672 | 8090.4093 | 13693.9062 | 16967.5355 | 14696.9307 | 15821.0725 | 71859.2215
2017-11-04 13:00 | 583.3333 | 939.1667 | 2546.6104 | 7944.0895 | 13387.6809 | 16450.1001 | 14077.597 | 14894.4437 | 69300.5216
2017-11-04 14:00 | 444.4444 | 715.5556 | 2429.0353 | 7536.6078 | 12542.3266 | 15066.8993 | 12469.6583 | 12683.8009 | 62728.3281
2017-11-04 15:00 | 263.8889 | 424.8611 | 2071.9273 | 6321.2148 | 10115.2205 | 11381.5553 | 8741.4112 | 8193.7926 | 46825.1218
2017-11-04 16:00 | 83.3333 | 134.1667 | 854.2377 | 2501.5993 | 3586.9899 | 3488.2883 | 2236.0577 | 1676.8649 | 14344.0378
2017-11-04 17:00 | 2.7778 | 4.4722 | -216.6686 | -683.4575 | -1246.931 | -1613.5303 | -1566.7557 | -1854.9748 | -7182.318
2017-11-04 18:00 | 0 | 0 | -251.4997 | -793.3286 | -1373.9021 | -1777.831 | -1642.7348 | -1944.931 | -7784.2272
2017-11-04 19:00 | 0 | 0 | -251.4997 | -793.3286 | -1373.9021 | -1777.831 | -1642.7348 | -1944.931 | -7784.2272
2017-11-04 20:00 | 0 | 0 | -251.4997 | -793.3286 | -1373.9021 | -1777.831 | -1642.7348 | -1944.931 | -7784.2272
2017-11-04 21:00 | 0 | 0 | -251.4997 | -793.3286 | -1373.9021 | -1777.831 | -1642.7348 | -1944.931 | -7784.2272
2017-11-04 22:00 | 0 | 0 | -251.4997 | -793.3286 | -1373.9021 | -1777.831 | -1642.7348 | -1944.931 | -7784.2272
2017-11-04 23:00 | 0 | 0 | -251.4997 | -793.3286 | -1373.9021 | -1777.831 | -1642.7348 | -1944.931 | -7784.2272
2017-11-05 | 0 | 0 | -251.4997 | -793.3286 | -1373.9021 | -1777.831 | -1642.7348 | -1944.931 | -7784.2272
2017-11-05 01:00 | 0 | 0 | -251.4997 | -793.3286 | -1373.9021 | -1777.831 | -1642.7348 | -1944.931 | -7784.2272
2017-11-05 02:00 | 0 | 0 | -251.4997 | -793.3286 | -1373.9021 | -1777.831 | -1642.7348 | -1944.931 | -7784.2272
2017-11-05 03:00 | 0 | 0 | -251.4997 | -793.3286 | -1373.9021 | -1777.831 | -1642.7348 | -1944.931 | -7784.2272
2017-11-05 04:00 | 0 | 0 | -251.4997 | -793.3286 | -1373.9021 | -1777.831 | -1642.7348 | -1944.931 | -7784.2272
2017-11-05 05:00 | 0 | 0 | -251.4997 | -793.3286 | -1373.9021 | -1777.831 | -1642.7348 | -1944.931 | -7784.2272
2017-11-05 06:00 | 8.3333 | 13.4167 | -136.1747 | -429.5484 | -868.9193 | -1286.7992 | -1264.274 | -1586.1236 | -5571.8391
2017-11-05 07:00 | 136.1111 | 219.1389 | 1376.7656 | 4075.3083 | 6122.9479 | 6340.5208 | 4410.3853 | 3739.8255 | 26065.7533
2017-11-05 08:00 | 327.7778 | 527.7222 | 2243.4577 | 6906.6995 | 11262.4885 | 13062.5046 | 10348.0789 | 10043.0136 | 53866.2428
2017-11-05 09:00 | 491.6667 | 791.5833 | 2477.5106 | 7704.9177 | 12891.8782 | 15624.0002 | 13108.1969 | 13540.6155 | 65347.1191
2017-11-05 10:00 | 602.7778 | 970.4722 | 2558.6704 | 7985.3944 | 13471.3777 | 16599.2726 | 14237.7014 | 15145.5453 | 69997.9618
2017-11-05 11:00 | 658.3333 | 1059.9167 | 2588.2684 | 8086.3237 | 13683.9781 | 16953.5744 | 14675.4279 | 15779.388 | 71766.9605
2017-11-05 12:00 | 655.5556 | 1055.4444 | 2586.7901 | 8082.2041 | 13673.9539 | 16939.5027 | 14653.7199 | 15758.3764 | 71694.547
2017-11-05 13:00 | 547.2222 | 881.0278 | 2522.3412 | 7859.7742 | 13210.8653 | 16158.0986 | 13726.2561 | 14405.7062 | 67883.0416
2017-11-05 14:00 | 402.7778 | 648.4722 | 2375.5294 | 7356.698 | 12171.762 | 14461.7947 | 11816.3603 | 11835.9745 | 60018.119
2017-11-05 15:00 | 180.5556 | 290.6944 | 1692.7565 | 5078.8368 | 7857.5056 | 8392.4949 | 6132.3509 | 5435.7057 | 34589.6505
2017-11-05 16:00 | 52.7778 | 84.9722 | 493.4684 | 1399.9831 | 1870.1279 | 1607.7897 | 855.7074 | 336.5597 | 6563.6362
2017-11-05 17:00 | 2.7778 | 4.4722 | -216.6686 | -683.4575 | -1246.931 | -1613.5303 | -1566.7557 | -1854.9748 | -7182.318
2017-11-05 18:00 | 0 | 0 | -251.4997 | -793.3286 | -1373.9021 | -1777.831 | -1642.7348 | -1944.931 | -7784.2272
2017-11-05 19:00 | 0 | 0 | -251.4997 | -793.3286 | -1373.9021 | -1777.831 | -1642.7348 | -1944.931 | -7784.2272
2017-11-05 20:00 | 0 | 0 | -251.4997 | -793.3286 | -1373.9021 | -1777.831 | -1642.7348 | -1944.931 | -7784.2272
2017-11-05 21:00 | 0 | 0 | -251.4997 | -793.3286 | -1373.9021 | -1777.831 | -1642.7348 | -1944.931 | -7784.2272
2017-11-05 22:00 | 0 | 0 | -251.4997 | -793.3286 | -1373.9021 | -1777.831 | -1642.7348 | -1944.931 | -7784.2272
2017-11-05 23:00 | 0 | 0 | -251.4997 | -793.3286 | -1373.9021 | -1777.831 | -1642.7348 | -1944.931 | -7784.2272
2017-11-06 | 0 | 0 | -251.4997 | -793.3286 | -1373.9021 | -1777.831 | -1642.7348 | -1944.931 | -7784.2272
2017-11-06 01:00 | 0 | 0 | -251.4997 | -793.3286 | -1373.9021 | -1777.831 | -1642.7348 | -1944.931 | -7784.2272
2017-11-06 02:00 | 0 | 0 | -251.4997 | -793.3286 | -1373.9021 | -1777.831 | -1642.7348 | -1944.931 | -7784.2272
2017-11-06 03:00 | 0 | 0 | -251.4997 | -793.3286 | -1373.9021 | -1777.831 | -1642.7348 | -1944.931 | -7784.2272
2017-11-06 04:00 | 0 | 0 | -251.4997 | -793.3286 | -1373.9021 | -1777.831 | -1642.7348 | -1944.931 | -7784.2272
2017-11-06 05:00 | 0 | 0 | -251.4997 | -793.3286 | -1373.9021 | -1777.831 | -1642.7348 | -1944.931 | -7784.2272
2017-11-06 06:00 | 5.5556 | 8.9444 | -170.5368 | -574.2135 | -1057.3761 | -1449.8508 | -1415.2263 | -1765.1876 | -6432.3912
2017-11-06 07:00 | 88.8889 | 143.1111 | 922.1935 | 2667.3383 | 3889.8311 | 3833.9699 | 2503.4606 | 1922.3653 | 15739.1587
2017-11-06 08:00 | 213.8889 | 344.3611 | 1870.1466 | 5655.5673 | 8878.4144 | 9732.2442 | 7222.2514 | 6606.1051 | 39964.729
2017-11-06 09:00 | 444.4444 | 715.5556 | 2429.0353 | 7536.6078 | 12542.3266 | 15066.8993 | 12469.6583 | 12683.8009 | 62728.3281
2017-11-06 10:00 | 616.6667 | 992.8333 | 2566.5184 | 8011.3119 | 13530.4105 | 16690.2002 | 14363.9457 | 15313.2353 | 70475.6219
2017-11-06 11:00 | 519.4444 | 836.3056 | 2501.2333 | 7785.7016 | 13063.2267 | 15905.5849 | 13432.1411 | 13990.0882 | 66677.9758
2017-11-06 12:00 | 563.8889 | 907.8611 | 2534.1261 | 7899.5798 | 13297.7302 | 16299.2407 | 13892.7212 | 14628.9923 | 68552.3904
2017-11-06 13:00 | 447.2222 | 720.0278 | 2431.6404 | 7549.4692 | 12565.5369 | 15098.2342 | 12514.2446 | 12721.8122 | 62880.9374
2017-11-06 14:00 | 200 | 322 | 1801.0359 | 5425.9758 | 8480.3092 | 9180.1615 | 6766.933 | 6132.9417 | 37787.3571
2017-11-06 15:00 | 136.1111 | 219.1389 | 1376.7656 | 4075.3083 | 6122.9479 | 6340.5208 | 4410.3853 | 3739.8255 | 26065.7533
2017-11-06 16:00 | 27.7778 | 44.7222 | 152.6223 | 379.0342 | 358.0579 | 72.7996 | -297.5938 | -701.2614 | -36.3412
2017-11-06 17:00 | 0 | 0 | -251.4997 | -793.3286 | -1373.9021 | -1777.831 | -1642.7348 | -1944.931 | -7784.2272
2017-11-06 18:00 | 0 | 0 | -251.4997 | -793.3286 | -1373.9021 | -1777.831 | -1642.7348 | -1944.931 | -7784.2272
2017-11-06 19:00 | 0 | 0 | -251.4997 | -793.3286 | -1373.9021 | -1777.831 | -1642.7348 | -1944.931 | -7784.2272
2017-11-06 20:00 | 0 | 0 | -251.4997 | -793.3286 | -1373.9021 | -1777.831 | -1642.7348 | -1944.931 | -7784.2272
2017-11-06 21:00 | 0 | 0 | -251.4997 | -793.3286 | -1373.9021 | -1777.831 | -1642.7348 | -1944.931 | -7784.2272
2017-11-06 22:00 | 0 | 0 | -251.4997 | -793.3286 | -1373.9021 | -1777.831 | -1642.7348 | -1944.931 | -7784.2272
2017-11-06 23:00 | 0 | 0 | -251.4997 | -793.3286 | -1373.9021 | -1777.831 | -1642.7348 | -1944.931 | -7784.2272
2017-11-07 | 0 | 0 | -251.4997 | -793.3286 | -1373.9021 | -1777.831 | -1642.7348 | -1944.931 | -7784.2272
2017-11-07 01:00 | 0 | 0 | -251.4997 | -793.3286 | -1373.9021 | -1777.831 | -1642.7348 | -1944.931 | -7784.2272
2017-11-07 02:00 | 0 | 0 | -251.4997 | -793.3286 | -1373.9021 | -1777.831 | -1642.7348 | -1944.931 | -7784.2272
2017-11-07 03:00 | 0 | 0 | -251.4997 | -793.3286 | -1373.9021 | -1777.831 | -1642.7348 | -1944.931 | -7784.2272
2017-11-07 04:00 | 0 | 0 | -251.4997 | -793.3286 | -1373.9021 | -1777.831 | -1642.7348 | -1944.931 | -7784.2272
2017-11-07 05:00 | 0 | 0 | -251.4997 | -793.3286 | -1373.9021 | -1777.831 | -1642.7348 | -1944.931 | -7784.2272
2017-11-07 06:00 | 5.5556 | 8.9444 | -170.5368 | -574.2135 | -1057.3761 | -1449.8508 | -1415.2263 | -1765.1876 | -6432.3912
2017-11-07 07:00 | 116.6667 | 187.8333 | 1201.629 | 3535.5575 | 5263.9355 | 5353.8211 | 3669.0114 | 3042.5909 | 22066.5453
2017-11-07 08:00 | 294.4444 | 474.0556 | 2163.5909 | 6628.8431 | 10716.0388 | 12253.8592 | 9550.2268 | 9125.2865 | 50437.8453
2017-11-07 09:00 | 450 | 724.5 | 2435.0689 | 7558.9819 | 12588.436 | 15129.2473 | 12558.3373 | 12797.2123 | 63067.2837
2017-11-07 10:00 | 563.8889 | 907.8611 | 2534.1261 | 7899.5798 | 13297.7302 | 16299.2407 | 13892.7212 | 14628.9923 | 68552.3904
2017-11-07 11:00 | 602.7778 | 970.4722 | 2558.6704 | 7985.3944 | 13471.3777 | 16599.2726 | 14237.7014 | 15145.5453 | 69997.9618
2017-11-07 12:00 | 602.7778 | 970.4722 | 2558.6704 | 7985.3944 | 13471.3777 | 16599.2726 | 14237.7014 | 15145.5453 | 69997.9618
2017-11-07 13:00 | 536.1111 | 863.1389 | 2514.4162 | 7832.4551 | 13154.7774 | 16062.4902 | 13615.2065 | 14231.5635 | 67410.9089
2017-11-07 14:00 | 413.8889 | 666.3611 | 2391.2895 | 7407.1596 | 12282.8143 | 14628.2785 | 11995.3182 | 12046.624 | 60751.4841
2017-11-07 15:00 | 238.8889 | 384.6111 | 1980.1597 | 6021.9923 | 9541.4674 | 10581.1633 | 8034.1382 | 7451.7621 | 43610.683
2017-11-07 16:00 | 75 | 120.75 | 766.3428 | 2217.1999 | 3173.6118 | 2995.4888 | 1897.6563 | 1346.6263 | 12396.926
2017-11-07 17:00 | 0 | 0 | -251.4997 | -793.3286 | -1373.9021 | -1777.831 | -1642.7348 | -1944.931 | -7784.2272
2017-11-07 18:00 | 0 | 0 | -251.4997 | -793.3286 | -1373.9021 | -1777.831 | -1642.7348 | -1944.931 | -7784.2272
2017-11-07 19:00 | 0 | 0 | -251.4997 | -793.3286 | -1373.9021 | -1777.831 | -1642.7348 | -1944.931 | -7784.2272
2017-11-07 20:00 | 0 | 0 | -251.4997 | -793.3286 | -1373.9021 | -1777.831 | -1642.7348 | -1944.931 | -7784.2272
2017-11-07 21:00 | 0 | 0 | -251.4997 | -793.3286 | -1373.9021 | -1777.831 | -1642.7348 | -1944.931 | -7784.2272
2017-11-07 22:00 | 0 | 0 | -251.4997 | -793.3286 | -1373.9021 | -1777.831 | -1642.7348 | -1944.931 | -7784.2272
2017-11-07 23:00 | 0 | 0 | -251.4997 | -793.3286 | -1373.9021 | -1777.831 | -1642.7348 | -1944.931 | -7784.2272
2017-11-08 | 0 | 0 | -251.4997 | -793.3286 | -1373.9021 | -1777.831 | -1642.7348 | -1944.931 | -7784.2272
2017-11-08 01:00 | 0 | 0 | -251.4997 | -793.3286 | -1373.9021 | -1777.831 | -1642.7348 | -1944.931 | -7784.2272
2017-11-08 02:00 | 0 | 0 | -251.4997 | -793.3286 | -1373.9021 | -1777.831 | -1642.7348 | -1944.931 | -7784.2272
2017-11-08 03:00 | 0 | 0 | -251.4997 | -793.3286 | -1373.9021 | -1777.831 | -1642.7348 | -1944.931 | -7784.2272
2017-11-08 04:00 | 0 | 0 | -251.4997 | -793.3286 | -1373.9021 | -1777.831 | -1642.7348 | -1944.931 | -7784.2272
2017-11-08 05:00 | 0 | 0 | -251.4997 | -793.3286 | -1373.9021 | -1777.831 | -1642.7348 | -1944.931 | -7784.2272
2017-11-08 06:00 | 2.7778 | 4.4722 | -216.6686 | -683.4575 | -1246.931 | -1613.5303 | -1566.7557 | -1854.9748 | -7182.318
2017-11-08 07:00 | 50 | 80.5 | 453.809 | 1273.0271 | 1757.3778 | 1457.6122 | 713.8464 | 251.112 | 5906.7845
2017-11-08 08:00 | 161.1111 | 259.3889 | 1563.1141 | 4667.3201 | 7130.9221 | 7544.8054 | 5409.6764 | 4713.8926 | 31029.7307
2017-11-08 09:00 | 388.8889 | 626.1111 | 2355.2951 | 7286.2633 | 12033.7878 | 14226.8624 | 11575.7299 | 11531.5108 | 59009.4494
2017-11-08 10:00 | 294.4444 | 474.0556 | 2163.5909 | 6628.8431 | 10716.0388 | 12253.8592 | 9550.2268 | 9125.2865 | 50437.8453
2017-11-08 11:00 | 266.6667 | 429.3333 | 2079.4888 | 6348.5096 | 10176.2116 | 11488.6793 | 8826.0084 | 8313.8464 | 47232.7441
2017-11-08 12:00 | 169.4444 | 272.8056 | 1620.2146 | 4845.2092 | 7451.6898 | 7923.1021 | 5691.9327 | 5005.5297 | 32537.6781
2017-11-08 13:00 | 213.8889 | 344.3611 | 1870.1466 | 5655.5673 | 8878.4144 | 9732.2442 | 7222.2514 | 6606.1051 | 39964.729
2017-11-08 14:00 | 150 | 241.5 | 1485.3999 | 4421.757 | 6719.3553 | 6984.294 | 5005.5646 | 4343.9597 | 28960.3304
2017-11-08 15:00 | 122.2222 | 196.7778 | 1250.9524 | 3699.2053 | 5529.3048 | 5606.0259 | 3857.087 | 3199.113 | 23141.6884
2017-11-08 16:00 | 44.4444 | 71.5556 | 383.2752 | 1047.3549 | 1415.4723 | 1154.9951 | 499.7998 | -6.3781 | 4494.5192
2017-11-08 17:00 | 2.7778 | 4.4722 | -216.6686 | -683.4575 | -1246.931 | -1613.5303 | -1566.7557 | -1854.9748 | -7182.318
2017-11-08 18:00 | 0 | 0 | -251.4997 | -793.3286 | -1373.9021 | -1777.831 | -1642.7348 | -1944.931 | -7784.2272
2017-11-08 19:00 | 0 | 0 | -251.4997 | -793.3286 | -1373.9021 | -1777.831 | -1642.7348 | -1944.931 | -7784.2272
2017-11-08 20:00 | 0 | 0 | -251.4997 | -793.3286 | -1373.9021 | -1777.831 | -1642.7348 | -1944.931 | -7784.2272
2017-11-08 21:00 | 0 | 0 | -251.4997 | -793.3286 | -1373.9021 | -1777.831 | -1642.7348 | -1944.931 | -7784.2272
2017-11-08 22:00 | 0 | 0 | -251.4997 | -793.3286 | -1373.9021 | -1777.831 | -1642.7348 | -1944.931 | -7784.2272
2017-11-08 23:00 | 0 | 0 | -251.4997 | -793.3286 | -1373.9021 | -1777.831 | -1642.7348 | -1944.931 | -7784.2272
2017-11-09 | 0 | 0 | -251.4997 | -793.3286 | -1373.9021 | -1777.831 | -1642.7348 | -1944.931 | -7784.2272
2017-11-09 01:00 | 0 | 0 | -251.4997 | -793.3286 | -1373.9021 | -1777.831 | -1642.7348 | -1944.931 | -7784.2272
2017-11-09 02:00 | 0 | 0 | -251.4997 | -793.3286 | -1373.9021 | -1777.831 | -1642.7348 | -1944.931 | -7784.2272
2017-11-09 03:00 | 0 | 0 | -251.4997 | -793.3286 | -1373.9021 | -1777.831 | -1642.7348 | -1944.931 | -7784.2272
2017-11-09 04:00 | 0 | 0 | -251.4997 | -793.3286 | -1373.9021 | -1777.831 | -1642.7348 | -1944.931 | -7784.2272
2017-11-09 05:00 | 0 | 0 | -251.4997 | -793.3286 | -1373.9021 | -1777.831 | -1642.7348 | -1944.931 | -7784.2272
2017-11-09 06:00 | 5.5556 | 8.9444 | -170.5368 | -574.2135 | -1057.3761 | -1449.8508 | -1415.2263 | -1765.1876 | -6432.3912
2017-11-09 07:00 | 97.2222 | 156.5278 | 1012.1671 | 2961.5062 | 4332.3188 | 4241.701 | 2833.4905 | 2246.7476 | 17627.9313
2017-11-09 08:00 | 286.1111 | 460.6389 | 2140.2491 | 6551.6143 | 10575.7067 | 12031.1837 | 9355.6796 | 8898.6062 | 49553.0396
2017-11-09 09:00 | 458.3333 | 737.9167 | 2444.2401 | 7589.8902 | 12655.3219 | 15235.318 | 12666.4485 | 12945.5488 | 63536.7676
2017-11-09 10:00 | 580.5556 | 934.6944 | 2545.1601 | 7938.7082 | 13374.6026 | 16431.8184 | 14049.9516 | 14868.5587 | 69208.7996
2017-11-09 11:00 | 641.6667 | 1033.0833 | 2579.9453 | 8058.1976 | 13625.8621 | 16852.6802 | 14553.4228 | 15608.0652 | 71278.1731
2017-11-09 12:00 | 655.5556 | 1055.4444 | 2586.7901 | 8082.2041 | 13673.9539 | 16939.5027 | 14653.7199 | 15758.3764 | 71694.547
2017-11-09 13:00 | 375 | 603.75 | 2333.4706 | 7210.2928 | 11874.9895 | 13997.5886 | 11322.6971 | 11215.6577 | 57954.6963
2017-11-09 14:00 | 208.3333 | 335.4167 | 1844.0941 | 5577.0095 | 8711.483 | 9506.1827 | 7072.4443 | 6404.836 | 39116.0496
2017-11-09 15:00 | 100 | 161 | 1036.0051 | 3039.5403 | 4476.6358 | 4442.6264 | 2964.1702 | 2327.3101 | 18286.2879
2017-11-09 16:00 | 11.1111 | 17.8889 | -90.6803 | -321.8082 | -681.5785 | -1043.4146 | -1113.9052 | -1496.8488 | -4748.2356
2017-11-09 17:00 | 0 | 0 | -251.4997 | -793.3286 | -1373.9021 | -1777.831 | -1642.7348 | -1944.931 | -7784.2272
2017-11-09 18:00 | 0 | 0 | -251.4997 | -793.3286 | -1373.9021 | -1777.831 | -1642.7348 | -1944.931 | -7784.2272
2017-11-09 19:00 | 0 | 0 | -251.4997 | -793.3286 | -1373.9021 | -1777.831 | -1642.7348 | -1944.931 | -7784.2272
2017-11-09 20:00 | 0 | 0 | -251.4997 | -793.3286 | -1373.9021 | -1777.831 | -1642.7348 | -1944.931 | -7784.2272
2017-11-09 21:00 | 0 | 0 | -251.4997 | -793.3286 | -1373.9021 | -1777.831 | -1642.7348 | -1944.931 | -7784.2272
2017-11-09 22:00 | 0 | 0 | -251.4997 | -793.3286 | -1373.9021 | -1777.831 | -1642.7348 | -1944.931 | -7784.2272
2017-11-09 23:00 | 0 | 0 | -251.4997 | -793.3286 | -1373.9021 | -1777.831 | -1642.7348 | -1944.931 | -7784.2272
2017-11-10 | 0 | 0 | -251.4997 | -793.3286 | -1373.9021 | -1777.831 | -1642.7348 | -1944.931 | -7784.2272
2017-11-10 01:00 | 0 | 0 | -251.4997 | -793.3286 | -1373.9021 | -1777.831 | -1642.7348 | -1944.931 | -7784.2272
2017-11-10 02:00 | 0 | 0 | -251.4997 | -793.3286 | -1373.9021 | -1777.831 | -1642.7348 | -1944.931 | -7784.2272
2017-11-10 03:00 | 0 | 0 | -251.4997 | -793.3286 | -1373.9021 | -1777.831 | -1642.7348 | -1944.931 | -7784.2272
2017-11-10 04:00 | 0 | 0 | -251.4997 | -793.3286 | -1373.9021 | -1777.831 | -1642.7348 | -1944.931 | -7784.2272
2017-11-10 05:00 | 0 | 0 | -251.4997 | -793.3286 | -1373.9021 | -1777.831 | -1642.7348 | -1944.931 | -7784.2272
2017-11-10 06:00 | 5.5556 | 8.9444 | -170.5368 | -574.2135 | -1057.3761 | -1449.8508 | -1415.2263 | -1765.1876 | -6432.3912
2017-11-10 07:00 | 111.1111 | 178.8889 | 1150.6818 | 3366.7486 | 4992.0211 | 5033.4462 | 3415.4542 | 2806.1386 | 20764.4905
2017-11-10 08:00 | 300 | 483 | 2177.7796 | 6680.534 | 10817.2915 | 12377.2646 | 9702.2706 | 9292.5974 | 51047.7377
2017-11-10 09:00 | 475 | 764.75 | 2461.5206 | 7648.226 | 12774.6638 | 15436.4624 | 12894.0106 | 13232.5761 | 64447.4596
2017-11-10 10:00 | 591.6667 | 952.5833 | 2551.8219 | 7961.6698 | 13426.0807 | 16512.8486 | 14145.4908 | 14996.5579 | 69594.4697
2017-11-10 11:00 | 647.2222 | 1042.0278 | 2582.6453 | 8068.2213 | 13646.742 | 16889.3629 | 14598.5345 | 15673.1837 | 71458.6898
2017-11-10 12:00 | 641.6667 | 1033.0833 | 2579.9453 | 8058.1976 | 13625.8621 | 16852.6802 | 14553.4228 | 15608.0652 | 71278.1731
2017-11-10 13:00 | 566.6667 | 912.3333 | 2536.1861 | 7907.2357 | 13311.6474 | 16328.3466 | 13921.9762 | 14683.2726 | 68688.6646
2017-11-10 14:00 | 433.3333 | 697.6667 | 2415.5583 | 7493.3507 | 12454.466 | 14905.2488 | 12309.6329 | 12451.3185 | 62029.5752
2017-11-10 15:00 | 252.7778 | 406.9722 | 2032.2428 | 6197.6129 | 9882.6185 | 11049.5266 | 8438.6859 | 7889.1329 | 45489.8195
2017-11-10 16:00 | 77.7778 | 125.2222 | 793.0528 | 2303.5828 | 3329.9005 | 3137.3297 | 1965.7013 | 1429.4944 | 12959.0615
2017-11-10 17:00 | 2.7778 | 4.4722 | -216.6686 | -683.4575 | -1246.931 | -1613.5303 | -1566.7557 | -1854.9748 | -7182.318
2017-11-10 18:00 | 0 | 0 | -251.4997 | -793.3286 | -1373.9021 | -1777.831 | -1642.7348 | -1944.931 | -7784.2272
2017-11-10 19:00 | 0 | 0 | -251.4997 | -793.3286 | -1373.9021 | -1777.831 | -1642.7348 | -1944.931 | -7784.2272
2017-11-10 20:00 | 0 | 0 | -251.4997 | -793.3286 | -1373.9021 | -1777.831 | -1642.7348 | -1944.931 | -7784.2272
2017-11-10 21:00 | 0 | 0 | -251.4997 | -793.3286 | -1373.9021 | -1777.831 | -1642.7348 | -1944.931 | -7784.2272
2017-11-10 22:00 | 0 | 0 | -251.4997 | -793.3286 | -1373.9021 | -1777.831 | -1642.7348 | -1944.931 | -7784.2272
2017-11-10 23:00 | 0 | 0 | -251.4997 | -793.3286 | -1373.9021 | -1777.831 | -1642.7348 | -1944.931 | -7784.2272
2017-11-11 | 0 | 0 | -251.4997 | -793.3286 | -1373.9021 | -1777.831 | -1642.7348 | -1944.931 | -7784.2272
2017-11-11 01:00 | 0 | 0 | -251.4997 | -793.3286 | -1373.9021 | -1777.831 | -1642.7348 | -1944.931 | -7784.2272
2017-11-11 02:00 | 0 | 0 | -251.4997 | -793.3286 | -1373.9021 | -1777.831 | -1642.7348 | -1944.931 | -7784.2272
2017-11-11 03:00 | 0 | 0 | -251.4997 | -793.3286 | -1373.9021 | -1777.831 | -1642.7348 | -1944.931 | -7784.2272
2017-11-11 04:00 | 0 | 0 | -251.4997 | -793.3286 | -1373.9021 | -1777.831 | -1642.7348 | -1944.931 | -7784.2272
2017-11-11 05:00 | 0 | 0 | -251.4997 | -793.3286 | -1373.9021 | -1777.831 | -1642.7348 | -1944.931 | -7784.2272
2017-11-11 06:00 | 5.5556 | 8.9444 | -170.5368 | -574.2135 | -1057.3761 | -1449.8508 | -1415.2263 | -1765.1876 | -6432.3912
2017-11-11 07:00 | 58.3333 | 93.9167 | 561.7189 | 1587.6334 | 2204.6533 | 1979.8802 | 1137.3925 | 591.7425 | 8063.0209
2017-11-11 08:00 | 152.7778 | 245.9722 | 1502.5411 | 4479.89 | 6833.7501 | 7154.9272 | 5063.9304 | 4418.4214 | 29453.4603
2017-11-11 09:00 | 155.5556 | 250.4444 | 1524.9785 | 4537.1385 | 6946.529 | 7267.5024 | 5180.028 | 4492.6463 | 29948.8227
2017-11-11 10:00 | 363.8889 | 585.8611 | 2313.9417 | 7143.1482 | 11750.6836 | 13799.4118 | 11086.8914 | 10935.6709 | 57029.7477
2017-11-11 11:00 | 291.6667 | 469.5833 | 2155.2543 | 6606.1016 | 10664.1411 | 12159.4858 | 9473.0105 | 9012.4612 | 50070.4545
2017-11-11 12:00 | 572.2222 | 921.2778 | 2539.7326 | 7918.5376 | 13339.0235 | 16366.5553 | 13979.5865 | 14763.5663 | 68907.0018
2017-11-11 13:00 | 394.4444 | 635.0556 | 2363.344 | 7315.9043 | 12084.1512 | 14326.6119 | 11657.2891 | 11619.6512 | 59366.9516
2017-11-11 14:00 | 319.4444 | 514.3056 | 2224.5988 | 6837.7632 | 11131.7398 | 12872.0541 | 10139.6597 | 9780.7206 | 52986.5363
2017-11-11 15:00 | 108.3333 | 174.4167 | 1120.8365 | 3292.8198 | 4853.6198 | 4903.716 | 3287.4911 | 2647.401 | 20105.8842
2017-11-11 16:00 | 52.7778 | 84.9722 | 493.4684 | 1399.9831 | 1870.1279 | 1607.7897 | 855.7074 | 336.5597 | 6563.6362
2017-11-11 17:00 | 0 | 0 | -251.4997 | -793.3286 | -1373.9021 | -1777.831 | -1642.7348 | -1944.931 | -7784.2272
2017-11-11 18:00 | 0 | 0 | -251.4997 | -793.3286 | -1373.9021 | -1777.831 | -1642.7348 | -1944.931 | -7784.2272
2017-11-11 19:00 | 0 | 0 | -251.4997 | -793.3286 | -1373.9021 | -1777.831 | -1642.7348 | -1944.931 | -7784.2272
2017-11-11 20:00 | 0 | 0 | -251.4997 | -793.3286 | -1373.9021 | -1777.831 | -1642.7348 | -1944.931 | -7784.2272
2017-11-11 21:00 | 0 | 0 | -251.4997 | -793.3286 | -1373.9021 | -1777.831 | -1642.7348 | -1944.931 | -7784.2272
2017-11-11 22:00 | 0 | 0 | -251.4997 | -793.3286 | -1373.9021 | -1777.831 | -1642.7348 | -1944.931 | -7784.2272
2017-11-11 23:00 | 0 | 0 | -251.4997 | -793.3286 | -1373.9021 | -1777.831 | -1642.7348 | -1944.931 | -7784.2272
2017-11-12 | 0 | 0 | -251.4997 | -793.3286 | -1373.9021 | -1777.831 | -1642.7348 | -1944.931 | -7784.2272
2017-11-12 01:00 | 0 | 0 | -251.4997 | -793.3286 | -1373.9021 | -1777.831 | -1642.7348 | -1944.931 | -7784.2272
2017-11-12 02:00 | 0 | 0 | -251.4997 | -793.3286 | -1373.9021 | -1777.831 | -1642.7348 | -1944.931 | -7784.2272
2017-11-12 03:00 | 0 | 0 | -251.4997 | -793.3286 | -1373.9021 | -1777.831 | -1642.7348 | -1944.931 | -7784.2272
2017-11-12 04:00 | 0 | 0 | -251.4997 | -793.3286 | -1373.9021 | -1777.831 | -1642.7348 | -1944.931 | -7784.2272
2017-11-12 05:00 | 0 | 0 | -251.4997 | -793.3286 | -1373.9021 | -1777.831 | -1642.7348 | -1944.931 | -7784.2272
2017-11-12 06:00 | 0 | 0 | -251.4997 | -793.3286 | -1373.9021 | -1777.831 | -1642.7348 | -1944.931 | -7784.2272
2017-11-12 07:00 | 19.4444 | 31.3056 | 32.4714 | 32.4857 | -126.4349 | -481.2049 | -740.578 | -1141.4861 | -2424.7468
2017-11-12 08:00 | 36.1111 | 58.1389 | 269.6096 | 717.4504 | 892.5765 | 618.299 | 67.2676 | -352.3389 | 2212.8643
2017-11-12 09:00 | 41.6667 | 67.0833 | 342.3363 | 949.2993 | 1242.4947 | 926.0795 | 356.2747 | -92.5873 | 3723.8972
2017-11-12 10:00 | 105.5556 | 169.9444 | 1098.1018 | 3217.9418 | 4713.5961 | 4707.4405 | 3158.7453 | 2567.7039 | 19463.5295
2017-11-12 11:00 | 169.4444 | 272.8056 | 1620.2146 | 4845.2092 | 7451.6898 | 7923.1021 | 5691.9327 | 5005.5297 | 32537.6781
2017-11-12 12:00 | 72.2222 | 116.2778 | 730.2779 | 2100.6199 | 3015.8127 | 2852.8241 | 1761.0245 | 1180.2789 | 11640.8381
2017-11-12 13:00 | 25 | 40.25 | 109.2886 | 275.906 | 237.7463 | -163.6069 | -444.6384 | -876.8141 | -862.1186
2017-11-12 14:00 | 16.6667 | 26.8333 | -11.9725 | -73.007 | -310.3181 | -721.1646 | -889.46 | -1230.0644 | -3235.9866
2017-11-12 15:00 | 16.6667 | 26.8333 | -11.9725 | -73.007 | -310.3181 | -721.1646 | -889.46 | -1230.0644 | -3235.9866
2017-11-12 16:00 | 11.1111 | 17.8889 | -90.6803 | -321.8082 | -681.5785 | -1043.4146 | -1113.9052 | -1496.8488 | -4748.2356
2017-11-12 17:00 | 0 | 0 | -251.4997 | -793.3286 | -1373.9021 | -1777.831 | -1642.7348 | -1944.931 | -7784.2272
2017-11-12 18:00 | 0 | 0 | -251.4997 | -793.3286 | -1373.9021 | -1777.831 | -1642.7348 | -1944.931 | -7784.2272
2017-11-12 19:00 | 0 | 0 | -251.4997 | -793.3286 | -1373.9021 | -1777.831 | -1642.7348 | -1944.931 | -7784.2272
2017-11-12 20:00 | 0 | 0 | -251.4997 | -793.3286 | -1373.9021 | -1777.831 | -1642.7348 | -1944.931 | -7784.2272
2017-11-12 21:00 | 0 | 0 | -251.4997 | -793.3286 | -1373.9021 | -1777.831 | -1642.7348 | -1944.931 | -7784.2272
2017-11-12 22:00 | 0 | 0 | -251.4997 | -793.3286 | -1373.9021 | -1777.831 | -1642.7348 | -1944.931 | -7784.2272
2017-11-12 23:00 | 0 | 0 | -251.4997 | -793.3286 | -1373.9021 | -1777.831 | -1642.7348 | -1944.931 | -7784.2272
2017-11-13 | 0 | 0 | -251.4997 | -793.3286 | -1373.9021 | -1777.831 | -1642.7348 | -1944.931 | -7784.2272
2017-11-13 01:00 | 0 | 0 | -251.4997 | -793.3286 | -1373.9021 | -1777.831 | -1642.7348 | -1944.931 | -7784.2272
2017-11-13 02:00 | 0 | 0 | -251.4997 | -793.3286 | -1373.9021 | -1777.831 | -1642.7348 | -1944.931 | -7784.2272
2017-11-13 03:00 | 0 | 0 | -251.4997 | -793.3286 | -1373.9021 | -1777.831 | -1642.7348 | -1944.931 | -7784.2272
2017-11-13 04:00 | 0 | 0 | -251.4997 | -793.3286 | -1373.9021 | -1777.831 | -1642.7348 | -1944.931 | -7784.2272
2017-11-13 05:00 | 0 | 0 | -251.4997 | -793.3286 | -1373.9021 | -1777.831 | -1642.7348 | -1944.931 | -7784.2272
2017-11-13 06:00 | 2.7778 | 4.4722 | -216.6686 | -683.4575 | -1246.931 | -1613.5303 | -1566.7557 | -1854.9748 | -7182.318
2017-11-13 07:00 | 113.8889 | 183.3611 | 1172.7158 | 3463.8435 | 5128.7946 | 5162.2754 | 3542.6292 | 2885.1775 | 21355.4361
2017-11-13 08:00 | 300 | 483 | 2177.7796 | 6680.534 | 10817.2915 | 12377.2646 | 9702.2706 | 9292.5974 | 51047.7377
2017-11-13 09:00 | 472.2222 | 760.2778 | 2458.4789 | 7639.7574 | 12754.2386 | 15408.5892 | 12853.6575 | 13197.3889 | 64312.1104
2017-11-13 10:00 | 588.8889 | 948.1111 | 2550.4169 | 7956.4526 | 13413.4178 | 16495.1141 | 14118.5401 | 14971.2415 | 69505.183
2017-11-13 11:00 | 650 | 1046.5 | 2584.1662 | 8072.4572 | 13657.0294 | 16903.8315 | 14609.6775 | 15694.6553 | 71521.817
2017-11-13 12:00 | 647.2222 | 1042.0278 | 2582.6453 | 8068.2213 | 13646.742 | 16889.3629 | 14598.5345 | 15673.1837 | 71458.6898
2017-11-13 13:00 | 572.2222 | 921.2778 | 2539.7326 | 7918.5376 | 13339.0235 | 16366.5553 | 13979.5865 | 14763.5663 | 68907.0018
2017-11-13 14:00 | 436.1111 | 702.1389 | 2419.2276 | 7503.5362 | 12478.8672 | 14954.6317 | 12355.9939 | 12529.6596 | 62241.9162
2017-11-13 15:00 | 250 | 402.5 | 2021.1064 | 6157.7666 | 9816.6569 | 10973.5305 | 8350.2841 | 7765.46 | 45084.8045
2017-11-13 16:00 | 72.2222 | 116.2778 | 730.2779 | 2100.6199 | 3015.8127 | 2852.8241 | 1761.0245 | 1180.2789 | 11640.8381
2017-11-13 17:00 | 0 | 0 | -251.4997 | -793.3286 | -1373.9021 | -1777.831 | -1642.7348 | -1944.931 | -7784.2272
2017-11-13 18:00 | 0 | 0 | -251.4997 | -793.3286 | -1373.9021 | -1777.831 | -1642.7348 | -1944.931 | -7784.2272
2017-11-13 19:00 | 0 | 0 | -251.4997 | -793.3286 | -1373.9021 | -1777.831 | -1642.7348 | -1944.931 | -7784.2272
2017-11-13 20:00 | 0 | 0 | -251.4997 | -793.3286 | -1373.9021 | -1777.831 | -1642.7348 | -1944.931 | -7784.2272
2017-11-13 21:00 | 0 | 0 | -251.4997 | -793.3286 | -1373.9021 | -1777.831 | -1642.7348 | -1944.931 | -7784.2272
2017-11-13 22:00 | 0 | 0 | -251.4997 | -793.3286 | -1373.9021 | -1777.831 | -1642.7348 | -1944.931 | -7784.2272
2017-11-13 23:00 | 0 | 0 | -251.4997 | -793.3286 | -1373.9021 | -1777.831 | -1642.7348 | -1944.931 | -7784.2272
2017-11-14 | 0 | 0 | -251.4997 | -793.3286 | -1373.9021 | -1777.831 | -1642.7348 | -1944.931 | -7784.2272
2017-11-14 01:00 | 0 | 0 | -251.4997 | -793.3286 | -1373.9021 | -1777.831 | -1642.7348 | -1944.931 | -7784.2272
2017-11-14 02:00 | 0 | 0 | -251.4997 | -793.3286 | -1373.9021 | -1777.831 | -1642.7348 | -1944.931 | -7784.2272
2017-11-14 03:00 | 0 | 0 | -251.4997 | -793.3286 | -1373.9021 | -1777.831 | -1642.7348 | -1944.931 | -7784.2272
2017-11-14 04:00 | 0 | 0 | -251.4997 | -793.3286 | -1373.9021 | -1777.831 | -1642.7348 | -1944.931 | -7784.2272
2017-11-14 05:00 | 0 | 0 | -251.4997 | -793.3286 | -1373.9021 | -1777.831 | -1642.7348 | -1944.931 | -7784.2272
2017-11-14 06:00 | 2.7778 | 4.4722 | -216.6686 | -683.4575 | -1246.931 | -1613.5303 | -1566.7557 | -1854.9748 | -7182.318
2017-11-14 07:00 | 119.4444 | 192.3056 | 1230.0119 | 3629.7015 | 5397.44 | 5480.3807 | 3794.5956 | 3120.9638 | 22653.0933
2017-11-14 08:00 | 305.5556 | 491.9444 | 2191.478 | 6730.372 | 10915.2578 | 12527.7011 | 9814.233 | 9402.8561 | 51581.898
2017-11-14 09:00 | 466.6667 | 751.3333 | 2453.0508 | 7619.6174 | 12719.6025 | 15337.6684 | 12792.2868 | 13090.65 | 64012.8758
2017-11-14 10:00 | 575 | 925.75 | 2541.7265 | 7925.9534 | 13348.0158 | 16385.4075 | 13993.8044 | 14790.034 | 68984.9416
2017-11-14 11:00 | 627.7778 | 1010.7222 | 2572.769 | 8033.0071 | 13571.8131 | 16761.5523 | 14448.6691 | 15451.9189 | 70839.7296
2017-11-14 12:00 | 613.8889 | 988.3611 | 2564.8079 | 8006.5458 | 13518.847 | 16673.9787 | 14339.1967 | 15289.6737 | 70393.0499
2017-11-14 13:00 | 541.6667 | 872.0833 | 2518.4219 | 7845.2116 | 13185.665 | 16116.0944 | 13679.1656 | 14319.3655 | 67663.924
2017-11-14 14:00 | 408.3333 | 657.4167 | 2384.0534 | 7380.3377 | 12228.0855 | 14555.2769 | 11893.9158 | 11920.9095 | 60362.5788
2017-11-14 15:00 | 236.1111 | 380.1389 | 1967.8714 | 5978.2014 | 9469.7431 | 10500.1713 | 7941.8753 | 7324.4799 | 43182.3423
2017-11-14 16:00 | 63.8889 | 102.8611 | 628.4732 | 1802.2542 | 2533.4911 | 2347.0979 | 1346.8493 | 845.165 | 9503.3308
2017-11-14 17:00 | 0 | 0 | -251.4997 | -793.3286 | -1373.9021 | -1777.831 | -1642.7348 | -1944.931 | -7784.2272
2017-11-14 18:00 | 0 | 0 | -251.4997 | -793.3286 | -1373.9021 | -1777.831 | -1642.7348 | -1944.931 | -7784.2272
2017-11-14 19:00 | 0 | 0 | -251.4997 | -793.3286 | -1373.9021 | -1777.831 | -1642.7348 | -1944.931 | -7784.2272
2017-11-14 20:00 | 0 | 0 | -251.4997 | -793.3286 | -1373.9021 | -1777.831 | -1642.7348 | -1944.931 | -7784.2272
2017-11-14 21:00 | 0 | 0 | -251.4997 | -793.3286 | -1373.9021 | -1777.831 | -1642.7348 | -1944.931 | -7784.2272
2017-11-14 22:00 | 0 | 0 | -251.4997 | -793.3286 | -1373.9021 | -1777.831 | -1642.7348 | -1944.931 | -7784.2272
2017-11-14 23:00 | 0 | 0 | -251.4997 | -793.3286 | -1373.9021 | -1777.831 | -1642.7348 | -1944.931 | -7784.2272
2017-11-15 | 0 | 0 | -251.4997 | -793.3286 | -1373.9021 | -1777.831 | -1642.7348 | -1944.931 | -7784.2272
2017-11-15 01:00 | 0 | 0 | -251.4997 | -793.3286 | -1373.9021 | -1777.831 | -1642.7348 | -1944.931 | -7784.2272
2017-11-15 02:00 | 0 | 0 | -251.4997 | -793.3286 | -1373.9021 | -1777.831 | -1642.7348 | -1944.931 | -7784.2272
2017-11-15 03:00 | 0 | 0 | -251.4997 | -793.3286 | -1373.9021 | -1777.831 | -1642.7348 | -1944.931 | -7784.2272
2017-11-15 04:00 | 0 | 0 | -251.4997 | -793.3286 | -1373.9021 | -1777.831 | -1642.7348 | -1944.931 | -7784.2272
2017-11-15 05:00 | 0 | 0 | -251.4997 | -793.3286 | -1373.9021 | -1777.831 | -1642.7348 | -1944.931 | -7784.2272
2017-11-15 06:00 | 0 | 0 | -251.4997 | -793.3286 | -1373.9021 | -1777.831 | -1642.7348 | -1944.931 | -7784.2272
2017-11-15 07:00 | 8.3333 | 13.4167 | -136.1747 | -429.5484 | -868.9193 | -1286.7992 | -1264.274 | -1586.1236 | -5571.8391
2017-11-15 08:00 | 38.8889 | 62.6111 | 300.9453 | 850.4544 | 1068.1902 | 772.5521 | 212.0951 | -265.5687 | 2938.6684
2017-11-15 09:00 | 55.5556 | 89.4444 | 522.8998 | 1494.2293 | 2038.0935 | 1831.623 | 996.8915 | 506.8759 | 7390.613
2017-11-15 10:00 | 116.6667 | 187.8333 | 1201.629 | 3535.5575 | 5263.9355 | 5353.8211 | 3669.0114 | 3042.5909 | 22066.5453
2017-11-15 11:00 | 122.2222 | 196.7778 | 1250.9524 | 3699.2053 | 5529.3048 | 5606.0259 | 3857.087 | 3199.113 | 23141.6884
2017-11-15 12:00 | 80.5556 | 129.6944 | 828.2116 | 2389.057 | 3433.2474 | 3348.5331 | 2101.2457 | 1512.1575 | 13612.4522
2017-11-15 13:00 | 100 | 161 | 1036.0051 | 3039.5403 | 4476.6358 | 4442.6264 | 2964.1702 | 2327.3101 | 18286.2879
2017-11-15 14:00 | 91.6667 | 147.5833 | 947.131 | 2775.7655 | 4038.9072 | 3970.7455 | 2569.8444 | 2003.7789 | 16306.1726
2017-11-15 15:00 | 27.7778 | 44.7222 | 152.6223 | 379.0342 | 358.0579 | 72.7996 | -297.5938 | -701.2614 | -36.3412
2017-11-15 16:00 | 8.3333 | 13.4167 | -136.1747 | -429.5484 | -868.9193 | -1286.7992 | -1264.274 | -1586.1236 | -5571.8391
2017-11-15 17:00 | 0 | 0 | -251.4997 | -793.3286 | -1373.9021 | -1777.831 | -1642.7348 | -1944.931 | -7784.2272
2017-11-15 18:00 | 0 | 0 | -251.4997 | -793.3286 | -1373.9021 | -1777.831 | -1642.7348 | -1944.931 | -7784.2272
2017-11-15 19:00 | 0 | 0 | -251.4997 | -793.3286 | -1373.9021 | -1777.831 | -1642.7348 | -1944.931 | -7784.2272
2017-11-15 20:00 | 0 | 0 | -251.4997 | -793.3286 | -1373.9021 | -1777.831 | -1642.7348 | -1944.931 | -7784.2272
2017-11-15 21:00 | 0 | 0 | -251.4997 | -793.3286 | -1373.9021 | -1777.831 | -1642.7348 | -1944.931 | -7784.2272
2017-11-15 22:00 | 0 | 0 | -251.4997 | -793.3286 | -1373.9021 | -1777.831 | -1642.7348 | -1944.931 | -7784.2272
2017-11-15 23:00 | 0 | 0 | -251.4997 | -793.3286 | -1373.9021 | -1777.831 | -1642.7348 | -1944.931 | -7784.2272
2017-11-16 | 0 | 0 | -251.4997 | -793.3286 | -1373.9021 | -1777.831 | -1642.7348 | -1944.931 | -7784.2272
2017-11-16 01:00 | 0 | 0 | -251.4997 | -793.3286 | -1373.9021 | -1777.831 | -1642.7348 | -1944.931 | -7784.2272
2017-11-16 02:00 | 0 | 0 | -251.4997 | -793.3286 | -1373.9021 | -1777.831 | -1642.7348 | -1944.931 | -7784.2272
2017-11-16 03:00 | 0 | 0 | -251.4997 | -793.3286 | -1373.9021 | -1777.831 | -1642.7348 | -1944.931 | -7784.2272
2017-11-16 04:00 | 0 | 0 | -251.4997 | -793.3286 | -1373.9021 | -1777.831 | -1642.7348 | -1944.931 | -7784.2272
2017-11-16 05:00 | 0 | 0 | -251.4997 | -793.3286 | -1373.9021 | -1777.831 | -1642.7348 | -1944.931 | -7784.2272
2017-11-16 06:00 | 2.7778 | 4.4722 | -216.6686 | -683.4575 | -1246.931 | -1613.5303 | -1566.7557 | -1854.9748 | -7182.318
2017-11-16 07:00 | 80.5556 | 129.6944 | 828.2116 | 2389.057 | 3433.2474 | 3348.5331 | 2101.2457 | 1512.1575 | 13612.4522
2017-11-16 08:00 | 302.7778 | 487.4722 | 2185.6659 | 6702.1151 | 10866.6778 | 12468.0297 | 9739.7876 | 9347.8548 | 51310.1309
2017-11-16 09:00 | 436.1111 | 702.1389 | 2419.2276 | 7503.5362 | 12478.8672 | 14954.6317 | 12355.9939 | 12529.6596 | 62241.9162
2017-11-16 10:00 | 291.6667 | 469.5833 | 2155.2543 | 6606.1016 | 10664.1411 | 12159.4858 | 9473.0105 | 9012.4612 | 50070.4545
2017-11-16 11:00 | 327.7778 | 527.7222 | 2243.4577 | 6906.6995 | 11262.4885 | 13062.5046 | 10348.0789 | 10043.0136 | 53866.2428
2017-11-16 12:00 | 400 | 644 | 2372.2606 | 7340.5938 | 12142.9831 | 14423.6915 | 11763.9286 | 11750.1317 | 59793.5894
2017-11-16 13:00 | 505.5556 | 813.9444 | 2489.727 | 7747.7201 | 12977.1319 | 15774.8035 | 13274.1154 | 13769.7464 | 66033.2443
2017-11-16 14:00 | 252.7778 | 406.9722 | 2032.2428 | 6197.6129 | 9882.6185 | 11049.5266 | 8438.6859 | 7889.1329 | 45489.8195
2017-11-16 15:00 | 166.6667 | 268.3333 | 1599.8432 | 4792.8259 | 7346.3474 | 7762.3928 | 5579.673 | 4932.9822 | 32014.0646
2017-11-16 16:00 | 36.1111 | 58.1389 | 269.6096 | 717.4504 | 892.5765 | 618.299 | 67.2676 | -352.3389 | 2212.8643
2017-11-16 17:00 | 0 | 0 | -251.4997 | -793.3286 | -1373.9021 | -1777.831 | -1642.7348 | -1944.931 | -7784.2272
2017-11-16 18:00 | 0 | 0 | -251.4997 | -793.3286 | -1373.9021 | -1777.831 | -1642.7348 | -1944.931 | -7784.2272
2017-11-16 19:00 | 0 | 0 | -251.4997 | -793.3286 | -1373.9021 | -1777.831 | -1642.7348 | -1944.931 | -7784.2272
2017-11-16 20:00 | 0 | 0 | -251.4997 | -793.3286 | -1373.9021 | -1777.831 | -1642.7348 | -1944.931 | -7784.2272
2017-11-16 21:00 | 0 | 0 | -251.4997 | -793.3286 | -1373.9021 | -1777.831 | -1642.7348 | -1944.931 | -7784.2272
2017-11-16 22:00 | 0 | 0 | -251.4997 | -793.3286 | -1373.9021 | -1777.831 | -1642.7348 | -1944.931 | -7784.2272
2017-11-16 23:00 | 0 | 0 | -251.4997 | -793.3286 | -1373.9021 | -1777.831 | -1642.7348 | -1944.931 | -7784.2272
2017-11-17 | 0 | 0 | -251.4997 | -793.3286 | -1373.9021 | -1777.831 | -1642.7348 | -1944.931 | -7784.2272
2017-11-17 01:00 | 0 | 0 | -251.4997 | -793.3286 | -1373.9021 | -1777.831 | -1642.7348 | -1944.931 | -7784.2272
2017-11-17 02:00 | 0 | 0 | -251.4997 | -793.3286 | -1373.9021 | -1777.831 | -1642.7348 | -1944.931 | -7784.2272
2017-11-17 03:00 | 0 | 0 | -251.4997 | -793.3286 | -1373.9021 | -1777.831 | -1642.7348 | -1944.931 | -7784.2272
2017-11-17 04:00 | 0 | 0 | -251.4997 | -793.3286 | -1373.9021 | -1777.831 | -1642.7348 | -1944.931 | -7784.2272
2017-11-17 05:00 | 0 | 0 | -251.4997 | -793.3286 | -1373.9021 | -1777.831 | -1642.7348 | -1944.931 | -7784.2272
2017-11-17 06:00 | 2.7778 | 4.4722 | -216.6686 | -683.4575 | -1246.931 | -1613.5303 | -1566.7557 | -1854.9748 | -7182.318
2017-11-17 07:00 | 111.1111 | 178.8889 | 1150.6818 | 3366.7486 | 4992.0211 | 5033.4462 | 3415.4542 | 2806.1386 | 20764.4905
2017-11-17 08:00 | 297.2222 | 478.5278 | 2169.7332 | 6651.2286 | 10767.0837 | 12315.9056 | 9626.6452 | 9181.3135 | 50711.9098
2017-11-17 09:00 | 458.3333 | 737.9167 | 2444.2401 | 7589.8902 | 12655.3219 | 15235.318 | 12666.4485 | 12945.5488 | 63536.7676
2017-11-17 10:00 | 591.6667 | 952.5833 | 2551.8219 | 7961.6698 | 13426.0807 | 16512.8486 | 14145.4908 | 14996.5579 | 69594.4697
2017-11-17 11:00 | 641.6667 | 1033.0833 | 2579.9453 | 8058.1976 | 13625.8621 | 16852.6802 | 14553.4228 | 15608.0652 | 71278.1731
2017-11-17 12:00 | 622.2222 | 1001.7778 | 2569.467 | 8022.2704 | 13553.1851 | 16730.1681 | 14400.6134 | 15383.1478 | 70658.8518
2017-11-17 13:00 | 552.7778 | 889.9722 | 2526.1769 | 7874.0032 | 13240.4778 | 16209.536 | 13787.8992 | 14490.6103 | 68128.7034
2017-11-17 14:00 | 419.4444 | 675.3056 | 2398.3263 | 7433.1966 | 12327.2461 | 14717.3662 | 12094.4758 | 12170.3331 | 61140.9441
2017-11-17 15:00 | 194.4444 | 313.0556 | 1772.2231 | 5339.6173 | 8300.31 | 8940.4036 | 6611.2293 | 5926.3841 | 36890.1674
2017-11-17 16:00 | 75 | 120.75 | 766.3428 | 2217.1999 | 3173.6118 | 2995.4888 | 1897.6563 | 1346.6263 | 12396.926
2017-11-17 17:00 | 0 | 0 | -251.4997 | -793.3286 | -1373.9021 | -1777.831 | -1642.7348 | -1944.931 | -7784.2272
2017-11-17 18:00 | 0 | 0 | -251.4997 | -793.3286 | -1373.9021 | -1777.831 | -1642.7348 | -1944.931 | -7784.2272
2017-11-17 19:00 | 0 | 0 | -251.4997 | -793.3286 | -1373.9021 | -1777.831 | -1642.7348 | -1944.931 | -7784.2272
2017-11-17 20:00 | 0 | 0 | -251.4997 | -793.3286 | -1373.9021 | -1777.831 | -1642.7348 | -1944.931 | -7784.2272
2017-11-17 21:00 | 0 | 0 | -251.4997 | -793.3286 | -1373.9021 | -1777.831 | -1642.7348 | -1944.931 | -7784.2272
2017-11-17 22:00 | 0 | 0 | -251.4997 | -793.3286 | -1373.9021 | -1777.831 | -1642.7348 | -1944.931 | -7784.2272
2017-11-17 23:00 | 0 | 0 | -251.4997 | -793.3286 | -1373.9021 | -1777.831 | -1642.7348 | -1944.931 | -7784.2272
2017-11-18 | 0 | 0 | -251.4997 | -793.3286 | -1373.9021 | -1777.831 | -1642.7348 | -1944.931 | -7784.2272
2017-11-18 01:00 | 0 | 0 | -251.4997 | -793.3286 | -1373.9021 | -1777.831 | -1642.7348 | -1944.931 | -7784.2272
2017-11-18 02:00 | 0 | 0 | -251.4997 | -793.3286 | -1373.9021 | -1777.831 | -1642.7348 | -1944.931 | -7784.2272
2017-11-18 03:00 | 0 | 0 | -251.4997 | -793.3286 | -1373.9021 | -1777.831 | -1642.7348 | -1944.931 | -7784.2272
2017-11-18 04:00 | 0 | 0 | -251.4997 | -793.3286 | -1373.9021 | -1777.831 | -1642.7348 | -1944.931 | -7784.2272
2017-11-18 05:00 | 0 | 0 | -251.4997 | -793.3286 | -1373.9021 | -1777.831 | -1642.7348 | -1944.931 | -7784.2272
2017-11-18 06:00 | 0 | 0 | -251.4997 | -793.3286 | -1373.9021 | -1777.831 | -1642.7348 | -1944.931 | -7784.2272
2017-11-18 07:00 | 19.4444 | 31.3056 | 32.4714 | 32.4857 | -126.4349 | -481.2049 | -740.578 | -1141.4861 | -2424.7468
2017-11-18 08:00 | 72.2222 | 116.2778 | 730.2779 | 2100.6199 | 3015.8127 | 2852.8241 | 1761.0245 | 1180.2789 | 11640.8381
2017-11-18 09:00 | 141.6667 | 228.0833 | 1420.2072 | 4221.5039 | 6366.4156 | 6636.6665 | 4650.9582 | 3968.123 | 27263.8744
2017-11-18 10:00 | 413.8889 | 666.3611 | 2391.2895 | 7407.1596 | 12282.8143 | 14628.2785 | 11995.3182 | 12046.624 | 60751.4841
2017-11-18 11:00 | 458.3333 | 737.9167 | 2444.2401 | 7589.8902 | 12655.3219 | 15235.318 | 12666.4485 | 12945.5488 | 63536.7676
2017-11-18 12:00 | 650 | 1046.5 | 2584.1662 | 8072.4572 | 13657.0294 | 16903.8315 | 14609.6775 | 15694.6553 | 71521.817
2017-11-18 13:00 | 452.7778 | 728.9722 | 2438.4469 | 7568.3822 | 12611.0296 | 15175.1726 | 12580.2005 | 12834.603 | 63207.8348
2017-11-18 14:00 | 308.3333 | 496.4167 | 2199.0938 | 6751.1844 | 10963.0466 | 12586.7096 | 9887.8983 | 9512.0917 | 51900.0243
2017-11-18 15:00 | 94.4444 | 152.0556 | 979.9157 | 2855.9948 | 4186.4063 | 4106.6576 | 2702.0467 | 2084.9811 | 16916.0023
2017-11-18 16:00 | 27.7778 | 44.7222 | 152.6223 | 379.0342 | 358.0579 | 72.7996 | -297.5938 | -701.2614 | -36.3412
2017-11-18 17:00 | 0 | 0 | -251.4997 | -793.3286 | -1373.9021 | -1777.831 | -1642.7348 | -1944.931 | -7784.2272
2017-11-18 18:00 | 0 | 0 | -251.4997 | -793.3286 | -1373.9021 | -1777.831 | -1642.7348 | -1944.931 | -7784.2272
2017-11-18 19:00 | 0 | 0 | -251.4997 | -793.3286 | -1373.9021 | -1777.831 | -1642.7348 | -1944.931 | -7784.2272
2017-11-18 20:00 | 0 | 0 | -251.4997 | -793.3286 | -1373.9021 | -1777.831 | -1642.7348 | -1944.931 | -7784.2272
2017-11-18 21:00 | 0 | 0 | -251.4997 | -793.3286 | -1373.9021 | -1777.831 | -1642.7348 | -1944.931 | -7784.2272
2017-11-18 22:00 | 0 | 0 | -251.4997 | -793.3286 | -1373.9021 | -1777.831 | -1642.7348 | -1944.931 | -7784.2272
2017-11-18 23:00 | 0 | 0 | -251.4997 | -793.3286 | -1373.9021 | -1777.831 | -1642.7348 | -1944.931 | -7784.2272
2017-11-19 | 0 | 0 | -251.4997 | -793.3286 | -1373.9021 | -1777.831 | -1642.7348 | -1944.931 | -7784.2272
2017-11-19 01:00 | 0 | 0 | -251.4997 | -793.3286 | -1373.9021 | -1777.831 | -1642.7348 | -1944.931 | -7784.2272
2017-11-19 02:00 | 0 | 0 | -251.4997 | -793.3286 | -1373.9021 | -1777.831 | -1642.7348 | -1944.931 | -7784.2272
2017-11-19 03:00 | 0 | 0 | -251.4997 | -793.3286 | -1373.9021 | -1777.831 | -1642.7348 | -1944.931 | -7784.2272
2017-11-19 04:00 | 0 | 0 | -251.4997 | -793.3286 | -1373.9021 | -1777.831 | -1642.7348 | -1944.931 | -7784.2272
2017-11-19 05:00 | 0 | 0 | -251.4997 | -793.3286 | -1373.9021 | -1777.831 | -1642.7348 | -1944.931 | -7784.2272
2017-11-19 06:00 | 2.7778 | 4.4722 | -216.6686 | -683.4575 | -1246.931 | -1613.5303 | -1566.7557 | -1854.9748 | -7182.318
2017-11-19 07:00 | 58.3333 | 93.9167 | 561.7189 | 1587.6334 | 2204.6533 | 1979.8802 | 1137.3925 | 591.7425 | 8063.0209
2017-11-19 08:00 | 272.2222 | 438.2778 | 2099.0742 | 6410.4901 | 10295.1673 | 11628.8093 | 8951.3374 | 8432.8657 | 47817.744
2017-11-19 09:00 | 430.5556 | 693.1944 | 2412.7692 | 7479.5744 | 12429.7258 | 14871.8931 | 12262.7512 | 12411.8272 | 61868.5408
2017-11-19 10:00 | 552.7778 | 889.9722 | 2526.1769 | 7874.0032 | 13240.4778 | 16209.536 | 13787.8992 | 14490.6103 | 68128.7034
2017-11-19 11:00 | 602.7778 | 970.4722 | 2558.6704 | 7985.3944 | 13471.3777 | 16599.2726 | 14237.7014 | 15145.5453 | 69997.9618
2017-11-19 12:00 | 588.8889 | 948.1111 | 2550.4169 | 7956.4526 | 13413.4178 | 16495.1141 | 14118.5401 | 14971.2415 | 69505.183
2017-11-19 13:00 | 519.4444 | 836.3056 | 2501.2333 | 7785.7016 | 13063.2267 | 15905.5849 | 13432.1411 | 13990.0882 | 66677.9758
2017-11-19 14:00 | 391.6667 | 630.5833 | 2359.9233 | 7299.0791 | 12054.0818 | 14287.0372 | 11603.0683 | 11575.6969 | 59178.8866
2017-11-19 15:00 | 225 | 362.25 | 1922.6584 | 5828.9335 | 9196.2873 | 10125.077 | 7612.1385 | 7001.7806 | 41686.8753
2017-11-19 16:00 | 52.7778 | 84.9722 | 493.4684 | 1399.9831 | 1870.1279 | 1607.7897 | 855.7074 | 336.5597 | 6563.6362
2017-11-19 17:00 | 0 | 0 | -251.4997 | -793.3286 | -1373.9021 | -1777.831 | -1642.7348 | -1944.931 | -7784.2272
2017-11-19 18:00 | 0 | 0 | -251.4997 | -793.3286 | -1373.9021 | -1777.831 | -1642.7348 | -1944.931 | -7784.2272
2017-11-19 19:00 | 0 | 0 | -251.4997 | -793.3286 | -1373.9021 | -1777.831 | -1642.7348 | -1944.931 | -7784.2272
2017-11-19 20:00 | 0 | 0 | -251.4997 | -793.3286 | -1373.9021 | -1777.831 | -1642.7348 | -1944.931 | -7784.2272
2017-11-19 21:00 | 0 | 0 | -251.4997 | -793.3286 | -1373.9021 | -1777.831 | -1642.7348 | -1944.931 | -7784.2272
2017-11-19 22:00 | 0 | 0 | -251.4997 | -793.3286 | -1373.9021 | -1777.831 | -1642.7348 | -1944.931 | -7784.2272
2017-11-19 23:00 | 0 | 0 | -251.4997 | -793.3286 | -1373.9021 | -1777.831 | -1642.7348 | -1944.931 | -7784.2272
2017-11-20 | 0 | 0 | -251.4997 | -793.3286 | -1373.9021 | -1777.831 | -1642.7348 | -1944.931 | -7784.2272
2017-11-20 01:00 | 0 | 0 | -251.4997 | -793.3286 | -1373.9021 | -1777.831 | -1642.7348 | -1944.931 | -7784.2272
2017-11-20 02:00 | 0 | 0 | -251.4997 | -793.3286 | -1373.9021 | -1777.831 | -1642.7348 | -1944.931 | -7784.2272
2017-11-20 03:00 | 0 | 0 | -251.4997 | -793.3286 | -1373.9021 | -1777.831 | -1642.7348 | -1944.931 | -7784.2272
2017-11-20 04:00 | 0 | 0 | -251.4997 | -793.3286 | -1373.9021 | -1777.831 | -1642.7348 | -1944.931 | -7784.2272
2017-11-20 05:00 | 0 | 0 | -251.4997 | -793.3286 | -1373.9021 | -1777.831 | -1642.7348 | -1944.931 | -7784.2272
2017-11-20 06:00 | 2.7778 | 4.4722 | -216.6686 | -683.4575 | -1246.931 | -1613.5303 | -1566.7557 | -1854.9748 | -7182.318
2017-11-20 07:00 | 77.7778 | 125.2222 | 793.0528 | 2303.5828 | 3329.9005 | 3137.3297 | 1965.7013 | 1429.4944 | 12959.0615
2017-11-20 08:00 | 241.6667 | 389.0833 | 1992.1807 | 6054.201 | 9612.0026 | 10701.0646 | 8079.9463 | 7515.0172 | 43954.4123
2017-11-20 09:00 | 394.4444 | 635.0556 | 2363.344 | 7315.9043 | 12084.1512 | 14326.6119 | 11657.2891 | 11619.6512 | 59366.9516
2017-11-20 10:00 | 469.4444 | 755.8056 | 2456.1692 | 7631.1918 | 12733.5471 | 15380.4349 | 12812.8567 | 13126.4268 | 64140.6264
2017-11-20 11:00 | 558.3333 | 898.9167 | 2530.4613 | 7887.9093 | 13269.4259 | 16259.8203 | 13833.2916 | 14546.4273 | 68327.3357
2017-11-20 12:00 | 522.2222 | 840.7778 | 2503.6998 | 7794.8692 | 13074.3191 | 15940.0811 | 13466.2308 | 14020.8672 | 66800.0672
2017-11-20 13:00 | 505.5556 | 813.9444 | 2489.727 | 7747.7201 | 12977.1319 | 15774.8035 | 13274.1154 | 13769.7464 | 66033.2443
2017-11-20 14:00 | 388.8889 | 626.1111 | 2355.2951 | 7286.2633 | 12033.7878 | 14226.8624 | 11575.7299 | 11531.5108 | 59009.4494
2017-11-20 15:00 | 219.4444 | 353.3056 | 1898.699 | 5743.9481 | 9039.9693 | 9909.0547 | 7418.9384 | 6805.0897 | 40815.6992
2017-11-20 16:00 | 47.2222 | 76.0278 | 413.6784 | 1176.8509 | 1587.1058 | 1306.6784 | 571.3149 | 79.6421 | 5135.2706
2017-11-20 17:00 | 0 | 0 | -251.4997 | -793.3286 | -1373.9021 | -1777.831 | -1642.7348 | -1944.931 | -7784.2272
2017-11-20 18:00 | 0 | 0 | -251.4997 | -793.3286 | -1373.9021 | -1777.831 | -1642.7348 | -1944.931 | -7784.2272
2017-11-20 19:00 | 0 | 0 | -251.4997 | -793.3286 | -1373.9021 | -1777.831 | -1642.7348 | -1944.931 | -7784.2272
2017-11-20 20:00 | 0 | 0 | -251.4997 | -793.3286 | -1373.9021 | -1777.831 | -1642.7348 | -1944.931 | -7784.2272
2017-11-20 21:00 | 0 | 0 | -251.4997 | -793.3286 | -1373.9021 | -1777.831 | -1642.7348 | -1944.931 | -7784.2272
2017-11-20 22:00 | 0 | 0 | -251.4997 | -793.3286 | -1373.9021 | -1777.831 | -1642.7348 | -1944.931 | -7784.2272
2017-11-20 23:00 | 0 | 0 | -251.4997 | -793.3286 | -1373.9021 | -1777.831 | -1642.7348 | -1944.931 | -7784.2272
2017-11-21 | 0 | 0 | -251.4997 | -793.3286 | -1373.9021 | -1777.831 | -1642.7348 | -1944.931 | -7784.2272
2017-11-21 01:00 | 0 | 0 | -251.4997 | -793.3286 | -1373.9021 | -1777.831 | -1642.7348 | -1944.931 | -7784.2272
2017-11-21 02:00 | 0 | 0 | -251.4997 | -793.3286 | -1373.9021 | -1777.831 | -1642.7348 | -1944.931 | -7784.2272
2017-11-21 03:00 | 0 | 0 | -251.4997 | -793.3286 | -1373.9021 | -1777.831 | -1642.7348 | -1944.931 | -7784.2272
2017-11-21 04:00 | 0 | 0 | -251.4997 | -793.3286 | -1373.9021 | -1777.831 | -1642.7348 | -1944.931 | -7784.2272
2017-11-21 05:00 | 0 | 0 | -251.4997 | -793.3286 | -1373.9021 | -1777.831 | -1642.7348 | -1944.931 | -7784.2272
2017-11-21 06:00 | 2.7778 | 4.4722 | -216.6686 | -683.4575 | -1246.931 | -1613.5303 | -1566.7557 | -1854.9748 | -7182.318
2017-11-21 07:00 | 77.7778 | 125.2222 | 793.0528 | 2303.5828 | 3329.9005 | 3137.3297 | 1965.7013 | 1429.4944 | 12959.0615
2017-11-21 08:00 | 238.8889 | 384.6111 | 1980.1597 | 6021.9923 | 9541.4674 | 10581.1633 | 8034.1382 | 7451.7621 | 43610.683
2017-11-21 09:00 | 402.7778 | 648.4722 | 2375.5294 | 7356.698 | 12171.762 | 14461.7947 | 11816.3603 | 11835.9745 | 60018.119
2017-11-21 10:00 | 527.7778 | 849.7222 | 2507.9405 | 7810.6108 | 13107.073 | 15985.324 | 13516.6859 | 14112.1773 | 67039.8115
2017-11-21 11:00 | 491.6667 | 791.5833 | 2477.5106 | 7704.9177 | 12891.8782 | 15624.0002 | 13108.1969 | 13540.6155 | 65347.1191
2017-11-21 12:00 | 519.4444 | 836.3056 | 2501.2333 | 7785.7016 | 13063.2267 | 15905.5849 | 13432.1411 | 13990.0882 | 66677.9758
2017-11-21 13:00 | 538.8889 | 867.6111 | 2516.1437 | 7838.8655 | 13170.3108 | 16084.0805 | 13647.3552 | 14290.2618 | 67547.0175
2017-11-21 14:00 | 397.2222 | 639.5278 | 2367.8391 | 7328.3301 | 12113.7822 | 14365.7594 | 11710.907 | 11706.8679 | 59593.4856
2017-11-21 15:00 | 222.2222 | 357.7778 | 1909.0818 | 5780.7785 | 9118.774 | 10039.3295 | 7515.9739 | 6870.9086 | 41234.8463
2017-11-21 16:00 | 58.3333 | 93.9167 | 561.7189 | 1587.6334 | 2204.6533 | 1979.8802 | 1137.3925 | 591.7425 | 8063.0209
2017-11-21 17:00 | 0 | 0 | -251.4997 | -793.3286 | -1373.9021 | -1777.831 | -1642.7348 | -1944.931 | -7784.2272
2017-11-21 18:00 | 0 | 0 | -251.4997 | -793.3286 | -1373.9021 | -1777.831 | -1642.7348 | -1944.931 | -7784.2272
2017-11-21 19:00 | 0 | 0 | -251.4997 | -793.3286 | -1373.9021 | -1777.831 | -1642.7348 | -1944.931 | -7784.2272
2017-11-21 20:00 | 0 | 0 | -251.4997 | -793.3286 | -1373.9021 | -1777.831 | -1642.7348 | -1944.931 | -7784.2272
2017-11-21 21:00 | 0 | 0 | -251.4997 | -793.3286 | -1373.9021 | -1777.831 | -1642.7348 | -1944.931 | -7784.2272
2017-11-21 22:00 | 0 | 0 | -251.4997 | -793.3286 | -1373.9021 | -1777.831 | -1642.7348 | -1944.931 | -7784.2272
2017-11-21 23:00 | 0 | 0 | -251.4997 | -793.3286 | -1373.9021 | -1777.831 | -1642.7348 | -1944.931 | -7784.2272
2017-11-22 | 0 | 0 | -251.4997 | -793.3286 | -1373.9021 | -1777.831 | -1642.7348 | -1944.931 | -7784.2272
2017-11-22 01:00 | 0 | 0 | -251.4997 | -793.3286 | -1373.9021 | -1777.831 | -1642.7348 | -1944.931 | -7784.2272
2017-11-22 02:00 | 0 | 0 | -251.4997 | -793.3286 | -1373.9021 | -1777.831 | -1642.7348 | -1944.931 | -7784.2272
2017-11-22 03:00 | 0 | 0 | -251.4997 | -793.3286 | -1373.9021 | -1777.831 | -1642.7348 | -1944.931 | -7784.2272
2017-11-22 04:00 | 0 | 0 | -251.4997 | -793.3286 | -1373.9021 | -1777.831 | -1642.7348 | -1944.931 | -7784.2272
2017-11-22 05:00 | 0 | 0 | -251.4997 | -793.3286 | -1373.9021 | -1777.831 | -1642.7348 | -1944.931 | -7784.2272
2017-11-22 06:00 | 0 | 0 | -251.4997 | -793.3286 | -1373.9021 | -1777.831 | -1642.7348 | -1944.931 | -7784.2272
2017-11-22 07:00 | 83.3333 | 134.1667 | 854.2377 | 2501.5993 | 3586.9899 | 3488.2883 | 2236.0577 | 1676.8649 | 14344.0378
2017-11-22 08:00 | 258.3333 | 415.9167 | 2051.1608 | 6255.7577 | 10011.2657 | 11235.9793 | 8569.694 | 8011.7724 | 46135.63
2017-11-22 09:00 | 419.4444 | 675.3056 | 2398.3263 | 7433.1966 | 12327.2461 | 14717.3662 | 12094.4758 | 12170.3331 | 61140.9441
2017-11-22 10:00 | 536.1111 | 863.1389 | 2514.4162 | 7832.4551 | 13154.7774 | 16062.4902 | 13615.2065 | 14231.5635 | 67410.9089
2017-11-22 11:00 | 588.8889 | 948.1111 | 2550.4169 | 7956.4526 | 13413.4178 | 16495.1141 | 14118.5401 | 14971.2415 | 69505.183
2017-11-22 12:00 | 575 | 925.75 | 2541.7265 | 7925.9534 | 13348.0158 | 16385.4075 | 13993.8044 | 14790.034 | 68984.9416
2017-11-22 13:00 | 508.3333 | 818.4167 | 2491.6924 | 7755.006 | 12994.7714 | 15799.0967 | 13309.8985 | 13801.7543 | 66152.2192
2017-11-22 14:00 | 316.6667 | 509.8333 | 2219.2793 | 6818.2895 | 11086.7272 | 12788.1206 | 10068.6829 | 9727.5032 | 52708.6027
2017-11-22 15:00 | 183.3333 | 295.1667 | 1706.5589 | 5126.6392 | 7922.7568 | 8494.2178 | 6186.4294 | 5506.5446 | 34943.1467
2017-11-22 16:00 | 33.3333 | 53.6667 | 227.4449 | 616.8022 | 715.6713 | 385.5742 | -78.2015 | -526.4338 | 1340.8574
2017-11-22 17:00 | 0 | 0 | -251.4997 | -793.3286 | -1373.9021 | -1777.831 | -1642.7348 | -1944.931 | -7784.2272
2017-11-22 18:00 | 0 | 0 | -251.4997 | -793.3286 | -1373.9021 | -1777.831 | -1642.7348 | -1944.931 | -7784.2272
2017-11-22 19:00 | 0 | 0 | -251.4997 | -793.3286 | -1373.9021 | -1777.831 | -1642.7348 | -1944.931 | -7784.2272
2017-11-22 20:00 | 0 | 0 | -251.4997 | -793.3286 | -1373.9021 | -1777.831 | -1642.7348 | -1944.931 | -7784.2272
2017-11-22 21:00 | 0 | 0 | -251.4997 | -793.3286 | -1373.9021 | -1777.831 | -1642.7348 | -1944.931 | -7784.2272
2017-11-22 22:00 | 0 | 0 | -251.4997 | -793.3286 | -1373.9021 | -1777.831 | -1642.7348 | -1944.931 | -7784.2272
2017-11-22 23:00 | 0 | 0 | -251.4997 | -793.3286 | -1373.9021 | -1777.831 | -1642.7348 | -1944.931 | -7784.2272
2017-11-23 | 0 | 0 | -251.4997 | -793.3286 | -1373.9021 | -1777.831 | -1642.7348 | -1944.931 | -7784.2272
2017-11-23 01:00 | 0 | 0 | -251.4997 | -793.3286 | -1373.9021 | -1777.831 | -1642.7348 | -1944.931 | -7784.2272
2017-11-23 02:00 | 0 | 0 | -251.4997 | -793.3286 | -1373.9021 | -1777.831 | -1642.7348 | -1944.931 | -7784.2272
2017-11-23 03:00 | 0 | 0 | -251.4997 | -793.3286 | -1373.9021 | -1777.831 | -1642.7348 | -1944.931 | -7784.2272
2017-11-23 04:00 | 0 | 0 | -251.4997 | -793.3286 | -1373.9021 | -1777.831 | -1642.7348 | -1944.931 | -7784.2272
2017-11-23 05:00 | 0 | 0 | -251.4997 | -793.3286 | -1373.9021 | -1777.831 | -1642.7348 | -1944.931 | -7784.2272
2017-11-23 06:00 | 0 | 0 | -251.4997 | -793.3286 | -1373.9021 | -1777.831 | -1642.7348 | -1944.931 | -7784.2272
2017-11-23 07:00 | 5.5556 | 8.9444 | -170.5368 | -574.2135 | -1057.3761 | -1449.8508 | -1415.2263 | -1765.1876 | -6432.3912
2017-11-23 08:00 | 19.4444 | 31.3056 | 32.4714 | 32.4857 | -126.4349 | -481.2049 | -740.578 | -1141.4861 | -2424.7468
2017-11-23 09:00 | 75 | 120.75 | 766.3428 | 2217.1999 | 3173.6118 | 2995.4888 | 1897.6563 | 1346.6263 | 12396.926
2017-11-23 10:00 | 163.8889 | 263.8611 | 1584.2719 | 4739.6035 | 7239.4281 | 7654.0719 | 5523.2215 | 4860.1931 | 31600.7899
2017-11-23 11:00 | 127.7778 | 205.7222 | 1305.3512 | 3857.7132 | 5788.107 | 5916.1174 | 4105.0343 | 3432.2103 | 24404.5334
2017-11-23 12:00 | 94.4444 | 152.0556 | 979.9157 | 2855.9948 | 4186.4063 | 4106.6576 | 2702.0467 | 2084.9811 | 16916.0023
2017-11-23 13:00 | 50 | 80.5 | 453.809 | 1273.0271 | 1757.3778 | 1457.6122 | 713.8464 | 251.112 | 5906.7845
2017-11-23 14:00 | 36.1111 | 58.1389 | 269.6096 | 717.4504 | 892.5765 | 618.299 | 67.2676 | -352.3389 | 2212.8643
2017-11-23 15:00 | 19.4444 | 31.3056 | 32.4714 | 32.4857 | -126.4349 | -481.2049 | -740.578 | -1141.4861 | -2424.7468
2017-11-23 16:00 | 8.3333 | 13.4167 | -136.1747 | -429.5484 | -868.9193 | -1286.7992 | -1264.274 | -1586.1236 | -5571.8391
2017-11-23 17:00 | 0 | 0 | -251.4997 | -793.3286 | -1373.9021 | -1777.831 | -1642.7348 | -1944.931 | -7784.2272
2017-11-23 18:00 | 0 | 0 | -251.4997 | -793.3286 | -1373.9021 | -1777.831 | -1642.7348 | -1944.931 | -7784.2272
2017-11-23 19:00 | 0 | 0 | -251.4997 | -793.3286 | -1373.9021 | -1777.831 | -1642.7348 | -1944.931 | -7784.2272
2017-11-23 20:00 | 0 | 0 | -251.4997 | -793.3286 | -1373.9021 | -1777.831 | -1642.7348 | -1944.931 | -7784.2272
2017-11-23 21:00 | 0 | 0 | -251.4997 | -793.3286 | -1373.9021 | -1777.831 | -1642.7348 | -1944.931 | -7784.2272
2017-11-23 22:00 | 0 | 0 | -251.4997 | -793.3286 | -1373.9021 | -1777.831 | -1642.7348 | -1944.931 | -7784.2272
2017-11-23 23:00 | 0 | 0 | -251.4997 | -793.3286 | -1373.9021 | -1777.831 | -1642.7348 | -1944.931 | -7784.2272
2017-11-24 | 0 | 0 | -251.4997 | -793.3286 | -1373.9021 | -1777.831 | -1642.7348 | -1944.931 | -7784.2272
2017-11-24 01:00 | 0 | 0 | -251.4997 | -793.3286 | -1373.9021 | -1777.831 | -1642.7348 | -1944.931 | -7784.2272
2017-11-24 02:00 | 0 | 0 | -251.4997 | -793.3286 | -1373.9021 | -1777.831 | -1642.7348 | -1944.931 | -7784.2272
2017-11-24 03:00 | 0 | 0 | -251.4997 | -793.3286 | -1373.9021 | -1777.831 | -1642.7348 | -1944.931 | -7784.2272
2017-11-24 04:00 | 0 | 0 | -251.4997 | -793.3286 | -1373.9021 | -1777.831 | -1642.7348 | -1944.931 | -7784.2272
2017-11-24 05:00 | 0 | 0 | -251.4997 | -793.3286 | -1373.9021 | -1777.831 | -1642.7348 | -1944.931 | -7784.2272
2017-11-24 06:00 | 0 | 0 | -251.4997 | -793.3286 | -1373.9021 | -1777.831 | -1642.7348 | -1944.931 | -7784.2272
2017-11-24 07:00 | 22.2222 | 35.7778 | 76.5184 | 137.2812 | 56.2593 | -322.0675 | -592.302 | -964.86 | -1609.1706
2017-11-24 08:00 | 133.3333 | 214.6667 | 1351.2457 | 3989.512 | 5998.7522 | 6220.4259 | 4349.7254 | 3663.2649 | 25572.9262
2017-11-24 09:00 | 122.2222 | 196.7778 | 1250.9524 | 3699.2053 | 5529.3048 | 5606.0259 | 3857.087 | 3199.113 | 23141.6884
2017-11-24 10:00 | 233.3333 | 375.6667 | 1958.4757 | 5944.711 | 9421.2573 | 10418.3265 | 7848.7482 | 7260.4531 | 42851.9718
2017-11-24 11:00 | 283.3333 | 456.1667 | 2131.4291 | 6527.6351 | 10521.4566 | 11965.9582 | 9276.4479 | 8783.7202 | 49206.647
2017-11-24 12:00 | 238.8889 | 384.6111 | 1980.1597 | 6021.9923 | 9541.4674 | 10581.1633 | 8034.1382 | 7451.7621 | 43610.683
2017-11-24 13:00 | 350 | 563.5 | 2288.7254 | 7060.8308 | 11569.48 | 13519.3385 | 10808.8291 | 10598.0181 | 55845.2218
2017-11-24 14:00 | 283.3333 | 456.1667 | 2131.4291 | 6527.6351 | 10521.4566 | 11965.9582 | 9276.4479 | 8783.7202 | 49206.647
2017-11-24 15:00 | 183.3333 | 295.1667 | 1706.5589 | 5126.6392 | 7922.7568 | 8494.2178 | 6186.4294 | 5506.5446 | 34943.1467
2017-11-24 16:00 | 58.3333 | 93.9167 | 561.7189 | 1587.6334 | 2204.6533 | 1979.8802 | 1137.3925 | 591.7425 | 8063.0209
2017-11-24 17:00 | 0 | 0 | -251.4997 | -793.3286 | -1373.9021 | -1777.831 | -1642.7348 | -1944.931 | -7784.2272
2017-11-24 18:00 | 0 | 0 | -251.4997 | -793.3286 | -1373.9021 | -1777.831 | -1642.7348 | -1944.931 | -7784.2272
2017-11-24 19:00 | 0 | 0 | -251.4997 | -793.3286 | -1373.9021 | -1777.831 | -1642.7348 | -1944.931 | -7784.2272
2017-11-24 20:00 | 0 | 0 | -251.4997 | -793.3286 | -1373.9021 | -1777.831 | -1642.7348 | -1944.931 | -7784.2272
2017-11-24 21:00 | 0 | 0 | -251.4997 | -793.3286 | -1373.9021 | -1777.831 | -1642.7348 | -1944.931 | -7784.2272
2017-11-24 22:00 | 0 | 0 | -251.4997 | -793.3286 | -1373.9021 | -1777.831 | -1642.7348 | -1944.931 | -7784.2272
2017-11-24 23:00 | 0 | 0 | -251.4997 | -793.3286 | -1373.9021 | -1777.831 | -1642.7348 | -1944.931 | -7784.2272
2017-11-25 | 0 | 0 | -251.4997 | -793.3286 | -1373.9021 | -1777.831 | -1642.7348 | -1944.931 | -7784.2272
2017-11-25 01:00 | 0 | 0 | -251.4997 | -793.3286 | -1373.9021 | -1777.831 | -1642.7348 | -1944.931 | -7784.2272
2017-11-25 02:00 | 0 | 0 | -251.4997 | -793.3286 | -1373.9021 | -1777.831 | -1642.7348 | -1944.931 | -7784.2272
2017-11-25 03:00 | 0 | 0 | -251.4997 | -793.3286 | -1373.9021 | -1777.831 | -1642.7348 | -1944.931 | -7784.2272
2017-11-25 04:00 | 0 | 0 | -251.4997 | -793.3286 | -1373.9021 | -1777.831 | -1642.7348 | -1944.931 | -7784.2272
2017-11-25 05:00 | 0 | 0 | -251.4997 | -793.3286 | -1373.9021 | -1777.831 | -1642.7348 | -1944.931 | -7784.2272
2017-11-25 06:00 | 0 | 0 | -251.4997 | -793.3286 | -1373.9021 | -1777.831 | -1642.7348 | -1944.931 | -7784.2272
2017-11-25 07:00 | 36.1111 | 58.1389 | 269.6096 | 717.4504 | 892.5765 | 618.299 | 67.2676 | -352.3389 | 2212.8643
2017-11-25 08:00 | 158.3333 | 254.9167 | 1546.9446 | 4612.1065 | 7020.8206 | 7379.1327 | 5295.2776 | 4640.3826 | 30494.6646
2017-11-25 09:00 | 161.1111 | 259.3889 | 1563.1141 | 4667.3201 | 7130.9221 | 7544.8054 | 5409.6764 | 4713.8926 | 31029.7307
2017-11-25 10:00 | 152.7778 | 245.9722 | 1502.5411 | 4479.89 | 6833.7501 | 7154.9272 | 5063.9304 | 4418.4214 | 29453.4603
2017-11-25 11:00 | 291.6667 | 469.5833 | 2155.2543 | 6606.1016 | 10664.1411 | 12159.4858 | 9473.0105 | 9012.4612 | 50070.4545
2017-11-25 12:00 | 241.6667 | 389.0833 | 1992.1807 | 6054.201 | 9612.0026 | 10701.0646 | 8079.9463 | 7515.0172 | 43954.4123
2017-11-25 13:00 | 247.2222 | 398.0278 | 2012.5938 | 6127.2978 | 9749.5792 | 10858.0012 | 8261.0286 | 7703.2362 | 44711.7369
2017-11-25 14:00 | 169.4444 | 272.8056 | 1620.2146 | 4845.2092 | 7451.6898 | 7923.1021 | 5691.9327 | 5005.5297 | 32537.6781
2017-11-25 15:00 | 100 | 161 | 1036.0051 | 3039.5403 | 4476.6358 | 4442.6264 | 2964.1702 | 2327.3101 | 18286.2879
2017-11-25 16:00 | 22.2222 | 35.7778 | 76.5184 | 137.2812 | 56.2593 | -322.0675 | -592.302 | -964.86 | -1609.1706
2017-11-25 17:00 | 0 | 0 | -251.4997 | -793.3286 | -1373.9021 | -1777.831 | -1642.7348 | -1944.931 | -7784.2272
2017-11-25 18:00 | 0 | 0 | -251.4997 | -793.3286 | -1373.9021 | -1777.831 | -1642.7348 | -1944.931 | -7784.2272
2017-11-25 19:00 | 0 | 0 | -251.4997 | -793.3286 | -1373.9021 | -1777.831 | -1642.7348 | -1944.931 | -7784.2272
2017-11-25 20:00 | 0 | 0 | -251.4997 | -793.3286 | -1373.9021 | -1777.831 | -1642.7348 | -1944.931 | -7784.2272
2017-11-25 21:00 | 0 | 0 | -251.4997 | -793.3286 | -1373.9021 | -1777.831 | -1642.7348 | -1944.931 | -7784.2272
2017-11-25 22:00 | 0 | 0 | -251.4997 | -793.3286 | -1373.9021 | -1777.831 | -1642.7348 | -1944.931 | -7784.2272
2017-11-25 23:00 | 0 | 0 | -251.4997 | -793.3286 | -1373.9021 | -1777.831 | -1642.7348 | -1944.931 | -7784.2272
2017-11-26 | 0 | 0 | -251.4997 | -793.3286 | -1373.9021 | -1777.831 | -1642.7348 | -1944.931 | -7784.2272
2017-11-26 01:00 | 0 | 0 | -251.4997 | -793.3286 | -1373.9021 | -1777.831 | -1642.7348 | -1944.931 | -7784.2272
2017-11-26 02:00 | 0 | 0 | -251.4997 | -793.3286 | -1373.9021 | -1777.831 | -1642.7348 | -1944.931 | -7784.2272
2017-11-26 03:00 | 0 | 0 | -251.4997 | -793.3286 | -1373.9021 | -1777.831 | -1642.7348 | -1944.931 | -7784.2272
2017-11-26 04:00 | 0 | 0 | -251.4997 | -793.3286 | -1373.9021 | -1777.831 | -1642.7348 | -1944.931 | -7784.2272
2017-11-26 05:00 | 0 | 0 | -251.4997 | -793.3286 | -1373.9021 | -1777.831 | -1642.7348 | -1944.931 | -7784.2272
2017-11-26 06:00 | 0 | 0 | -251.4997 | -793.3286 | -1373.9021 | -1777.831 | -1642.7348 | -1944.931 | -7784.2272
2017-11-26 07:00 | 30.5556 | 49.1944 | 184.8484 | 515.3981 | 537.4924 | 229.5375 | -224.3056 | -613.7564 | 629.2144
2017-11-26 08:00 | 111.1111 | 178.8889 | 1150.6818 | 3366.7486 | 4992.0211 | 5033.4462 | 3415.4542 | 2806.1386 | 20764.4905
2017-11-26 09:00 | 188.8889 | 304.1111 | 1742.2615 | 5235.1769 | 8114.4986 | 8744.4293 | 6400.5709 | 5717.5806 | 35954.5178
2017-11-26 10:00 | 233.3333 | 375.6667 | 1958.4757 | 5944.711 | 9421.2573 | 10418.3265 | 7848.7482 | 7260.4531 | 42851.9718
2017-11-26 11:00 | 325 | 523.25 | 2238.4127 | 6882.0708 | 11219.6069 | 12981.7957 | 10279.352 | 9938.8537 | 53540.0917
2017-11-26 12:00 | 177.7778 | 286.2222 | 1673.9934 | 5013.8759 | 7758.3616 | 8289.8331 | 6023.5434 | 5364.621 | 34124.2283
2017-11-26 13:00 | 155.5556 | 250.4444 | 1524.9785 | 4537.1385 | 6946.529 | 7267.5024 | 5180.028 | 4492.6463 | 29948.8227
2017-11-26 14:00 | 347.2222 | 559.0278 | 2284.3195 | 7039.2535 | 11531.516 | 13470.816 | 10745.1443 | 10499.3419 | 55570.3912
2017-11-26 15:00 | 205.5556 | 330.9444 | 1828.7424 | 5523.1562 | 8654.6207 | 9414.1743 | 6971.481 | 6337.2404 | 38729.415
2017-11-26 16:00 | 44.4444 | 71.5556 | 383.2752 | 1047.3549 | 1415.4723 | 1154.9951 | 499.7998 | -6.3781 | 4494.5192
2017-11-26 17:00 | 0 | 0 | -251.4997 | -793.3286 | -1373.9021 | -1777.831 | -1642.7348 | -1944.931 | -7784.2272
2017-11-26 18:00 | 0 | 0 | -251.4997 | -793.3286 | -1373.9021 | -1777.831 | -1642.7348 | -1944.931 | -7784.2272
2017-11-26 19:00 | 0 | 0 | -251.4997 | -793.3286 | -1373.9021 | -1777.831 | -1642.7348 | -1944.931 | -7784.2272
2017-11-26 20:00 | 0 | 0 | -251.4997 | -793.3286 | -1373.9021 | -1777.831 | -1642.7348 | -1944.931 | -7784.2272
2017-11-26 21:00 | 0 | 0 | -251.4997 | -793.3286 | -1373.9021 | -1777.831 | -1642.7348 | -1944.931 | -7784.2272
2017-11-26 22:00 | 0 | 0 | -251.4997 | -793.3286 | -1373.9021 | -1777.831 | -1642.7348 | -1944.931 | -7784.2272
2017-11-26 23:00 | 0 | 0 | -251.4997 | -793.3286 | -1373.9021 | -1777.831 | -1642.7348 | -1944.931 | -7784.2272
2017-11-27 | 0 | 0 | -251.4997 | -793.3286 | -1373.9021 | -1777.831 | -1642.7348 | -1944.931 | -7784.2272
2017-11-27 01:00 | 0 | 0 | -251.4997 | -793.3286 | -1373.9021 | -1777.831 | -1642.7348 | -1944.931 | -7784.2272
2017-11-27 02:00 | 0 | 0 | -251.4997 | -793.3286 | -1373.9021 | -1777.831 | -1642.7348 | -1944.931 | -7784.2272
2017-11-27 03:00 | 0 | 0 | -251.4997 | -793.3286 | -1373.9021 | -1777.831 | -1642.7348 | -1944.931 | -7784.2272
2017-11-27 04:00 | 0 | 0 | -251.4997 | -793.3286 | -1373.9021 | -1777.831 | -1642.7348 | -1944.931 | -7784.2272
2017-11-27 05:00 | 0 | 0 | -251.4997 | -793.3286 | -1373.9021 | -1777.831 | -1642.7348 | -1944.931 | -7784.2272
2017-11-27 06:00 | 0 | 0 | -251.4997 | -793.3286 | -1373.9021 | -1777.831 | -1642.7348 | -1944.931 | -7784.2272
2017-11-27 07:00 | 41.6667 | 67.0833 | 342.3363 | 949.2993 | 1242.4947 | 926.0795 | 356.2747 | -92.5873 | 3723.8972
2017-11-27 08:00 | 119.4444 | 192.3056 | 1230.0119 | 3629.7015 | 5397.44 | 5480.3807 | 3794.5956 | 3120.9638 | 22653.0933
2017-11-27 09:00 | 166.6667 | 268.3333 | 1599.8432 | 4792.8259 | 7346.3474 | 7762.3928 | 5579.673 | 4932.9822 | 32014.0646
2017-11-27 10:00 | 463.8889 | 746.8611 | 2449.8873 | 7610.8195 | 12698.4565 | 15308.7953 | 12750.8042 | 13054.6747 | 63873.4376
2017-11-27 11:00 | 358.3333 | 576.9167 | 2304.3767 | 7113.006 | 11679.8812 | 13684.9775 | 10995.7339 | 10792.4247 | 56570.4
2017-11-27 12:00 | 413.8889 | 666.3611 | 2391.2895 | 7407.1596 | 12282.8143 | 14628.2785 | 11995.3182 | 12046.624 | 60751.4841
2017-11-27 13:00 | 402.7778 | 648.4722 | 2375.5294 | 7356.698 | 12171.762 | 14461.7947 | 11816.3603 | 11835.9745 | 60018.119
2017-11-27 14:00 | 91.6667 | 147.5833 | 947.131 | 2775.7655 | 4038.9072 | 3970.7455 | 2569.8444 | 2003.7789 | 16306.1726
2017-11-27 15:00 | 88.8889 | 143.1111 | 922.1935 | 2667.3383 | 3889.8311 | 3833.9699 | 2503.4606 | 1922.3653 | 15739.1587
2017-11-27 16:00 | 16.6667 | 26.8333 | -11.9725 | -73.007 | -310.3181 | -721.1646 | -889.46 | -1230.0644 | -3235.9866
2017-11-27 17:00 | 0 | 0 | -251.4997 | -793.3286 | -1373.9021 | -1777.831 | -1642.7348 | -1944.931 | -7784.2272
2017-11-27 18:00 | 0 | 0 | -251.4997 | -793.3286 | -1373.9021 | -1777.831 | -1642.7348 | -1944.931 | -7784.2272
2017-11-27 19:00 | 0 | 0 | -251.4997 | -793.3286 | -1373.9021 | -1777.831 | -1642.7348 | -1944.931 | -7784.2272
2017-11-27 20:00 | 0 | 0 | -251.4997 | -793.3286 | -1373.9021 | -1777.831 | -1642.7348 | -1944.931 | -7784.2272
2017-11-27 21:00 | 0 | 0 | -251.4997 | -793.3286 | -1373.9021 | -1777.831 | -1642.7348 | -1944.931 | -7784.2272
2017-11-27 22:00 | 0 | 0 | -251.4997 | -793.3286 | -1373.9021 | -1777.831 | -1642.7348 | -1944.931 | -7784.2272
2017-11-27 23:00 | 0 | 0 | -251.4997 | -793.3286 | -1373.9021 | -1777.831 | -1642.7348 | -1944.931 | -7784.2272
2017-11-28 | 0 | 0 | -251.4997 | -793.3286 | -1373.9021 | -1777.831 | -1642.7348 | -1944.931 | -7784.2272
2017-11-28 01:00 | 0 | 0 | -251.4997 | -793.3286 | -1373.9021 | -1777.831 | -1642.7348 | -1944.931 | -7784.2272
2017-11-28 02:00 | 0 | 0 | -251.4997 | -793.3286 | -1373.9021 | -1777.831 | -1642.7348 | -1944.931 | -7784.2272
2017-11-28 03:00 | 0 | 0 | -251.4997 | -793.3286 | -1373.9021 | -1777.831 | -1642.7348 | -1944.931 | -7784.2272
2017-11-28 04:00 | 0 | 0 | -251.4997 | -793.3286 | -1373.9021 | -1777.831 | -1642.7348 | -1944.931 | -7784.2272
2017-11-28 05:00 | 0 | 0 | -251.4997 | -793.3286 | -1373.9021 | -1777.831 | -1642.7348 | -1944.931 | -7784.2272
2017-11-28 06:00 | 0 | 0 | -251.4997 | -793.3286 | -1373.9021 | -1777.831 | -1642.7348 | -1944.931 | -7784.2272
2017-11-28 07:00 | 11.1111 | 17.8889 | -90.6803 | -321.8082 | -681.5785 | -1043.4146 | -1113.9052 | -1496.8488 | -4748.2356
2017-11-28 08:00 | 44.4444 | 71.5556 | 383.2752 | 1047.3549 | 1415.4723 | 1154.9951 | 499.7998 | -6.3781 | 4494.5192
2017-11-28 09:00 | 50 | 80.5 | 453.809 | 1273.0271 | 1757.3778 | 1457.6122 | 713.8464 | 251.112 | 5906.7845
2017-11-28 10:00 | 52.7778 | 84.9722 | 493.4684 | 1399.9831 | 1870.1279 | 1607.7897 | 855.7074 | 336.5597 | 6563.6362
2017-11-28 11:00 | 247.2222 | 398.0278 | 2012.5938 | 6127.2978 | 9749.5792 | 10858.0012 | 8261.0286 | 7703.2362 | 44711.7369
2017-11-28 12:00 | 219.4444 | 353.3056 | 1898.699 | 5743.9481 | 9039.9693 | 9909.0547 | 7418.9384 | 6805.0897 | 40815.6992
2017-11-28 13:00 | 255.5556 | 411.4444 | 2043.1405 | 6226.9255 | 9947.4821 | 11124.7109 | 8526.2368 | 7950.5819 | 45819.0776
2017-11-28 14:00 | 188.8889 | 304.1111 | 1742.2615 | 5235.1769 | 8114.4986 | 8744.4293 | 6400.5709 | 5717.5806 | 35954.5178
2017-11-28 15:00 | 138.8889 | 223.6111 | 1395.5722 | 4138.5762 | 6245.5016 | 6459.6814 | 4531.0861 | 3892.2553 | 26662.6728
2017-11-28 16:00 | 27.7778 | 44.7222 | 152.6223 | 379.0342 | 358.0579 | 72.7996 | -297.5938 | -701.2614 | -36.3412
2017-11-28 17:00 | 0 | 0 | -251.4997 | -793.3286 | -1373.9021 | -1777.831 | -1642.7348 | -1944.931 | -7784.2272
2017-11-28 18:00 | 0 | 0 | -251.4997 | -793.3286 | -1373.9021 | -1777.831 | -1642.7348 | -1944.931 | -7784.2272
2017-11-28 19:00 | 0 | 0 | -251.4997 | -793.3286 | -1373.9021 | -1777.831 | -1642.7348 | -1944.931 | -7784.2272
2017-11-28 20:00 | 0 | 0 | -251.4997 | -793.3286 | -1373.9021 | -1777.831 | -1642.7348 | -1944.931 | -7784.2272
2017-11-28 21:00 | 0 | 0 | -251.4997 | -793.3286 | -1373.9021 | -1777.831 | -1642.7348 | -1944.931 | -7784.2272
2017-11-28 22:00 | 0 | 0 | -251.4997 | -793.3286 | -1373.9021 | -1777.831 | -1642.7348 | -1944.931 | -7784.2272
2017-11-28 23:00 | 0 | 0 | -251.4997 | -793.3286 | -1373.9021 | -1777.831 | -1642.7348 | -1944.931 | -7784.2272
2017-11-29 | 0 | 0 | -251.4997 | -793.3286 | -1373.9021 | -1777.831 | -1642.7348 | -1944.931 | -7784.2272
2017-11-29 01:00 | 0 | 0 | -251.4997 | -793.3286 | -1373.9021 | -1777.831 | -1642.7348 | -1944.931 | -7784.2272
2017-11-29 02:00 | 0 | 0 | -251.4997 | -793.3286 | -1373.9021 | -1777.831 | -1642.7348 | -1944.931 | -7784.2272
2017-11-29 03:00 | 0 | 0 | -251.4997 | -793.3286 | -1373.9021 | -1777.831 | -1642.7348 | -1944.931 | -7784.2272
2017-11-29 04:00 | 0 | 0 | -251.4997 | -793.3286 | -1373.9021 | -1777.831 | -1642.7348 | -1944.931 | -7784.2272
2017-11-29 05:00 | 0 | 0 | -251.4997 | -793.3286 | -1373.9021 | -1777.831 | -1642.7348 | -1944.931 | -7784.2272
2017-11-29 06:00 | 0 | 0 | -251.4997 | -793.3286 | -1373.9021 | -1777.831 | -1642.7348 | -1944.931 | -7784.2272
2017-11-29 07:00 | 50 | 80.5 | 453.809 | 1273.0271 | 1757.3778 | 1457.6122 | 713.8464 | 251.112 | 5906.7845
2017-11-29 08:00 | 80.5556 | 129.6944 | 828.2116 | 2389.057 | 3433.2474 | 3348.5331 | 2101.2457 | 1512.1575 | 13612.4522
2017-11-29 09:00 | 191.6667 | 308.5833 | 1755.2456 | 5280.4312 | 8208.1384 | 8842.8811 | 6506.336 | 5857.0319 | 36450.0642
2017-11-29 10:00 | 225 | 362.25 | 1922.6584 | 5828.9335 | 9196.2873 | 10125.077 | 7612.1385 | 7001.7806 | 41686.8753
2017-11-29 11:00 | 138.8889 | 223.6111 | 1395.5722 | 4138.5762 | 6245.5016 | 6459.6814 | 4531.0861 | 3892.2553 | 26662.6728
2017-11-29 12:00 | 183.3333 | 295.1667 | 1706.5589 | 5126.6392 | 7922.7568 | 8494.2178 | 6186.4294 | 5506.5446 | 34943.1467
2017-11-29 13:00 | 211.1111 | 339.8889 | 1859.106 | 5616.6177 | 8795.6294 | 9597.284 | 7122.5984 | 6472.1789 | 39463.4144
2017-11-29 14:00 | 202.7778 | 326.4722 | 1817.001 | 5481.9706 | 8568.1679 | 9274.4532 | 6869.6438 | 6201.2928 | 38212.5293
2017-11-29 15:00 | 86.1111 | 138.6389 | 888.4796 | 2584.9319 | 3739.1883 | 3627.1991 | 2370.1312 | 1758.9073 | 14968.8375
2017-11-29 16:00 | 19.4444 | 31.3056 | 32.4714 | 32.4857 | -126.4349 | -481.2049 | -740.578 | -1141.4861 | -2424.7468
2017-11-29 17:00 | 0 | 0 | -251.4997 | -793.3286 | -1373.9021 | -1777.831 | -1642.7348 | -1944.931 | -7784.2272
2017-11-29 18:00 | 0 | 0 | -251.4997 | -793.3286 | -1373.9021 | -1777.831 | -1642.7348 | -1944.931 | -7784.2272
2017-11-29 19:00 | 0 | 0 | -251.4997 | -793.3286 | -1373.9021 | -1777.831 | -1642.7348 | -1944.931 | -7784.2272
2017-11-29 20:00 | 0 | 0 | -251.4997 | -793.3286 | -1373.9021 | -1777.831 | -1642.7348 | -1944.931 | -7784.2272
2017-11-29 21:00 | 0 | 0 | -251.4997 | -793.3286 | -1373.9021 | -1777.831 | -1642.7348 | -1944.931 | -7784.2272
2017-11-29 22:00 | 0 | 0 | -251.4997 | -793.3286 | -1373.9021 | -1777.831 | -1642.7348 | -1944.931 | -7784.2272
2017-11-29 23:00 | 0 | 0 | -251.4997 | -793.3286 | -1373.9021 | -1777.831 | -1642.7348 | -1944.931 | -7784.2272
2017-11-30 | 0 | 0 | -251.4997 | -793.3286 | -1373.9021 | -1777.831 | -1642.7348 | -1944.931 | -7784.2272
2017-11-30 01:00 | 0 | 0 | -251.4997 | -793.3286 | -1373.9021 | -1777.831 | -1642.7348 | -1944.931 | -7784.2272
2017-11-30 02:00 | 0 | 0 | -251.4997 | -793.3286 | -1373.9021 | -1777.831 | -1642.7348 | -1944.931 | -7784.2272
2017-11-30 03:00 | 0 | 0 | -251.4997 | -793.3286 | -1373.9021 | -1777.831 | -1642.7348 | -1944.931 | -7784.2272
2017-11-30 04:00 | 0 | 0 | -251.4997 | -793.3286 | -1373.9021 | -1777.831 | -1642.7348 | -1944.931 | -7784.2272
2017-11-30 05:00 | 0 | 0 | -251.4997 | -793.3286 | -1373.9021 | -1777.831 | -1642.7348 | -1944.931 | -7784.2272
2017-11-30 06:00 | 0 | 0 | -251.4997 | -793.3286 | -1373.9021 | -1777.831 | -1642.7348 | -1944.931 | -7784.2272
2017-11-30 07:00 | 30.5556 | 49.1944 | 184.8484 | 515.3981 | 537.4924 | 229.5375 | -224.3056 | -613.7564 | 629.2144
2017-11-30 08:00 | 108.3333 | 174.4167 | 1120.8365 | 3292.8198 | 4853.6198 | 4903.716 | 3287.4911 | 2647.401 | 20105.8842
2017-11-30 09:00 | 219.4444 | 353.3056 | 1898.699 | 5743.9481 | 9039.9693 | 9909.0547 | 7418.9384 | 6805.0897 | 40815.6992
2017-11-30 10:00 | 261.1111 | 420.3889 | 2061.6553 | 6293.469 | 10053.197 | 11309.162 | 8655.9742 | 8133.3778 | 46506.8353
2017-11-30 11:00 | 466.6667 | 751.3333 | 2453.0508 | 7619.6174 | 12719.6025 | 15337.6684 | 12792.2868 | 13090.65 | 64012.8758
2017-11-30 12:00 | 455.5556 | 733.4444 | 2440.9479 | 7580.7446 | 12633.3231 | 15205.3991 | 12623.5639 | 12871.7887 | 63355.7674
2017-11-30 13:00 | 433.3333 | 697.6667 | 2415.5583 | 7493.3507 | 12454.466 | 14905.2488 | 12309.6329 | 12451.3185 | 62029.5752
2017-11-30 14:00 | 305.5556 | 491.9444 | 2191.478 | 6730.372 | 10915.2578 | 12527.7011 | 9814.233 | 9402.8561 | 51581.898
2017-11-30 15:00 | 194.4444 | 313.0556 | 1772.2231 | 5339.6173 | 8300.31 | 8940.4036 | 6611.2293 | 5926.3841 | 36890.1674
2017-11-30 16:00 | 41.6667 | 67.0833 | 342.3363 | 949.2993 | 1242.4947 | 926.0795 | 356.2747 | -92.5873 | 3723.8972
2017-11-30 17:00 | 0 | 0 | -251.4997 | -793.3286 | -1373.9021 | -1777.831 | -1642.7348 | -1944.931 | -7784.2272
2017-11-30 18:00 | 0 | 0 | -251.4997 | -793.3286 | -1373.9021 | -1777.831 | -1642.7348 | -1944.931 | -7784.2272
2017-11-30 19:00 | 0 | 0 | -251.4997 | -793.3286 | -1373.9021 | -1777.831 | -1642.7348 | -1944.931 | -7784.2272
2017-11-30 20:00 | 0 | 0 | -251.4997 | -793.3286 | -1373.9021 | -1777.831 | -1642.7348 | -1944.931 | -7784.2272
2017-11-30 21:00 | 0 | 0 | -251.4997 | -793.3286 | -1373.9021 | -1777.831 | -1642.7348 | -1944.931 | -7784.2272
2017-11-30 22:00 | 0 | 0 | -251.4997 | -793.3286 | -1373.9021 | -1777.831 | -1642.7348 | -1944.931 | -7784.2272
2017-11-30 23:00 | 0 | 0 | -251.4997 | -793.3286 | -1373.9021 | -1777.831 | -1642.7348 | -1944.931 | -7784.2272
2017-12-01 | 0 | 0 | -251.4997 | -793.3286 | -1373.9021 | -1777.831 | -1642.7348 | -1944.931 | -7784.2272
2017-12-01 01:00 | 0 | 0 | -251.4997 | -793.3286 | -1373.9021 | -1777.831 | -1642.7348 | -1944.931 | -7784.2272
2017-12-01 02:00 | 0 | 0 | -251.4997 | -793.3286 | -1373.9021 | -1777.831 | -1642.7348 | -1944.931 | -7784.2272
2017-12-01 03:00 | 0 | 0 | -251.4997 | -793.3286 | -1373.9021 | -1777.831 | -1642.7348 | -1944.931 | -7784.2272
2017-12-01 04:00 | 0 | 0 | -251.4997 | -793.3286 | -1373.9021 | -1777.831 | -1642.7348 | -1944.931 | -7784.2272
2017-12-01 05:00 | 0 | 0 | -251.4997 | -793.3286 | -1373.9021 | -1777.831 | -1642.7348 | -1944.931 | -7784.2272
2017-12-01 06:00 | 0 | 0 | -251.4997 | -793.3286 | -1373.9021 | -1777.831 | -1642.7348 | -1944.931 | -7784.2272
2017-12-01 07:00 | 41.6667 | 67.0833 | 342.3363 | 949.2993 | 1242.4947 | 926.0795 | 356.2747 | -92.5873 | 3723.8972
2017-12-01 08:00 | 116.6667 | 187.8333 | 1201.629 | 3535.5575 | 5263.9355 | 5353.8211 | 3669.0114 | 3042.5909 | 22066.5453
2017-12-01 09:00 | 152.7778 | 245.9722 | 1502.5411 | 4479.89 | 6833.7501 | 7154.9272 | 5063.9304 | 4418.4214 | 29453.4603
2017-12-01 10:00 | 144.4444 | 232.5556 | 1438.356 | 4282.6343 | 6485.6931 | 6753.4833 | 4769.9978 | 4119.1603 | 27849.3249
2017-12-01 11:00 | 133.3333 | 214.6667 | 1351.2457 | 3989.512 | 5998.7522 | 6220.4259 | 4349.7254 | 3663.2649 | 25572.9262
2017-12-01 12:00 | 100 | 161 | 1036.0051 | 3039.5403 | 4476.6358 | 4442.6264 | 2964.1702 | 2327.3101 | 18286.2879
2017-12-01 13:00 | 69.4444 | 111.8056 | 693.701 | 2012.1413 | 2856.5167 | 2637.2955 | 1623.6753 | 1096.8014 | 10920.1312
2017-12-01 14:00 | 83.3333 | 134.1667 | 854.2377 | 2501.5993 | 3586.9899 | 3488.2883 | 2236.0577 | 1676.8649 | 14344.0378
2017-12-01 15:00 | 33.3333 | 53.6667 | 227.4449 | 616.8022 | 715.6713 | 385.5742 | -78.2015 | -526.4338 | 1340.8574
2017-12-01 16:00 | 8.3333 | 13.4167 | -136.1747 | -429.5484 | -868.9193 | -1286.7992 | -1264.274 | -1586.1236 | -5571.8391
2017-12-01 17:00 | 0 | 0 | -251.4997 | -793.3286 | -1373.9021 | -1777.831 | -1642.7348 | -1944.931 | -7784.2272
2017-12-01 18:00 | 0 | 0 | -251.4997 | -793.3286 | -1373.9021 | -1777.831 | -1642.7348 | -1944.931 | -7784.2272
2017-12-01 19:00 | 0 | 0 | -251.4997 | -793.3286 | -1373.9021 | -1777.831 | -1642.7348 | -1944.931 | -7784.2272
2017-12-01 20:00 | 0 | 0 | -251.4997 | -793.3286 | -1373.9021 | -1777.831 | -1642.7348 | -1944.931 | -7784.2272
2017-12-01 21:00 | 0 | 0 | -251.4997 | -793.3286 | -1373.9021 | -1777.831 | -1642.7348 | -1944.931 | -7784.2272
2017-12-01 22:00 | 0 | 0 | -251.4997 | -793.3286 | -1373.9021 | -1777.831 | -1642.7348 | -1944.931 | -7784.2272
2017-12-01 23:00 | 0 | 0 | -251.4997 | -793.3286 | -1373.9021 | -1777.831 | -1642.7348 | -1944.931 | -7784.2272
2017-12-02 | 0 | 0 | -251.4997 | -793.3286 | -1373.9021 | -1777.831 | -1642.7348 | -1944.931 | -7784.2272
2017-12-02 01:00 | 0 | 0 | -251.4997 | -793.3286 | -1373.9021 | -1777.831 | -1642.7348 | -1944.931 | -7784.2272
2017-12-02 02:00 | 0 | 0 | -251.4997 | -793.3286 | -1373.9021 | -1777.831 | -1642.7348 | -1944.931 | -7784.2272
2017-12-02 03:00 | 0 | 0 | -251.4997 | -793.3286 | -1373.9021 | -1777.831 | -1642.7348 | -1944.931 | -7784.2272
2017-12-02 04:00 | 0 | 0 | -251.4997 | -793.3286 | -1373.9021 | -1777.831 | -1642.7348 | -1944.931 | -7784.2272
2017-12-02 05:00 | 0 | 0 | -251.4997 | -793.3286 | -1373.9021 | -1777.831 | -1642.7348 | -1944.931 | -7784.2272
2017-12-02 06:00 | 0 | 0 | -251.4997 | -793.3286 | -1373.9021 | -1777.831 | -1642.7348 | -1944.931 | -7784.2272
2017-12-02 07:00 | 44.4444 | 71.5556 | 383.2752 | 1047.3549 | 1415.4723 | 1154.9951 | 499.7998 | -6.3781 | 4494.5192
2017-12-02 08:00 | 155.5556 | 250.4444 | 1524.9785 | 4537.1385 | 6946.529 | 7267.5024 | 5180.028 | 4492.6463 | 29948.8227
2017-12-02 09:00 | 158.3333 | 254.9167 | 1546.9446 | 4612.1065 | 7020.8206 | 7379.1327 | 5295.2776 | 4640.3826 | 30494.6646
2017-12-02 10:00 | 169.4444 | 272.8056 | 1620.2146 | 4845.2092 | 7451.6898 | 7923.1021 | 5691.9327 | 5005.5297 | 32537.6781
2017-12-02 11:00 | 150 | 241.5 | 1485.3999 | 4421.757 | 6719.3553 | 6984.294 | 5005.5646 | 4343.9597 | 28960.3304
2017-12-02 12:00 | 133.3333 | 214.6667 | 1351.2457 | 3989.512 | 5998.7522 | 6220.4259 | 4349.7254 | 3663.2649 | 25572.9262
2017-12-02 13:00 | 150 | 241.5 | 1485.3999 | 4421.757 | 6719.3553 | 6984.294 | 5005.5646 | 4343.9597 | 28960.3304
2017-12-02 14:00 | 119.4444 | 192.3056 | 1230.0119 | 3629.7015 | 5397.44 | 5480.3807 | 3794.5956 | 3120.9638 | 22653.0933
2017-12-02 15:00 | 58.3333 | 93.9167 | 561.7189 | 1587.6334 | 2204.6533 | 1979.8802 | 1137.3925 | 591.7425 | 8063.0209
2017-12-02 16:00 | 19.4444 | 31.3056 | 32.4714 | 32.4857 | -126.4349 | -481.2049 | -740.578 | -1141.4861 | -2424.7468
2017-12-02 17:00 | 0 | 0 | -251.4997 | -793.3286 | -1373.9021 | -1777.831 | -1642.7348 | -1944.931 | -7784.2272
2017-12-02 18:00 | 0 | 0 | -251.4997 | -793.3286 | -1373.9021 | -1777.831 | -1642.7348 | -1944.931 | -7784.2272
2017-12-02 19:00 | 0 | 0 | -251.4997 | -793.3286 | -1373.9021 | -1777.831 | -1642.7348 | -1944.931 | -7784.2272
2017-12-02 20:00 | 0 | 0 | -251.4997 | -793.3286 | -1373.9021 | -1777.831 | -1642.7348 | -1944.931 | -7784.2272
2017-12-02 21:00 | 0 | 0 | -251.4997 | -793.3286 | -1373.9021 | -1777.831 | -1642.7348 | -1944.931 | -7784.2272
2017-12-02 22:00 | 0 | 0 | -251.4997 | -793.3286 | -1373.9021 | -1777.831 | -1642.7348 | -1944.931 | -7784.2272
2017-12-02 23:00 | 0 | 0 | -251.4997 | -793.3286 | -1373.9021 | -1777.831 | -1642.7348 | -1944.931 | -7784.2272
2017-12-03 | 0 | 0 | -251.4997 | -793.3286 | -1373.9021 | -1777.831 | -1642.7348 | -1944.931 | -7784.2272
2017-12-03 01:00 | 0 | 0 | -251.4997 | -793.3286 | -1373.9021 | -1777.831 | -1642.7348 | -1944.931 | -7784.2272
2017-12-03 02:00 | 0 | 0 | -251.4997 | -793.3286 | -1373.9021 | -1777.831 | -1642.7348 | -1944.931 | -7784.2272
2017-12-03 03:00 | 0 | 0 | -251.4997 | -793.3286 | -1373.9021 | -1777.831 | -1642.7348 | -1944.931 | -7784.2272
2017-12-03 04:00 | 0 | 0 | -251.4997 | -793.3286 | -1373.9021 | -1777.831 | -1642.7348 | -1944.931 | -7784.2272
2017-12-03 05:00 | 0 | 0 | -251.4997 | -793.3286 | -1373.9021 | -1777.831 | -1642.7348 | -1944.931 | -7784.2272
2017-12-03 06:00 | 0 | 0 | -251.4997 | -793.3286 | -1373.9021 | -1777.831 | -1642.7348 | -1944.931 | -7784.2272
2017-12-03 07:00 | 36.1111 | 58.1389 | 269.6096 | 717.4504 | 892.5765 | 618.299 | 67.2676 | -352.3389 | 2212.8643
2017-12-03 08:00 | 125 | 201.25 | 1278.4132 | 3767.7649 | 5659.5276 | 5792.7722 | 3981.4655 | 3354.7371 | 23834.6805
2017-12-03 09:00 | 188.8889 | 304.1111 | 1742.2615 | 5235.1769 | 8114.4986 | 8744.4293 | 6400.5709 | 5717.5806 | 35954.5178
2017-12-03 10:00 | 302.7778 | 487.4722 | 2185.6659 | 6702.1151 | 10866.6778 | 12468.0297 | 9739.7876 | 9347.8548 | 51310.1309
2017-12-03 11:00 | 547.2222 | 881.0278 | 2522.3412 | 7859.7742 | 13210.8653 | 16158.0986 | 13726.2561 | 14405.7062 | 67883.0416
2017-12-03 12:00 | 558.3333 | 898.9167 | 2530.4613 | 7887.9093 | 13269.4259 | 16259.8203 | 13833.2916 | 14546.4273 | 68327.3357
2017-12-03 13:00 | 530.5556 | 854.1944 | 2509.729 | 7817.2423 | 13123.1616 | 16007.6292 | 13549.8763 | 14142.2749 | 67149.9132
2017-12-03 14:00 | 366.6667 | 590.3333 | 2319.2756 | 7162.7783 | 11773.8048 | 13844.3058 | 11146.8277 | 10982.9356 | 57229.9279
2017-12-03 15:00 | 216.6667 | 348.8333 | 1884.5823 | 5706.4941 | 8959.8553 | 9821.0957 | 7321.0312 | 6672.6876 | 40365.746
2017-12-03 16:00 | 52.7778 | 84.9722 | 493.4684 | 1399.9831 | 1870.1279 | 1607.7897 | 855.7074 | 336.5597 | 6563.6362
2017-12-03 17:00 | 0 | 0 | -251.4997 | -793.3286 | -1373.9021 | -1777.831 | -1642.7348 | -1944.931 | -7784.2272
2017-12-03 18:00 | 0 | 0 | -251.4997 | -793.3286 | -1373.9021 | -1777.831 | -1642.7348 | -1944.931 | -7784.2272
2017-12-03 19:00 | 0 | 0 | -251.4997 | -793.3286 | -1373.9021 | -1777.831 | -1642.7348 | -1944.931 | -7784.2272
2017-12-03 20:00 | 0 | 0 | -251.4997 | -793.3286 | -1373.9021 | -1777.831 | -1642.7348 | -1944.931 | -7784.2272
2017-12-03 21:00 | 0 | 0 | -251.4997 | -793.3286 | -1373.9021 | -1777.831 | -1642.7348 | -1944.931 | -7784.2272
2017-12-03 22:00 | 0 | 0 | -251.4997 | -793.3286 | -1373.9021 | -1777.831 | -1642.7348 | -1944.931 | -7784.2272
2017-12-03 23:00 | 0 | 0 | -251.4997 | -793.3286 | -1373.9021 | -1777.831 | -1642.7348 | -1944.931 | -7784.2272
2017-12-04 | 0 | 0 | -251.4997 | -793.3286 | -1373.9021 | -1777.831 | -1642.7348 | -1944.931 | -7784.2272
2017-12-04 01:00 | 0 | 0 | -251.4997 | -793.3286 | -1373.9021 | -1777.831 | -1642.7348 | -1944.931 | -7784.2272
2017-12-04 02:00 | 0 | 0 | -251.4997 | -793.3286 | -1373.9021 | -1777.831 | -1642.7348 | -1944.931 | -7784.2272
2017-12-04 03:00 | 0 | 0 | -251.4997 | -793.3286 | -1373.9021 | -1777.831 | -1642.7348 | -1944.931 | -7784.2272
2017-12-04 04:00 | 0 | 0 | -251.4997 | -793.3286 | -1373.9021 | -1777.831 | -1642.7348 | -1944.931 | -7784.2272
2017-12-04 05:00 | 0 | 0 | -251.4997 | -793.3286 | -1373.9021 | -1777.831 | -1642.7348 | -1944.931 | -7784.2272
2017-12-04 06:00 | 0 | 0 | -251.4997 | -793.3286 | -1373.9021 | -1777.831 | -1642.7348 | -1944.931 | -7784.2272
2017-12-04 07:00 | 55.5556 | 89.4444 | 522.8998 | 1494.2293 | 2038.0935 | 1831.623 | 996.8915 | 506.8759 | 7390.613
2017-12-04 08:00 | 258.3333 | 415.9167 | 2051.1608 | 6255.7577 | 10011.2657 | 11235.9793 | 8569.694 | 8011.7724 | 46135.63
2017-12-04 09:00 | 372.2222 | 599.2778 | 2328.3873 | 7196.2673 | 11841.7726 | 13954.3953 | 11264.7241 | 11123.2864 | 57708.833
2017-12-04 10:00 | 441.6667 | 711.0833 | 2425.5159 | 7526.8258 | 12526.6774 | 15019.2843 | 12424.5724 | 12607.1513 | 62530.027
2017-12-04 11:00 | 461.1111 | 742.3889 | 2447.4846 | 7601.9192 | 12677.0314 | 15279.6283 | 12708.86 | 12982.1251 | 63697.0486
2017-12-04 12:00 | 525 | 845.25 | 2505.5289 | 7801.6621 | 13090.7933 | 15962.8089 | 13499.9574 | 14081.9107 | 66942.6613
2017-12-04 13:00 | 472.2222 | 760.2778 | 2458.4789 | 7639.7574 | 12754.2386 | 15408.5892 | 12853.6575 | 13197.3889 | 64312.1104
2017-12-04 14:00 | 391.6667 | 630.5833 | 2359.9233 | 7299.0791 | 12054.0818 | 14287.0372 | 11603.0683 | 11575.6969 | 59178.8866
2017-12-04 15:00 | 230.5556 | 371.1944 | 1945.7032 | 5910.6548 | 9347.5109 | 10335.6235 | 7754.7552 | 7131.6295 | 42425.877
2017-12-04 16:00 | 55.5556 | 89.4444 | 522.8998 | 1494.2293 | 2038.0935 | 1831.623 | 996.8915 | 506.8759 | 7390.613
2017-12-04 17:00 | 0 | 0 | -251.4997 | -793.3286 | -1373.9021 | -1777.831 | -1642.7348 | -1944.931 | -7784.2272
2017-12-04 18:00 | 0 | 0 | -251.4997 | -793.3286 | -1373.9021 | -1777.831 | -1642.7348 | -1944.931 | -7784.2272
2017-12-04 19:00 | 0 | 0 | -251.4997 | -793.3286 | -1373.9021 | -1777.831 | -1642.7348 | -1944.931 | -7784.2272
2017-12-04 20:00 | 0 | 0 | -251.4997 | -793.3286 | -1373.9021 | -1777.831 | -1642.7348 | -1944.931 | -7784.2272
2017-12-04 21:00 | 0 | 0 | -251.4997 | -793.3286 | -1373.9021 | -1777.831 | -1642.7348 | -1944.931 | -7784.2272
2017-12-04 22:00 | 0 | 0 | -251.4997 | -793.3286 | -1373.9021 | -1777.831 | -1642.7348 | -1944.931 | -7784.2272
2017-12-04 23:00 | 0 | 0 | -251.4997 | -793.3286 | -1373.9021 | -1777.831 | -1642.7348 | -1944.931 | -7784.2272
2017-12-05 | 0 | 0 | -251.4997 | -793.3286 | -1373.9021 | -1777.831 | -1642.7348 | -1944.931 | -7784.2272
2017-12-05 01:00 | 0 | 0 | -251.4997 | -793.3286 | -1373.9021 | -1777.831 | -1642.7348 | -1944.931 | -7784.2272
2017-12-05 02:00 | 0 | 0 | -251.4997 | -793.3286 | -1373.9021 | -1777.831 | -1642.7348 | -1944.931 | -7784.2272
2017-12-05 03:00 | 0 | 0 | -251.4997 | -793.3286 | -1373.9021 | -1777.831 | -1642.7348 | -1944.931 | -7784.2272
2017-12-05 04:00 | 0 | 0 | -251.4997 | -793.3286 | -1373.9021 | -1777.831 | -1642.7348 | -1944.931 | -7784.2272
2017-12-05 05:00 | 0 | 0 | -251.4997 | -793.3286 | -1373.9021 | -1777.831 | -1642.7348 | -1944.931 | -7784.2272
2017-12-05 06:00 | 0 | 0 | -251.4997 | -793.3286 | -1373.9021 | -1777.831 | -1642.7348 | -1944.931 | -7784.2272
2017-12-05 07:00 | 22.2222 | 35.7778 | 76.5184 | 137.2812 | 56.2593 | -322.0675 | -592.302 | -964.86 | -1609.1706
2017-12-05 08:00 | 86.1111 | 138.6389 | 888.4796 | 2584.9319 | 3739.1883 | 3627.1991 | 2370.1312 | 1758.9073 | 14968.8375
2017-12-05 09:00 | 200 | 322 | 1801.0359 | 5425.9758 | 8480.3092 | 9180.1615 | 6766.933 | 6132.9417 | 37787.3571
2017-12-05 10:00 | 263.8889 | 424.8611 | 2071.9273 | 6321.2148 | 10115.2205 | 11381.5553 | 8741.4112 | 8193.7926 | 46825.1218
2017-12-05 11:00 | 225 | 362.25 | 1922.6584 | 5828.9335 | 9196.2873 | 10125.077 | 7612.1385 | 7001.7806 | 41686.8753
2017-12-05 12:00 | 183.3333 | 295.1667 | 1706.5589 | 5126.6392 | 7922.7568 | 8494.2178 | 6186.4294 | 5506.5446 | 34943.1467
2017-12-05 13:00 | 352.7778 | 567.9722 | 2294.507 | 7076.7447 | 11606.8546 | 13567.3236 | 10871.8181 | 10646.9871 | 56064.2351
2017-12-05 14:00 | 333.3333 | 536.6667 | 2254.9532 | 6942.7354 | 11346.2143 | 13168.0304 | 10449.7868 | 10146.1679 | 54307.888
2017-12-05 15:00 | 152.7778 | 245.9722 | 1502.5411 | 4479.89 | 6833.7501 | 7154.9272 | 5063.9304 | 4418.4214 | 29453.4603
2017-12-05 16:00 | 25 | 40.25 | 109.2886 | 275.906 | 237.7463 | -163.6069 | -444.6384 | -876.8141 | -862.1186
2017-12-05 17:00 | 0 | 0 | -251.4997 | -793.3286 | -1373.9021 | -1777.831 | -1642.7348 | -1944.931 | -7784.2272
2017-12-05 18:00 | 0 | 0 | -251.4997 | -793.3286 | -1373.9021 | -1777.831 | -1642.7348 | -1944.931 | -7784.2272
2017-12-05 19:00 | 0 | 0 | -251.4997 | -793.3286 | -1373.9021 | -1777.831 | -1642.7348 | -1944.931 | -7784.2272
2017-12-05 20:00 | 0 | 0 | -251.4997 | -793.3286 | -1373.9021 | -1777.831 | -1642.7348 | -1944.931 | -7784.2272
2017-12-05 21:00 | 0 | 0 | -251.4997 | -793.3286 | -1373.9021 | -1777.831 | -1642.7348 | -1944.931 | -7784.2272
2017-12-05 22:00 | 0 | 0 | -251.4997 | -793.3286 | -1373.9021 | -1777.831 | -1642.7348 | -1944.931 | -7784.2272
2017-12-05 23:00 | 0 | 0 | -251.4997 | -793.3286 | -1373.9021 | -1777.831 | -1642.7348 | -1944.931 | -7784.2272
2017-12-06 | 0 | 0 | -251.4997 | -793.3286 | -1373.9021 | -1777.831 | -1642.7348 | -1944.931 | -7784.2272
2017-12-06 01:00 | 0 | 0 | -251.4997 | -793.3286 | -1373.9021 | -1777.831 | -1642.7348 | -1944.931 | -7784.2272
2017-12-06 02:00 | 0 | 0 | -251.4997 | -793.3286 | -1373.9021 | -1777.831 | -1642.7348 | -1944.931 | -7784.2272
2017-12-06 03:00 | 0 | 0 | -251.4997 | -793.3286 | -1373.9021 | -1777.831 | -1642.7348 | -1944.931 | -7784.2272
2017-12-06 04:00 | 0 | 0 | -251.4997 | -793.3286 | -1373.9021 | -1777.831 | -1642.7348 | -1944.931 | -7784.2272
2017-12-06 05:00 | 0 | 0 | -251.4997 | -793.3286 | -1373.9021 | -1777.831 | -1642.7348 | -1944.931 | -7784.2272
2017-12-06 06:00 | 0 | 0 | -251.4997 | -793.3286 | -1373.9021 | -1777.831 | -1642.7348 | -1944.931 | -7784.2272
2017-12-06 07:00 | 63.8889 | 102.8611 | 628.4732 | 1802.2542 | 2533.4911 | 2347.0979 | 1346.8493 | 845.165 | 9503.3308
2017-12-06 08:00 | 233.3333 | 375.6667 | 1958.4757 | 5944.711 | 9421.2573 | 10418.3265 | 7848.7482 | 7260.4531 | 42851.9718
2017-12-06 09:00 | 386.1111 | 621.6389 | 2351.7727 | 7268.9071 | 12002.9689 | 14186.1959 | 11520.5929 | 11442.4406 | 58772.8781
2017-12-06 10:00 | 516.6667 | 831.8333 | 2498.7347 | 7778.7417 | 13046.4212 | 15882.3138 | 13397.6834 | 13928.0112 | 66531.906
2017-12-06 11:00 | 561.1111 | 903.3889 | 2532.0414 | 7893.7728 | 13283.6572 | 16279.6189 | 13863.161 | 14601.6242 | 68453.8755
2017-12-06 12:00 | 566.6667 | 912.3333 | 2536.1861 | 7907.2357 | 13311.6474 | 16328.3466 | 13921.9762 | 14683.2726 | 68688.6646
2017-12-06 13:00 | 516.6667 | 831.8333 | 2498.7347 | 7778.7417 | 13046.4212 | 15882.3138 | 13397.6834 | 13928.0112 | 66531.906
2017-12-06 14:00 | 394.4444 | 635.0556 | 2363.344 | 7315.9043 | 12084.1512 | 14326.6119 | 11657.2891 | 11619.6512 | 59366.9516
2017-12-06 15:00 | 233.3333 | 375.6667 | 1958.4757 | 5944.711 | 9421.2573 | 10418.3265 | 7848.7482 | 7260.4531 | 42851.9718
2017-12-06 16:00 | 69.4444 | 111.8056 | 693.701 | 2012.1413 | 2856.5167 | 2637.2955 | 1623.6753 | 1096.8014 | 10920.1312
2017-12-06 17:00 | 0 | 0 | -251.4997 | -793.3286 | -1373.9021 | -1777.831 | -1642.7348 | -1944.931 | -7784.2272
2017-12-06 18:00 | 0 | 0 | -251.4997 | -793.3286 | -1373.9021 | -1777.831 | -1642.7348 | -1944.931 | -7784.2272
2017-12-06 19:00 | 0 | 0 | -251.4997 | -793.3286 | -1373.9021 | -1777.831 | -1642.7348 | -1944.931 | -7784.2272
2017-12-06 20:00 | 0 | 0 | -251.4997 | -793.3286 | -1373.9021 | -1777.831 | -1642.7348 | -1944.931 | -7784.2272
2017-12-06 21:00 | 0 | 0 | -251.4997 | -793.3286 | -1373.9021 | -1777.831 | -1642.7348 | -1944.931 | -7784.2272
2017-12-06 22:00 | 0 | 0 | -251.4997 | -793.3286 | -1373.9021 | -1777.831 | -1642.7348 | -1944.931 | -7784.2272
2017-12-06 23:00 | 0 | 0 | -251.4997 | -793.3286 | -1373.9021 | -1777.831 | -1642.7348 | -1944.931 | -7784.2272
2017-12-07 | 0 | 0 | -251.4997 | -793.3286 | -1373.9021 | -1777.831 | -1642.7348 | -1944.931 | -7784.2272
2017-12-07 01:00 | 0 | 0 | -251.4997 | -793.3286 | -1373.9021 | -1777.831 | -1642.7348 | -1944.931 | -7784.2272
2017-12-07 02:00 | 0 | 0 | -251.4997 | -793.3286 | -1373.9021 | -1777.831 | -1642.7348 | -1944.931 | -7784.2272
2017-12-07 03:00 | 0 | 0 | -251.4997 | -793.3286 | -1373.9021 | -1777.831 | -1642.7348 | -1944.931 | -7784.2272
2017-12-07 04:00 | 0 | 0 | -251.4997 | -793.3286 | -1373.9021 | -1777.831 | -1642.7348 | -1944.931 | -7784.2272
2017-12-07 05:00 | 0 | 0 | -251.4997 | -793.3286 | -1373.9021 | -1777.831 | -1642.7348 | -1944.931 | -7784.2272
2017-12-07 06:00 | 0 | 0 | -251.4997 | -793.3286 | -1373.9021 | -1777.831 | -1642.7348 | -1944.931 | -7784.2272
2017-12-07 07:00 | 52.7778 | 84.9722 | 493.4684 | 1399.9831 | 1870.1279 | 1607.7897 | 855.7074 | 336.5597 | 6563.6362
2017-12-07 08:00 | 177.7778 | 286.2222 | 1673.9934 | 5013.8759 | 7758.3616 | 8289.8331 | 6023.5434 | 5364.621 | 34124.2283
2017-12-07 09:00 | 355.5556 | 572.4444 | 2300.1849 | 7092.4327 | 11643.6514 | 13638.3078 | 10934.1176 | 10744.1898 | 56352.8841
2017-12-07 10:00 | 244.4444 | 393.5556 | 2001.0249 | 6085.8765 | 9681.3672 | 10779.9493 | 8170.9168 | 7578.0147 | 44297.1494
2017-12-07 11:00 | 541.6667 | 872.0833 | 2518.4219 | 7845.2116 | 13185.665 | 16116.0944 | 13679.1656 | 14319.3655 | 67663.924
2017-12-07 12:00 | 511.1111 | 822.8889 | 2494.2827 | 7762.2148 | 13012.197 | 15823.1578 | 13345.2967 | 13865.2358 | 66302.3848
2017-12-07 13:00 | 155.5556 | 250.4444 | 1524.9785 | 4537.1385 | 6946.529 | 7267.5024 | 5180.028 | 4492.6463 | 29948.8227
2017-12-07 14:00 | 269.4444 | 433.8056 | 2089.3851 | 6384.2154 | 10236.1881 | 11559.1275 | 8909.7694 | 8373.4854 | 47552.1708
2017-12-07 15:00 | 202.7778 | 326.4722 | 1817.001 | 5481.9706 | 8568.1679 | 9274.4532 | 6869.6438 | 6201.2928 | 38212.5293
2017-12-07 16:00 | 44.4444 | 71.5556 | 383.2752 | 1047.3549 | 1415.4723 | 1154.9951 | 499.7998 | -6.3781 | 4494.5192
2017-12-07 17:00 | 0 | 0 | -251.4997 | -793.3286 | -1373.9021 | -1777.831 | -1642.7348 | -1944.931 | -7784.2272
2017-12-07 18:00 | 0 | 0 | -251.4997 | -793.3286 | -1373.9021 | -1777.831 | -1642.7348 | -1944.931 | -7784.2272
2017-12-07 19:00 | 0 | 0 | -251.4997 | -793.3286 | -1373.9021 | -1777.831 | -1642.7348 | -1944.931 | -7784.2272
2017-12-07 20:00 | 0 | 0 | -251.4997 | -793.3286 | -1373.9021 | -1777.831 | -1642.7348 | -1944.931 | -7784.2272
2017-12-07 21:00 | 0 | 0 | -251.4997 | -793.3286 | -1373.9021 | -1777.831 | -1642.7348 | -1944.931 | -7784.2272
2017-12-07 22:00 | 0 | 0 | -251.4997 | -793.3286 | -1373.9021 | -1777.831 | -1642.7348 | -1944.931 | -7784.2272
2017-12-07 23:00 | 0 | 0 | -251.4997 | -793.3286 | -1373.9021 | -1777.831 | -1642.7348 | -1944.931 | -7784.2272
2017-12-08 | 0 | 0 | -251.4997 | -793.3286 | -1373.9021 | -1777.831 | -1642.7348 | -1944.931 | -7784.2272
2017-12-08 01:00 | 0 | 0 | -251.4997 | -793.3286 | -1373.9021 | -1777.831 | -1642.7348 | -1944.931 | -7784.2272
2017-12-08 02:00 | 0 | 0 | -251.4997 | -793.3286 | -1373.9021 | -1777.831 | -1642.7348 | -1944.931 | -7784.2272
2017-12-08 03:00 | 0 | 0 | -251.4997 | -793.3286 | -1373.9021 | -1777.831 | -1642.7348 | -1944.931 | -7784.2272
2017-12-08 04:00 | 0 | 0 | -251.4997 | -793.3286 | -1373.9021 | -1777.831 | -1642.7348 | -1944.931 | -7784.2272
2017-12-08 05:00 | 0 | 0 | -251.4997 | -793.3286 | -1373.9021 | -1777.831 | -1642.7348 | -1944.931 | -7784.2272
2017-12-08 06:00 | 0 | 0 | -251.4997 | -793.3286 | -1373.9021 | -1777.831 | -1642.7348 | -1944.931 | -7784.2272
2017-12-08 07:00 | 58.3333 | 93.9167 | 561.7189 | 1587.6334 | 2204.6533 | 1979.8802 | 1137.3925 | 591.7425 | 8063.0209
2017-12-08 08:00 | 200 | 322 | 1801.0359 | 5425.9758 | 8480.3092 | 9180.1615 | 6766.933 | 6132.9417 | 37787.3571
2017-12-08 09:00 | 352.7778 | 567.9722 | 2294.507 | 7076.7447 | 11606.8546 | 13567.3236 | 10871.8181 | 10646.9871 | 56064.2351
2017-12-08 10:00 | 413.8889 | 666.3611 | 2391.2895 | 7407.1596 | 12282.8143 | 14628.2785 | 11995.3182 | 12046.624 | 60751.4841
2017-12-08 11:00 | 352.7778 | 567.9722 | 2294.507 | 7076.7447 | 11606.8546 | 13567.3236 | 10871.8181 | 10646.9871 | 56064.2351
2017-12-08 12:00 | 402.7778 | 648.4722 | 2375.5294 | 7356.698 | 12171.762 | 14461.7947 | 11816.3603 | 11835.9745 | 60018.119
2017-12-08 13:00 | 258.3333 | 415.9167 | 2051.1608 | 6255.7577 | 10011.2657 | 11235.9793 | 8569.694 | 8011.7724 | 46135.63
2017-12-08 14:00 | 188.8889 | 304.1111 | 1742.2615 | 5235.1769 | 8114.4986 | 8744.4293 | 6400.5709 | 5717.5806 | 35954.5178
2017-12-08 15:00 | 119.4444 | 192.3056 | 1230.0119 | 3629.7015 | 5397.44 | 5480.3807 | 3794.5956 | 3120.9638 | 22653.0933
2017-12-08 16:00 | 16.6667 | 26.8333 | -11.9725 | -73.007 | -310.3181 | -721.1646 | -889.46 | -1230.0644 | -3235.9866
2017-12-08 17:00 | 0 | 0 | -251.4997 | -793.3286 | -1373.9021 | -1777.831 | -1642.7348 | -1944.931 | -7784.2272
2017-12-08 18:00 | 0 | 0 | -251.4997 | -793.3286 | -1373.9021 | -1777.831 | -1642.7348 | -1944.931 | -7784.2272
2017-12-08 19:00 | 0 | 0 | -251.4997 | -793.3286 | -1373.9021 | -1777.831 | -1642.7348 | -1944.931 | -7784.2272
2017-12-08 20:00 | 0 | 0 | -251.4997 | -793.3286 | -1373.9021 | -1777.831 | -1642.7348 | -1944.931 | -7784.2272
2017-12-08 21:00 | 0 | 0 | -251.4997 | -793.3286 | -1373.9021 | -1777.831 | -1642.7348 | -1944.931 | -7784.2272
2017-12-08 22:00 | 0 | 0 | -251.4997 | -793.3286 | -1373.9021 | -1777.831 | -1642.7348 | -1944.931 | -7784.2272
2017-12-08 23:00 | 0 | 0 | -251.4997 | -793.3286 | -1373.9021 | -1777.831 | -1642.7348 | -1944.931 | -7784.2272
2017-12-09 | 0 | 0 | -251.4997 | -793.3286 | -1373.9021 | -1777.831 | -1642.7348 | -1944.931 | -7784.2272
2017-12-09 01:00 | 0 | 0 | -251.4997 | -793.3286 | -1373.9021 | -1777.831 | -1642.7348 | -1944.931 | -7784.2272
2017-12-09 02:00 | 0 | 0 | -251.4997 | -793.3286 | -1373.9021 | -1777.831 | -1642.7348 | -1944.931 | -7784.2272
2017-12-09 03:00 | 0 | 0 | -251.4997 | -793.3286 | -1373.9021 | -1777.831 | -1642.7348 | -1944.931 | -7784.2272
2017-12-09 04:00 | 0 | 0 | -251.4997 | -793.3286 | -1373.9021 | -1777.831 | -1642.7348 | -1944.931 | -7784.2272
2017-12-09 05:00 | 0 | 0 | -251.4997 | -793.3286 | -1373.9021 | -1777.831 | -1642.7348 | -1944.931 | -7784.2272
2017-12-09 06:00 | 0 | 0 | -251.4997 | -793.3286 | -1373.9021 | -1777.831 | -1642.7348 | -1944.931 | -7784.2272
2017-12-09 07:00 | 8.3333 | 13.4167 | -136.1747 | -429.5484 | -868.9193 | -1286.7992 | -1264.274 | -1586.1236 | -5571.8391
2017-12-09 08:00 | 22.2222 | 35.7778 | 76.5184 | 137.2812 | 56.2593 | -322.0675 | -592.302 | -964.86 | -1609.1706
2017-12-09 09:00 | 41.6667 | 67.0833 | 342.3363 | 949.2993 | 1242.4947 | 926.0795 | 356.2747 | -92.5873 | 3723.8972
2017-12-09 10:00 | 25 | 40.25 | 109.2886 | 275.906 | 237.7463 | -163.6069 | -444.6384 | -876.8141 | -862.1186
2017-12-09 11:00 | 25 | 40.25 | 109.2886 | 275.906 | 237.7463 | -163.6069 | -444.6384 | -876.8141 | -862.1186
2017-12-09 12:00 | 47.2222 | 76.0278 | 413.6784 | 1176.8509 | 1587.1058 | 1306.6784 | 571.3149 | 79.6421 | 5135.2706
2017-12-09 13:00 | 33.3333 | 53.6667 | 227.4449 | 616.8022 | 715.6713 | 385.5742 | -78.2015 | -526.4338 | 1340.8574
2017-12-09 14:00 | 55.5556 | 89.4444 | 522.8998 | 1494.2293 | 2038.0935 | 1831.623 | 996.8915 | 506.8759 | 7390.613
2017-12-09 15:00 | 75 | 120.75 | 766.3428 | 2217.1999 | 3173.6118 | 2995.4888 | 1897.6563 | 1346.6263 | 12396.926
2017-12-09 16:00 | 41.6667 | 67.0833 | 342.3363 | 949.2993 | 1242.4947 | 926.0795 | 356.2747 | -92.5873 | 3723.8972
2017-12-09 17:00 | 0 | 0 | -251.4997 | -793.3286 | -1373.9021 | -1777.831 | -1642.7348 | -1944.931 | -7784.2272
2017-12-09 18:00 | 0 | 0 | -251.4997 | -793.3286 | -1373.9021 | -1777.831 | -1642.7348 | -1944.931 | -7784.2272
2017-12-09 19:00 | 0 | 0 | -251.4997 | -793.3286 | -1373.9021 | -1777.831 | -1642.7348 | -1944.931 | -7784.2272
2017-12-09 20:00 | 0 | 0 | -251.4997 | -793.3286 | -1373.9021 | -1777.831 | -1642.7348 | -1944.931 | -7784.2272
2017-12-09 21:00 | 0 | 0 | -251.4997 | -793.3286 | -1373.9021 | -1777.831 | -1642.7348 | -1944.931 | -7784.2272
2017-12-09 22:00 | 0 | 0 | -251.4997 | -793.3286 | -1373.9021 | -1777.831 | -1642.7348 | -1944.931 | -7784.2272
2017-12-09 23:00 | 0 | 0 | -251.4997 | -793.3286 | -1373.9021 | -1777.831 | -1642.7348 | -1944.931 | -7784.2272
2017-12-10 | 0 | 0 | -251.4997 | -793.3286 | -1373.9021 | -1777.831 | -1642.7348 | -1944.931 | -7784.2272
2017-12-10 01:00 | 0 | 0 | -251.4997 | -793.3286 | -1373.9021 | -1777.831 | -1642.7348 | -1944.931 | -7784.2272
2017-12-10 02:00 | 0 | 0 | -251.4997 | -793.3286 | -1373.9021 | -1777.831 | -1642.7348 | -1944.931 | -7784.2272
2017-12-10 03:00 | 0 | 0 | -251.4997 | -793.3286 | -1373.9021 | -1777.831 | -1642.7348 | -1944.931 | -7784.2272
2017-12-10 04:00 | 0 | 0 | -251.4997 | -793.3286 | -1373.9021 | -1777.831 | -1642.7348 | -1944.931 | -7784.2272
2017-12-10 05:00 | 0 | 0 | -251.4997 | -793.3286 | -1373.9021 | -1777.831 | -1642.7348 | -1944.931 | -7784.2272
2017-12-10 06:00 | 0 | 0 | -251.4997 | -793.3286 | -1373.9021 | -1777.831 | -1642.7348 | -1944.931 | -7784.2272
2017-12-10 07:00 | 44.4444 | 71.5556 | 383.2752 | 1047.3549 | 1415.4723 | 1154.9951 | 499.7998 | -6.3781 | 4494.5192
2017-12-10 08:00 | 197.2222 | 317.5278 | 1784.7096 | 5383.1556 | 8391.0285 | 9084.9505 | 6663.3488 | 5995.4869 | 37302.6799
2017-12-10 09:00 | 350 | 563.5 | 2288.7254 | 7060.8308 | 11569.48 | 13519.3385 | 10808.8291 | 10598.0181 | 55845.2218
2017-12-10 10:00 | 463.8889 | 746.8611 | 2449.8873 | 7610.8195 | 12698.4565 | 15308.7953 | 12750.8042 | 13054.6747 | 63873.4376
2017-12-10 11:00 | 544.4444 | 876.5556 | 2520.6719 | 7853.5746 | 13200.8431 | 16137.1928 | 13694.9452 | 14348.3069 | 67755.5345
2017-12-10 12:00 | 533.3333 | 858.6667 | 2512.0874 | 7823.8063 | 13139.062 | 16040.6988 | 13582.715 | 14201.967 | 67300.3366
2017-12-10 13:00 | 488.8889 | 787.1111 | 2474.6931 | 7694.4565 | 12872.9559 | 15597.9968 | 13070.208 | 13473.4892 | 65183.7996
2017-12-10 14:00 | 361.1111 | 581.3889 | 2309.8789 | 7128.1832 | 11715.5551 | 13731.1321 | 11056.6735 | 10888.1647 | 56829.5874
2017-12-10 15:00 | 197.2222 | 317.5278 | 1784.7096 | 5383.1556 | 8391.0285 | 9084.9505 | 6663.3488 | 5995.4869 | 37302.6799
2017-12-10 16:00 | 47.2222 | 76.0278 | 413.6784 | 1176.8509 | 1587.1058 | 1306.6784 | 571.3149 | 79.6421 | 5135.2706
2017-12-10 17:00 | 0 | 0 | -251.4997 | -793.3286 | -1373.9021 | -1777.831 | -1642.7348 | -1944.931 | -7784.2272
2017-12-10 18:00 | 0 | 0 | -251.4997 | -793.3286 | -1373.9021 | -1777.831 | -1642.7348 | -1944.931 | -7784.2272
2017-12-10 19:00 | 0 | 0 | -251.4997 | -793.3286 | -1373.9021 | -1777.831 | -1642.7348 | -1944.931 | -7784.2272
2017-12-10 20:00 | 0 | 0 | -251.4997 | -793.3286 | -1373.9021 | -1777.831 | -1642.7348 | -1944.931 | -7784.2272
2017-12-10 21:00 | 0 | 0 | -251.4997 | -793.3286 | -1373.9021 | -1777.831 | -1642.7348 | -1944.931 | -7784.2272
2017-12-10 22:00 | 0 | 0 | -251.4997 | -793.3286 | -1373.9021 | -1777.831 | -1642.7348 | -1944.931 | -7784.2272
2017-12-10 23:00 | 0 | 0 | -251.4997 | -793.3286 | -1373.9021 | -1777.831 | -1642.7348 | -1944.931 | -7784.2272
2017-12-11 | 0 | 0 | -251.4997 | -793.3286 | -1373.9021 | -1777.831 | -1642.7348 | -1944.931 | -7784.2272
2017-12-11 01:00 | 0 | 0 | -251.4997 | -793.3286 | -1373.9021 | -1777.831 | -1642.7348 | -1944.931 | -7784.2272
2017-12-11 02:00 | 0 | 0 | -251.4997 | -793.3286 | -1373.9021 | -1777.831 | -1642.7348 | -1944.931 | -7784.2272
2017-12-11 03:00 | 0 | 0 | -251.4997 | -793.3286 | -1373.9021 | -1777.831 | -1642.7348 | -1944.931 | -7784.2272
2017-12-11 04:00 | 0 | 0 | -251.4997 | -793.3286 | -1373.9021 | -1777.831 | -1642.7348 | -1944.931 | -7784.2272
2017-12-11 05:00 | 0 | 0 | -251.4997 | -793.3286 | -1373.9021 | -1777.831 | -1642.7348 | -1944.931 | -7784.2272
2017-12-11 06:00 | 0 | 0 | -251.4997 | -793.3286 | -1373.9021 | -1777.831 | -1642.7348 | -1944.931 | -7784.2272
2017-12-11 07:00 | 5.5556 | 8.9444 | -170.5368 | -574.2135 | -1057.3761 | -1449.8508 | -1415.2263 | -1765.1876 | -6432.3912
2017-12-11 08:00 | 22.2222 | 35.7778 | 76.5184 | 137.2812 | 56.2593 | -322.0675 | -592.302 | -964.86 | -1609.1706
2017-12-11 09:00 | 22.2222 | 35.7778 | 76.5184 | 137.2812 | 56.2593 | -322.0675 | -592.302 | -964.86 | -1609.1706
2017-12-11 10:00 | 41.6667 | 67.0833 | 342.3363 | 949.2993 | 1242.4947 | 926.0795 | 356.2747 | -92.5873 | 3723.8972
2017-12-11 11:00 | 36.1111 | 58.1389 | 269.6096 | 717.4504 | 892.5765 | 618.299 | 67.2676 | -352.3389 | 2212.8643
2017-12-11 12:00 | 44.4444 | 71.5556 | 383.2752 | 1047.3549 | 1415.4723 | 1154.9951 | 499.7998 | -6.3781 | 4494.5192
2017-12-11 13:00 | 50 | 80.5 | 453.809 | 1273.0271 | 1757.3778 | 1457.6122 | 713.8464 | 251.112 | 5906.7845
2017-12-11 14:00 | 47.2222 | 76.0278 | 413.6784 | 1176.8509 | 1587.1058 | 1306.6784 | 571.3149 | 79.6421 | 5135.2706
2017-12-11 15:00 | 44.4444 | 71.5556 | 383.2752 | 1047.3549 | 1415.4723 | 1154.9951 | 499.7998 | -6.3781 | 4494.5192
2017-12-11 16:00 | 13.8889 | 22.3611 | -45.5611 | -214.73 | -495.372 | -881.9634 | -964.1262 | -1318.8182 | -3920.571
2017-12-11 17:00 | 0 | 0 | -251.4997 | -793.3286 | -1373.9021 | -1777.831 | -1642.7348 | -1944.931 | -7784.2272
2017-12-11 18:00 | 0 | 0 | -251.4997 | -793.3286 | -1373.9021 | -1777.831 | -1642.7348 | -1944.931 | -7784.2272
2017-12-11 19:00 | 0 | 0 | -251.4997 | -793.3286 | -1373.9021 | -1777.831 | -1642.7348 | -1944.931 | -7784.2272
2017-12-11 20:00 | 0 | 0 | -251.4997 | -793.3286 | -1373.9021 | -1777.831 | -1642.7348 | -1944.931 | -7784.2272
2017-12-11 21:00 | 0 | 0 | -251.4997 | -793.3286 | -1373.9021 | -1777.831 | -1642.7348 | -1944.931 | -7784.2272
2017-12-11 22:00 | 0 | 0 | -251.4997 | -793.3286 | -1373.9021 | -1777.831 | -1642.7348 | -1944.931 | -7784.2272
2017-12-11 23:00 | 0 | 0 | -251.4997 | -793.3286 | -1373.9021 | -1777.831 | -1642.7348 | -1944.931 | -7784.2272
2017-12-12 | 0 | 0 | -251.4997 | -793.3286 | -1373.9021 | -1777.831 | -1642.7348 | -1944.931 | -7784.2272
2017-12-12 01:00 | 0 | 0 | -251.4997 | -793.3286 | -1373.9021 | -1777.831 | -1642.7348 | -1944.931 | -7784.2272
2017-12-12 02:00 | 0 | 0 | -251.4997 | -793.3286 | -1373.9021 | -1777.831 | -1642.7348 | -1944.931 | -7784.2272
2017-12-12 03:00 | 0 | 0 | -251.4997 | -793.3286 | -1373.9021 | -1777.831 | -1642.7348 | -1944.931 | -7784.2272
2017-12-12 04:00 | 0 | 0 | -251.4997 | -793.3286 | -1373.9021 | -1777.831 | -1642.7348 | -1944.931 | -7784.2272
2017-12-12 05:00 | 0 | 0 | -251.4997 | -793.3286 | -1373.9021 | -1777.831 | -1642.7348 | -1944.931 | -7784.2272
2017-12-12 06:00 | 0 | 0 | -251.4997 | -793.3286 | -1373.9021 | -1777.831 | -1642.7348 | -1944.931 | -7784.2272
2017-12-12 07:00 | 38.8889 | 62.6111 | 300.9453 | 850.4544 | 1068.1902 | 772.5521 | 212.0951 | -265.5687 | 2938.6684
2017-12-12 08:00 | 191.6667 | 308.5833 | 1755.2456 | 5280.4312 | 8208.1384 | 8842.8811 | 6506.336 | 5857.0319 | 36450.0642
2017-12-12 09:00 | 277.7778 | 447.2222 | 2115.5472 | 6470.165 | 10410.2033 | 11799.7049 | 9115.5379 | 8609.4556 | 48520.6139
2017-12-12 10:00 | 358.3333 | 576.9167 | 2304.3767 | 7113.006 | 11679.8812 | 13684.9775 | 10995.7339 | 10792.4247 | 56570.4
2017-12-12 11:00 | 388.8889 | 626.1111 | 2355.2951 | 7286.2633 | 12033.7878 | 14226.8624 | 11575.7299 | 11531.5108 | 59009.4494
2017-12-12 12:00 | 397.2222 | 639.5278 | 2367.8391 | 7328.3301 | 12113.7822 | 14365.7594 | 11710.907 | 11706.8679 | 59593.4856
2017-12-12 13:00 | 147.2222 | 237.0278 | 1462.1222 | 4342.8581 | 6603.3381 | 6869.3596 | 4888.2011 | 4194.3284 | 28360.2075
2017-12-12 14:00 | 113.8889 | 183.3611 | 1172.7158 | 3463.8435 | 5128.7946 | 5162.2754 | 3542.6292 | 2885.1775 | 21355.4361
2017-12-12 15:00 | 25 | 40.25 | 109.2886 | 275.906 | 237.7463 | -163.6069 | -444.6384 | -876.8141 | -862.1186
2017-12-12 16:00 | 16.6667 | 26.8333 | -11.9725 | -73.007 | -310.3181 | -721.1646 | -889.46 | -1230.0644 | -3235.9866
2017-12-12 17:00 | 0 | 0 | -251.4997 | -793.3286 | -1373.9021 | -1777.831 | -1642.7348 | -1944.931 | -7784.2272
2017-12-12 18:00 | 0 | 0 | -251.4997 | -793.3286 | -1373.9021 | -1777.831 | -1642.7348 | -1944.931 | -7784.2272
2017-12-12 19:00 | 0 | 0 | -251.4997 | -793.3286 | -1373.9021 | -1777.831 | -1642.7348 | -1944.931 | -7784.2272
2017-12-12 20:00 | 0 | 0 | -251.4997 | -793.3286 | -1373.9021 | -1777.831 | -1642.7348 | -1944.931 | -7784.2272
2017-12-12 21:00 | 0 | 0 | -251.4997 | -793.3286 | -1373.9021 | -1777.831 | -1642.7348 | -1944.931 | -7784.2272
2017-12-12 22:00 | 0 | 0 | -251.4997 | -793.3286 | -1373.9021 | -1777.831 | -1642.7348 | -1944.931 | -7784.2272
2017-12-12 23:00 | 0 | 0 | -251.4997 | -793.3286 | -1373.9021 | -1777.831 | -1642.7348 | -1944.931 | -7784.2272
2017-12-13 | 0 | 0 | -251.4997 | -793.3286 | -1373.9021 | -1777.831 | -1642.7348 | -1944.931 | -7784.2272
2017-12-13 01:00 | 0 | 0 | -251.4997 | -793.3286 | -1373.9021 | -1777.831 | -1642.7348 | -1944.931 | -7784.2272
2017-12-13 02:00 | 0 | 0 | -251.4997 | -793.3286 | -1373.9021 | -1777.831 | -1642.7348 | -1944.931 | -7784.2272
2017-12-13 03:00 | 0 | 0 | -251.4997 | -793.3286 | -1373.9021 | -1777.831 | -1642.7348 | -1944.931 | -7784.2272
2017-12-13 04:00 | 0 | 0 | -251.4997 | -793.3286 | -1373.9021 | -1777.831 | -1642.7348 | -1944.931 | -7784.2272
2017-12-13 05:00 | 0 | 0 | -251.4997 | -793.3286 | -1373.9021 | -1777.831 | -1642.7348 | -1944.931 | -7784.2272
2017-12-13 06:00 | 0 | 0 | -251.4997 | -793.3286 | -1373.9021 | -1777.831 | -1642.7348 | -1944.931 | -7784.2272
2017-12-13 07:00 | 2.7778 | 4.4722 | -216.6686 | -683.4575 | -1246.931 | -1613.5303 | -1566.7557 | -1854.9748 | -7182.318
2017-12-13 08:00 | 13.8889 | 22.3611 | -45.5611 | -214.73 | -495.372 | -881.9634 | -964.1262 | -1318.8182 | -3920.571
2017-12-13 09:00 | 38.8889 | 62.6111 | 300.9453 | 850.4544 | 1068.1902 | 772.5521 | 212.0951 | -265.5687 | 2938.6684
2017-12-13 10:00 | 30.5556 | 49.1944 | 184.8484 | 515.3981 | 537.4924 | 229.5375 | -224.3056 | -613.7564 | 629.2144
2017-12-13 11:00 | 58.3333 | 93.9167 | 561.7189 | 1587.6334 | 2204.6533 | 1979.8802 | 1137.3925 | 591.7425 | 8063.0209
2017-12-13 12:00 | 55.5556 | 89.4444 | 522.8998 | 1494.2293 | 2038.0935 | 1831.623 | 996.8915 | 506.8759 | 7390.613
2017-12-13 13:00 | 41.6667 | 67.0833 | 342.3363 | 949.2993 | 1242.4947 | 926.0795 | 356.2747 | -92.5873 | 3723.8972
2017-12-13 14:00 | 113.8889 | 183.3611 | 1172.7158 | 3463.8435 | 5128.7946 | 5162.2754 | 3542.6292 | 2885.1775 | 21355.4361
2017-12-13 15:00 | 94.4444 | 152.0556 | 979.9157 | 2855.9948 | 4186.4063 | 4106.6576 | 2702.0467 | 2084.9811 | 16916.0023
2017-12-13 16:00 | 33.3333 | 53.6667 | 227.4449 | 616.8022 | 715.6713 | 385.5742 | -78.2015 | -526.4338 | 1340.8574
2017-12-13 17:00 | 0 | 0 | -251.4997 | -793.3286 | -1373.9021 | -1777.831 | -1642.7348 | -1944.931 | -7784.2272
2017-12-13 18:00 | 0 | 0 | -251.4997 | -793.3286 | -1373.9021 | -1777.831 | -1642.7348 | -1944.931 | -7784.2272
2017-12-13 19:00 | 0 | 0 | -251.4997 | -793.3286 | -1373.9021 | -1777.831 | -1642.7348 | -1944.931 | -7784.2272
2017-12-13 20:00 | 0 | 0 | -251.4997 | -793.3286 | -1373.9021 | -1777.831 | -1642.7348 | -1944.931 | -7784.2272
2017-12-13 21:00 | 0 | 0 | -251.4997 | -793.3286 | -1373.9021 | -1777.831 | -1642.7348 | -1944.931 | -7784.2272
2017-12-13 22:00 | 0 | 0 | -251.4997 | -793.3286 | -1373.9021 | -1777.831 | -1642.7348 | -1944.931 | -7784.2272
2017-12-13 23:00 | 0 | 0 | -251.4997 | -793.3286 | -1373.9021 | -1777.831 | -1642.7348 | -1944.931 | -7784.2272
2017-12-14 | 0 | 0 | -251.4997 | -793.3286 | -1373.9021 | -1777.831 | -1642.7348 | -1944.931 | -7784.2272
2017-12-14 01:00 | 0 | 0 | -251.4997 | -793.3286 | -1373.9021 | -1777.831 | -1642.7348 | -1944.931 | -7784.2272
2017-12-14 02:00 | 0 | 0 | -251.4997 | -793.3286 | -1373.9021 | -1777.831 | -1642.7348 | -1944.931 | -7784.2272
2017-12-14 03:00 | 0 | 0 | -251.4997 | -793.3286 | -1373.9021 | -1777.831 | -1642.7348 | -1944.931 | -7784.2272
2017-12-14 04:00 | 0 | 0 | -251.4997 | -793.3286 | -1373.9021 | -1777.831 | -1642.7348 | -1944.931 | -7784.2272
2017-12-14 05:00 | 0 | 0 | -251.4997 | -793.3286 | -1373.9021 | -1777.831 | -1642.7348 | -1944.931 | -7784.2272
2017-12-14 06:00 | 0 | 0 | -251.4997 | -793.3286 | -1373.9021 | -1777.831 | -1642.7348 | -1944.931 | -7784.2272
2017-12-14 07:00 | 41.6667 | 67.0833 | 342.3363 | 949.2993 | 1242.4947 | 926.0795 | 356.2747 | -92.5873 | 3723.8972
2017-12-14 08:00 | 161.1111 | 259.3889 | 1563.1141 | 4667.3201 | 7130.9221 | 7544.8054 | 5409.6764 | 4713.8926 | 31029.7307
2017-12-14 09:00 | 388.8889 | 626.1111 | 2355.2951 | 7286.2633 | 12033.7878 | 14226.8624 | 11575.7299 | 11531.5108 | 59009.4494
2017-12-14 10:00 | 283.3333 | 456.1667 | 2131.4291 | 6527.6351 | 10521.4566 | 11965.9582 | 9276.4479 | 8783.7202 | 49206.647
2017-12-14 11:00 | 402.7778 | 648.4722 | 2375.5294 | 7356.698 | 12171.762 | 14461.7947 | 11816.3603 | 11835.9745 | 60018.119
2017-12-14 12:00 | 377.7778 | 608.2222 | 2338.4666 | 7224.1273 | 11907.7082 | 14040.3094 | 11351.4426 | 11261.4866 | 58123.5408
2017-12-14 13:00 | 425 | 684.25 | 2405.1715 | 7458.4801 | 12379.2028 | 14804.1202 | 12167.4011 | 12292.0597 | 61506.4354
2017-12-14 14:00 | 330.5556 | 532.1944 | 2250.0732 | 6924.8515 | 11304.6866 | 13115.5627 | 10416.0675 | 10094.7162 | 54105.9577
2017-12-14 15:00 | 213.8889 | 344.3611 | 1870.1466 | 5655.5673 | 8878.4144 | 9732.2442 | 7222.2514 | 6606.1051 | 39964.729
2017-12-14 16:00 | 63.8889 | 102.8611 | 628.4732 | 1802.2542 | 2533.4911 | 2347.0979 | 1346.8493 | 845.165 | 9503.3308
2017-12-14 17:00 | 0 | 0 | -251.4997 | -793.3286 | -1373.9021 | -1777.831 | -1642.7348 | -1944.931 | -7784.2272
2017-12-14 18:00 | 0 | 0 | -251.4997 | -793.3286 | -1373.9021 | -1777.831 | -1642.7348 | -1944.931 | -7784.2272
2017-12-14 19:00 | 0 | 0 | -251.4997 | -793.3286 | -1373.9021 | -1777.831 | -1642.7348 | -1944.931 | -7784.2272
2017-12-14 20:00 | 0 | 0 | -251.4997 | -793.3286 | -1373.9021 | -1777.831 | -1642.7348 | -1944.931 | -7784.2272
2017-12-14 21:00 | 0 | 0 | -251.4997 | -793.3286 | -1373.9021 | -1777.831 | -1642.7348 | -1944.931 | -7784.2272
2017-12-14 22:00 | 0 | 0 | -251.4997 | -793.3286 | -1373.9021 | -1777.831 | -1642.7348 | -1944.931 | -7784.2272
2017-12-14 23:00 | 0 | 0 | -251.4997 | -793.3286 | -1373.9021 | -1777.831 | -1642.7348 | -1944.931 | -7784.2272
2017-12-15 | 0 | 0 | -251.4997 | -793.3286 | -1373.9021 | -1777.831 | -1642.7348 | -1944.931 | -7784.2272
2017-12-15 01:00 | 0 | 0 | -251.4997 | -793.3286 | -1373.9021 | -1777.831 | -1642.7348 | -1944.931 | -7784.2272
2017-12-15 02:00 | 0 | 0 | -251.4997 | -793.3286 | -1373.9021 | -1777.831 | -1642.7348 | -1944.931 | -7784.2272
2017-12-15 03:00 | 0 | 0 | -251.4997 | -793.3286 | -1373.9021 | -1777.831 | -1642.7348 | -1944.931 | -7784.2272
2017-12-15 04:00 | 0 | 0 | -251.4997 | -793.3286 | -1373.9021 | -1777.831 | -1642.7348 | -1944.931 | -7784.2272
2017-12-15 05:00 | 0 | 0 | -251.4997 | -793.3286 | -1373.9021 | -1777.831 | -1642.7348 | -1944.931 | -7784.2272
2017-12-15 06:00 | 0 | 0 | -251.4997 | -793.3286 | -1373.9021 | -1777.831 | -1642.7348 | -1944.931 | -7784.2272
2017-12-15 07:00 | 30.5556 | 49.1944 | 184.8484 | 515.3981 | 537.4924 | 229.5375 | -224.3056 | -613.7564 | 629.2144
2017-12-15 08:00 | 91.6667 | 147.5833 | 947.131 | 2775.7655 | 4038.9072 | 3970.7455 | 2569.8444 | 2003.7789 | 16306.1726
2017-12-15 09:00 | 175 | 281.75 | 1654.8119 | 4964.2241 | 7657.6856 | 8134.0766 | 5913.87 | 5221.7162 | 33546.3844
2017-12-15 10:00 | 316.6667 | 509.8333 | 2219.2793 | 6818.2895 | 11086.7272 | 12788.1206 | 10068.6829 | 9727.5032 | 52708.6027
2017-12-15 11:00 | 341.6667 | 550.0833 | 2272.2697 | 7000.4768 | 11453.7739 | 13347.116 | 10648.299 | 10399.6778 | 55121.6132
2017-12-15 12:00 | 372.2222 | 599.2778 | 2328.3873 | 7196.2673 | 11841.7726 | 13954.3953 | 11264.7241 | 11123.2864 | 57708.833
2017-12-15 13:00 | 236.1111 | 380.1389 | 1967.8714 | 5978.2014 | 9469.7431 | 10500.1713 | 7941.8753 | 7324.4799 | 43182.3423
2017-12-15 14:00 | 108.3333 | 174.4167 | 1120.8365 | 3292.8198 | 4853.6198 | 4903.716 | 3287.4911 | 2647.401 | 20105.8842
2017-12-15 15:00 | 202.7778 | 326.4722 | 1817.001 | 5481.9706 | 8568.1679 | 9274.4532 | 6869.6438 | 6201.2928 | 38212.5293
2017-12-15 16:00 | 36.1111 | 58.1389 | 269.6096 | 717.4504 | 892.5765 | 618.299 | 67.2676 | -352.3389 | 2212.8643
2017-12-15 17:00 | 0 | 0 | -251.4997 | -793.3286 | -1373.9021 | -1777.831 | -1642.7348 | -1944.931 | -7784.2272
2017-12-15 18:00 | 0 | 0 | -251.4997 | -793.3286 | -1373.9021 | -1777.831 | -1642.7348 | -1944.931 | -7784.2272
2017-12-15 19:00 | 0 | 0 | -251.4997 | -793.3286 | -1373.9021 | -1777.831 | -1642.7348 | -1944.931 | -7784.2272
2017-12-15 20:00 | 0 | 0 | -251.4997 | -793.3286 | -1373.9021 | -1777.831 | -1642.7348 | -1944.931 | -7784.2272
2017-12-15 21:00 | 0 | 0 | -251.4997 | -793.3286 | -1373.9021 | -1777.831 | -1642.7348 | -1944.931 | -7784.2272
2017-12-15 22:00 | 0 | 0 | -251.4997 | -793.3286 | -1373.9021 | -1777.831 | -1642.7348 | -1944.931 | -7784.2272
2017-12-15 23:00 | 0 | 0 | -251.4997 | -793.3286 | -1373.9021 | -1777.831 | -1642.7348 | -1944.931 | -7784.2272
2017-12-16 | 0 | 0 | -251.4997 | -793.3286 | -1373.9021 | -1777.831 | -1642.7348 | -1944.931 | -7784.2272
2017-12-16 01:00 | 0 | 0 | -251.4997 | -793.3286 | -1373.9021 | -1777.831 | -1642.7348 | -1944.931 | -7784.2272
2017-12-16 02:00 | 0 | 0 | -251.4997 | -793.3286 | -1373.9021 | -1777.831 | -1642.7348 | -1944.931 | -7784.2272
2017-12-16 03:00 | 0 | 0 | -251.4997 | -793.3286 | -1373.9021 | -1777.831 | -1642.7348 | -1944.931 | -7784.2272
2017-12-16 04:00 | 0 | 0 | -251.4997 | -793.3286 | -1373.9021 | -1777.831 | -1642.7348 | -1944.931 | -7784.2272
2017-12-16 05:00 | 0 | 0 | -251.4997 | -793.3286 | -1373.9021 | -1777.831 | -1642.7348 | -1944.931 | -7784.2272
2017-12-16 06:00 | 0 | 0 | -251.4997 | -793.3286 | -1373.9021 | -1777.831 | -1642.7348 | -1944.931 | -7784.2272
2017-12-16 07:00 | 16.6667 | 26.8333 | -11.9725 | -73.007 | -310.3181 | -721.1646 | -889.46 | -1230.0644 | -3235.9866
2017-12-16 08:00 | 186.1111 | 299.6389 | 1724.6086 | 5189.17 | 8019.3761 | 8645.0456 | 6293.935 | 5647.4826 | 35519.6179
2017-12-16 09:00 | 291.6667 | 469.5833 | 2155.2543 | 6606.1016 | 10664.1411 | 12159.4858 | 9473.0105 | 9012.4612 | 50070.4545
2017-12-16 10:00 | 344.4444 | 554.5556 | 2278.3501 | 7022.7956 | 11492.9512 | 13397.0104 | 10713.0391 | 10449.6336 | 55353.7801
2017-12-16 11:00 | 350 | 563.5 | 2288.7254 | 7060.8308 | 11569.48 | 13519.3385 | 10808.8291 | 10598.0181 | 55845.2218
2017-12-16 12:00 | 255.5556 | 411.4444 | 2043.1405 | 6226.9255 | 9947.4821 | 11124.7109 | 8526.2368 | 7950.5819 | 45819.0776
2017-12-16 13:00 | 188.8889 | 304.1111 | 1742.2615 | 5235.1769 | 8114.4986 | 8744.4293 | 6400.5709 | 5717.5806 | 35954.5178
2017-12-16 14:00 | 122.2222 | 196.7778 | 1250.9524 | 3699.2053 | 5529.3048 | 5606.0259 | 3857.087 | 3199.113 | 23141.6884
2017-12-16 15:00 | 77.7778 | 125.2222 | 793.0528 | 2303.5828 | 3329.9005 | 3137.3297 | 1965.7013 | 1429.4944 | 12959.0615
2017-12-16 16:00 | 13.8889 | 22.3611 | -45.5611 | -214.73 | -495.372 | -881.9634 | -964.1262 | -1318.8182 | -3920.571
2017-12-16 17:00 | 0 | 0 | -251.4997 | -793.3286 | -1373.9021 | -1777.831 | -1642.7348 | -1944.931 | -7784.2272
2017-12-16 18:00 | 0 | 0 | -251.4997 | -793.3286 | -1373.9021 | -1777.831 | -1642.7348 | -1944.931 | -7784.2272
2017-12-16 19:00 | 0 | 0 | -251.4997 | -793.3286 | -1373.9021 | -1777.831 | -1642.7348 | -1944.931 | -7784.2272
2017-12-16 20:00 | 0 | 0 | -251.4997 | -793.3286 | -1373.9021 | -1777.831 | -1642.7348 | -1944.931 | -7784.2272
2017-12-16 21:00 | 0 | 0 | -251.4997 | -793.3286 | -1373.9021 | -1777.831 | -1642.7348 | -1944.931 | -7784.2272
2017-12-16 22:00 | 0 | 0 | -251.4997 | -793.3286 | -1373.9021 | -1777.831 | -1642.7348 | -1944.931 | -7784.2272
2017-12-16 23:00 | 0 | 0 | -251.4997 | -793.3286 | -1373.9021 | -1777.831 | -1642.7348 | -1944.931 | -7784.2272
2017-12-17 | 0 | 0 | -251.4997 | -793.3286 | -1373.9021 | -1777.831 | -1642.7348 | -1944.931 | -7784.2272
2017-12-17 01:00 | 0 | 0 | -251.4997 | -793.3286 | -1373.9021 | -1777.831 | -1642.7348 | -1944.931 | -7784.2272
2017-12-17 02:00 | 0 | 0 | -251.4997 | -793.3286 | -1373.9021 | -1777.831 | -1642.7348 | -1944.931 | -7784.2272
2017-12-17 03:00 | 0 | 0 | -251.4997 | -793.3286 | -1373.9021 | -1777.831 | -1642.7348 | -1944.931 | -7784.2272
2017-12-17 04:00 | 0 | 0 | -251.4997 | -793.3286 | -1373.9021 | -1777.831 | -1642.7348 | -1944.931 | -7784.2272
2017-12-17 05:00 | 0 | 0 | -251.4997 | -793.3286 | -1373.9021 | -1777.831 | -1642.7348 | -1944.931 | -7784.2272
2017-12-17 06:00 | 0 | 0 | -251.4997 | -793.3286 | -1373.9021 | -1777.831 | -1642.7348 | -1944.931 | -7784.2272
2017-12-17 07:00 | 27.7778 | 44.7222 | 152.6223 | 379.0342 | 358.0579 | 72.7996 | -297.5938 | -701.2614 | -36.3412
2017-12-17 08:00 | 97.2222 | 156.5278 | 1012.1671 | 2961.5062 | 4332.3188 | 4241.701 | 2833.4905 | 2246.7476 | 17627.9313
2017-12-17 09:00 | 222.2222 | 357.7778 | 1909.0818 | 5780.7785 | 9118.774 | 10039.3295 | 7515.9739 | 6870.9086 | 41234.8463
2017-12-17 10:00 | 361.1111 | 581.3889 | 2309.8789 | 7128.1832 | 11715.5551 | 13731.1321 | 11056.6735 | 10888.1647 | 56829.5874
2017-12-17 11:00 | 369.4444 | 594.8056 | 2324.5165 | 7177.2634 | 11808.0477 | 13888.7064 | 11206.1031 | 11076.7427 | 57481.3797
2017-12-17 12:00 | 525 | 845.25 | 2505.5289 | 7801.6621 | 13090.7933 | 15962.8089 | 13499.9574 | 14081.9107 | 66942.6613
2017-12-17 13:00 | 383.3333 | 617.1667 | 2347.006 | 7255.6845 | 11971.6887 | 14145.0829 | 11464.837 | 11397.5549 | 58581.854
2017-12-17 14:00 | 272.2222 | 438.2778 | 2099.0742 | 6410.4901 | 10295.1673 | 11628.8093 | 8951.3374 | 8432.8657 | 47817.744
2017-12-17 15:00 | 133.3333 | 214.6667 | 1351.2457 | 3989.512 | 5998.7522 | 6220.4259 | 4349.7254 | 3663.2649 | 25572.9262
2017-12-17 16:00 | 50 | 80.5 | 453.809 | 1273.0271 | 1757.3778 | 1457.6122 | 713.8464 | 251.112 | 5906.7845
2017-12-17 17:00 | 0 | 0 | -251.4997 | -793.3286 | -1373.9021 | -1777.831 | -1642.7348 | -1944.931 | -7784.2272
2017-12-17 18:00 | 0 | 0 | -251.4997 | -793.3286 | -1373.9021 | -1777.831 | -1642.7348 | -1944.931 | -7784.2272
2017-12-17 19:00 | 0 | 0 | -251.4997 | -793.3286 | -1373.9021 | -1777.831 | -1642.7348 | -1944.931 | -7784.2272
2017-12-17 20:00 | 0 | 0 | -251.4997 | -793.3286 | -1373.9021 | -1777.831 | -1642.7348 | -1944.931 | -7784.2272
2017-12-17 21:00 | 0 | 0 | -251.4997 | -793.3286 | -1373.9021 | -1777.831 | -1642.7348 | -1944.931 | -7784.2272
2017-12-17 22:00 | 0 | 0 | -251.4997 | -793.3286 | -1373.9021 | -1777.831 | -1642.7348 | -1944.931 | -7784.2272
2017-12-17 23:00 | 0 | 0 | -251.4997 | -793.3286 | -1373.9021 | -1777.831 | -1642.7348 | -1944.931 | -7784.2272
2017-12-18 | 0 | 0 | -251.4997 | -793.3286 | -1373.9021 | -1777.831 | -1642.7348 | -1944.931 | -7784.2272
2017-12-18 01:00 | 0 | 0 | -251.4997 | -793.3286 | -1373.9021 | -1777.831 | -1642.7348 | -1944.931 | -7784.2272
2017-12-18 02:00 | 0 | 0 | -251.4997 | -793.3286 | -1373.9021 | -1777.831 | -1642.7348 | -1944.931 | -7784.2272
2017-12-18 03:00 | 0 | 0 | -251.4997 | -793.3286 | -1373.9021 | -1777.831 | -1642.7348 | -1944.931 | -7784.2272
2017-12-18 04:00 | 0 | 0 | -251.4997 | -793.3286 | -1373.9021 | -1777.831 | -1642.7348 | -1944.931 | -7784.2272
2017-12-18 05:00 | 0 | 0 | -251.4997 | -793.3286 | -1373.9021 | -1777.831 | -1642.7348 | -1944.931 | -7784.2272
2017-12-18 06:00 | 0 | 0 | -251.4997 | -793.3286 | -1373.9021 | -1777.831 | -1642.7348 | -1944.931 | -7784.2272
2017-12-18 07:00 | 16.6667 | 26.8333 | -11.9725 | -73.007 | -310.3181 | -721.1646 | -889.46 | -1230.0644 | -3235.9866
2017-12-18 08:00 | 69.4444 | 111.8056 | 693.701 | 2012.1413 | 2856.5167 | 2637.2955 | 1623.6753 | 1096.8014 | 10920.1312
2017-12-18 09:00 | 202.7778 | 326.4722 | 1817.001 | 5481.9706 | 8568.1679 | 9274.4532 | 6869.6438 | 6201.2928 | 38212.5293
2017-12-18 10:00 | 361.1111 | 581.3889 | 2309.8789 | 7128.1832 | 11715.5551 | 13731.1321 | 11056.6735 | 10888.1647 | 56829.5874
2017-12-18 11:00 | 433.3333 | 697.6667 | 2415.5583 | 7493.3507 | 12454.466 | 14905.2488 | 12309.6329 | 12451.3185 | 62029.5752
2017-12-18 12:00 | 388.8889 | 626.1111 | 2355.2951 | 7286.2633 | 12033.7878 | 14226.8624 | 11575.7299 | 11531.5108 | 59009.4494
2017-12-18 13:00 | 216.6667 | 348.8333 | 1884.5823 | 5706.4941 | 8959.8553 | 9821.0957 | 7321.0312 | 6672.6876 | 40365.746
2017-12-18 14:00 | 150 | 241.5 | 1485.3999 | 4421.757 | 6719.3553 | 6984.294 | 5005.5646 | 4343.9597 | 28960.3304
2017-12-18 15:00 | 208.3333 | 335.4167 | 1844.0941 | 5577.0095 | 8711.483 | 9506.1827 | 7072.4443 | 6404.836 | 39116.0496
2017-12-18 16:00 | 33.3333 | 53.6667 | 227.4449 | 616.8022 | 715.6713 | 385.5742 | -78.2015 | -526.4338 | 1340.8574
2017-12-18 17:00 | 0 | 0 | -251.4997 | -793.3286 | -1373.9021 | -1777.831 | -1642.7348 | -1944.931 | -7784.2272
2017-12-18 18:00 | 0 | 0 | -251.4997 | -793.3286 | -1373.9021 | -1777.831 | -1642.7348 | -1944.931 | -7784.2272
2017-12-18 19:00 | 0 | 0 | -251.4997 | -793.3286 | -1373.9021 | -1777.831 | -1642.7348 | -1944.931 | -7784.2272
2017-12-18 20:00 | 0 | 0 | -251.4997 | -793.3286 | -1373.9021 | -1777.831 | -1642.7348 | -1944.931 | -7784.2272
2017-12-18 21:00 | 0 | 0 | -251.4997 | -793.3286 | -1373.9021 | -1777.831 | -1642.7348 | -1944.931 | -7784.2272
2017-12-18 22:00 | 0 | 0 | -251.4997 | -793.3286 | -1373.9021 | -1777.831 | -1642.7348 | -1944.931 | -7784.2272
2017-12-18 23:00 | 0 | 0 | -251.4997 | -793.3286 | -1373.9021 | -1777.831 | -1642.7348 | -1944.931 | -7784.2272
2017-12-19 | 0 | 0 | -251.4997 | -793.3286 | -1373.9021 | -1777.831 | -1642.7348 | -1944.931 | -7784.2272
2017-12-19 01:00 | 0 | 0 | -251.4997 | -793.3286 | -1373.9021 | -1777.831 | -1642.7348 | -1944.931 | -7784.2272
2017-12-19 02:00 | 0 | 0 | -251.4997 | -793.3286 | -1373.9021 | -1777.831 | -1642.7348 | -1944.931 | -7784.2272
2017-12-19 03:00 | 0 | 0 | -251.4997 | -793.3286 | -1373.9021 | -1777.831 | -1642.7348 | -1944.931 | -7784.2272
2017-12-19 04:00 | 0 | 0 | -251.4997 | -793.3286 | -1373.9021 | -1777.831 | -1642.7348 | -1944.931 | -7784.2272
2017-12-19 05:00 | 0 | 0 | -251.4997 | -793.3286 | -1373.9021 | -1777.831 | -1642.7348 | -1944.931 | -7784.2272
2017-12-19 06:00 | 0 | 0 | -251.4997 | -793.3286 | -1373.9021 | -1777.831 | -1642.7348 | -1944.931 | -7784.2272
2017-12-19 07:00 | 47.2222 | 76.0278 | 413.6784 | 1176.8509 | 1587.1058 | 1306.6784 | 571.3149 | 79.6421 | 5135.2706
2017-12-19 08:00 | 197.2222 | 317.5278 | 1784.7096 | 5383.1556 | 8391.0285 | 9084.9505 | 6663.3488 | 5995.4869 | 37302.6799
2017-12-19 09:00 | 280.5556 | 451.6944 | 2122.4246 | 6495.0593 | 10466.2943 | 11866.7573 | 9196.4021 | 8725.8902 | 48872.8278
2017-12-19 10:00 | 372.2222 | 599.2778 | 2328.3873 | 7196.2673 | 11841.7726 | 13954.3953 | 11264.7241 | 11123.2864 | 57708.833
2017-12-19 11:00 | 480.5556 | 773.6944 | 2466.7416 | 7667.6178 | 12814.734 | 15504.9393 | 12973.3962 | 13336.9735 | 64764.4025
2017-12-19 12:00 | 494.4444 | 796.0556 | 2479.5986 | 7712.6638 | 12904.362 | 15649.7499 | 13145.7732 | 13573.899 | 65466.0465
2017-12-19 13:00 | 291.6667 | 469.5833 | 2155.2543 | 6606.1016 | 10664.1411 | 12159.4858 | 9473.0105 | 9012.4612 | 50070.4545
2017-12-19 14:00 | 241.6667 | 389.0833 | 1992.1807 | 6054.201 | 9612.0026 | 10701.0646 | 8079.9463 | 7515.0172 | 43954.4123
2017-12-19 15:00 | 169.4444 | 272.8056 | 1620.2146 | 4845.2092 | 7451.6898 | 7923.1021 | 5691.9327 | 5005.5297 | 32537.6781
2017-12-19 16:00 | 52.7778 | 84.9722 | 493.4684 | 1399.9831 | 1870.1279 | 1607.7897 | 855.7074 | 336.5597 | 6563.6362
2017-12-19 17:00 | 0 | 0 | -251.4997 | -793.3286 | -1373.9021 | -1777.831 | -1642.7348 | -1944.931 | -7784.2272
2017-12-19 18:00 | 0 | 0 | -251.4997 | -793.3286 | -1373.9021 | -1777.831 | -1642.7348 | -1944.931 | -7784.2272
2017-12-19 19:00 | 0 | 0 | -251.4997 | -793.3286 | -1373.9021 | -1777.831 | -1642.7348 | -1944.931 | -7784.2272
2017-12-19 20:00 | 0 | 0 | -251.4997 | -793.3286 | -1373.9021 | -1777.831 | -1642.7348 | -1944.931 | -7784.2272
2017-12-19 21:00 | 0 | 0 | -251.4997 | -793.3286 | -1373.9021 | -1777.831 | -1642.7348 | -1944.931 | -7784.2272
2017-12-19 22:00 | 0 | 0 | -251.4997 | -793.3286 | -1373.9021 | -1777.831 | -1642.7348 | -1944.931 | -7784.2272
2017-12-19 23:00 | 0 | 0 | -251.4997 | -793.3286 | -1373.9021 | -1777.831 | -1642.7348 | -1944.931 | -7784.2272
2017-12-20 | 0 | 0 | -251.4997 | -793.3286 | -1373.9021 | -1777.831 | -1642.7348 | -1944.931 | -7784.2272
2017-12-20 01:00 | 0 | 0 | -251.4997 | -793.3286 | -1373.9021 | -1777.831 | -1642.7348 | -1944.931 | -7784.2272
2017-12-20 02:00 | 0 | 0 | -251.4997 | -793.3286 | -1373.9021 | -1777.831 | -1642.7348 | -1944.931 | -7784.2272
2017-12-20 03:00 | 0 | 0 | -251.4997 | -793.3286 | -1373.9021 | -1777.831 | -1642.7348 | -1944.931 | -7784.2272
2017-12-20 04:00 | 0 | 0 | -251.4997 | -793.3286 | -1373.9021 | -1777.831 | -1642.7348 | -1944.931 | -7784.2272
2017-12-20 05:00 | 0 | 0 | -251.4997 | -793.3286 | -1373.9021 | -1777.831 | -1642.7348 | -1944.931 | -7784.2272
2017-12-20 06:00 | 0 | 0 | -251.4997 | -793.3286 | -1373.9021 | -1777.831 | -1642.7348 | -1944.931 | -7784.2272
2017-12-20 07:00 | 2.7778 | 4.4722 | -216.6686 | -683.4575 | -1246.931 | -1613.5303 | -1566.7557 | -1854.9748 | -7182.318
2017-12-20 08:00 | 41.6667 | 67.0833 | 342.3363 | 949.2993 | 1242.4947 | 926.0795 | 356.2747 | -92.5873 | 3723.8972
2017-12-20 09:00 | 88.8889 | 143.1111 | 922.1935 | 2667.3383 | 3889.8311 | 3833.9699 | 2503.4606 | 1922.3653 | 15739.1587
2017-12-20 10:00 | 205.5556 | 330.9444 | 1828.7424 | 5523.1562 | 8654.6207 | 9414.1743 | 6971.481 | 6337.2404 | 38729.415
2017-12-20 11:00 | 252.7778 | 406.9722 | 2032.2428 | 6197.6129 | 9882.6185 | 11049.5266 | 8438.6859 | 7889.1329 | 45489.8195
2017-12-20 12:00 | 375 | 603.75 | 2333.4706 | 7210.2928 | 11874.9895 | 13997.5886 | 11322.6971 | 11215.6577 | 57954.6963
2017-12-20 13:00 | 416.6667 | 670.8333 | 2394.3292 | 7422.132 | 12300.7132 | 14682.0153 | 12045.1744 | 12129.3181 | 60973.6823
2017-12-20 14:00 | 291.6667 | 469.5833 | 2155.2543 | 6606.1016 | 10664.1411 | 12159.4858 | 9473.0105 | 9012.4612 | 50070.4545
2017-12-20 15:00 | 172.2222 | 277.2778 | 1640.1467 | 4913.7638 | 7555.4656 | 8029.0611 | 5803.3324 | 5149.8973 | 33091.6668
2017-12-20 16:00 | 52.7778 | 84.9722 | 493.4684 | 1399.9831 | 1870.1279 | 1607.7897 | 855.7074 | 336.5597 | 6563.6362
2017-12-20 17:00 | 0 | 0 | -251.4997 | -793.3286 | -1373.9021 | -1777.831 | -1642.7348 | -1944.931 | -7784.2272
2017-12-20 18:00 | 0 | 0 | -251.4997 | -793.3286 | -1373.9021 | -1777.831 | -1642.7348 | -1944.931 | -7784.2272
2017-12-20 19:00 | 0 | 0 | -251.4997 | -793.3286 | -1373.9021 | -1777.831 | -1642.7348 | -1944.931 | -7784.2272
2017-12-20 20:00 | 0 | 0 | -251.4997 | -793.3286 | -1373.9021 | -1777.831 | -1642.7348 | -1944.931 | -7784.2272
2017-12-20 21:00 | 0 | 0 | -251.4997 | -793.3286 | -1373.9021 | -1777.831 | -1642.7348 | -1944.931 | -7784.2272
2017-12-20 22:00 | 0 | 0 | -251.4997 | -793.3286 | -1373.9021 | -1777.831 | -1642.7348 | -1944.931 | -7784.2272
2017-12-20 23:00 | 0 | 0 | -251.4997 | -793.3286 | -1373.9021 | -1777.831 | -1642.7348 | -1944.931 | -7784.2272
2017-12-21 | 0 | 0 | -251.4997 | -793.3286 | -1373.9021 | -1777.831 | -1642.7348 | -1944.931 | -7784.2272
2017-12-21 01:00 | 0 | 0 | -251.4997 | -793.3286 | -1373.9021 | -1777.831 | -1642.7348 | -1944.931 | -7784.2272
2017-12-21 02:00 | 0 | 0 | -251.4997 | -793.3286 | -1373.9021 | -1777.831 | -1642.7348 | -1944.931 | -7784.2272
2017-12-21 03:00 | 0 | 0 | -251.4997 | -793.3286 | -1373.9021 | -1777.831 | -1642.7348 | -1944.931 | -7784.2272
2017-12-21 04:00 | 0 | 0 | -251.4997 | -793.3286 | -1373.9021 | -1777.831 | -1642.7348 | -1944.931 | -7784.2272
2017-12-21 05:00 | 0 | 0 | -251.4997 | -793.3286 | -1373.9021 | -1777.831 | -1642.7348 | -1944.931 | -7784.2272
2017-12-21 06:00 | 0 | 0 | -251.4997 | -793.3286 | -1373.9021 | -1777.831 | -1642.7348 | -1944.931 | -7784.2272
2017-12-21 07:00 | 8.3333 | 13.4167 | -136.1747 | -429.5484 | -868.9193 | -1286.7992 | -1264.274 | -1586.1236 | -5571.8391
2017-12-21 08:00 | 30.5556 | 49.1944 | 184.8484 | 515.3981 | 537.4924 | 229.5375 | -224.3056 | -613.7564 | 629.2144
2017-12-21 09:00 | 55.5556 | 89.4444 | 522.8998 | 1494.2293 | 2038.0935 | 1831.623 | 996.8915 | 506.8759 | 7390.613
2017-12-21 10:00 | 108.3333 | 174.4167 | 1120.8365 | 3292.8198 | 4853.6198 | 4903.716 | 3287.4911 | 2647.401 | 20105.8842
2017-12-21 11:00 | 144.4444 | 232.5556 | 1438.356 | 4282.6343 | 6485.6931 | 6753.4833 | 4769.9978 | 4119.1603 | 27849.3249
2017-12-21 12:00 | 166.6667 | 268.3333 | 1599.8432 | 4792.8259 | 7346.3474 | 7762.3928 | 5579.673 | 4932.9822 | 32014.0646
2017-12-21 13:00 | 163.8889 | 263.8611 | 1584.2719 | 4739.6035 | 7239.4281 | 7654.0719 | 5523.2215 | 4860.1931 | 31600.7899
2017-12-21 14:00 | 127.7778 | 205.7222 | 1305.3512 | 3857.7132 | 5788.107 | 5916.1174 | 4105.0343 | 3432.2103 | 24404.5334
2017-12-21 15:00 | 150 | 241.5 | 1485.3999 | 4421.757 | 6719.3553 | 6984.294 | 5005.5646 | 4343.9597 | 28960.3304
2017-12-21 16:00 | 52.7778 | 84.9722 | 493.4684 | 1399.9831 | 1870.1279 | 1607.7897 | 855.7074 | 336.5597 | 6563.6362
2017-12-21 17:00 | 2.7778 | 4.4722 | -216.6686 | -683.4575 | -1246.931 | -1613.5303 | -1566.7557 | -1854.9748 | -7182.318
2017-12-21 18:00 | 0 | 0 | -251.4997 | -793.3286 | -1373.9021 | -1777.831 | -1642.7348 | -1944.931 | -7784.2272
2017-12-21 19:00 | 0 | 0 | -251.4997 | -793.3286 | -1373.9021 | -1777.831 | -1642.7348 | -1944.931 | -7784.2272
2017-12-21 20:00 | 0 | 0 | -251.4997 | -793.3286 | -1373.9021 | -1777.831 | -1642.7348 | -1944.931 | -7784.2272
2017-12-21 21:00 | 0 | 0 | -251.4997 | -793.3286 | -1373.9021 | -1777.831 | -1642.7348 | -1944.931 | -7784.2272
2017-12-21 22:00 | 0 | 0 | -251.4997 | -793.3286 | -1373.9021 | -1777.831 | -1642.7348 | -1944.931 | -7784.2272
2017-12-21 23:00 | 0 | 0 | -251.4997 | -793.3286 | -1373.9021 | -1777.831 | -1642.7348 | -1944.931 | -7784.2272
2017-12-22 | 0 | 0 | -251.4997 | -793.3286 | -1373.9021 | -1777.831 | -1642.7348 | -1944.931 | -7784.2272
2017-12-22 01:00 | 0 | 0 | -251.4997 | -793.3286 | -1373.9021 | -1777.831 | -1642.7348 | -1944.931 | -7784.2272
2017-12-22 02:00 | 0 | 0 | -251.4997 | -793.3286 | -1373.9021 | -1777.831 | -1642.7348 | -1944.931 | -7784.2272
2017-12-22 03:00 | 0 | 0 | -251.4997 | -793.3286 | -1373.9021 | -1777.831 | -1642.7348 | -1944.931 | -7784.2272
2017-12-22 04:00 | 0 | 0 | -251.4997 | -793.3286 | -1373.9021 | -1777.831 | -1642.7348 | -1944.931 | -7784.2272
2017-12-22 05:00 | 0 | 0 | -251.4997 | -793.3286 | -1373.9021 | -1777.831 | -1642.7348 | -1944.931 | -7784.2272
2017-12-22 06:00 | 0 | 0 | -251.4997 | -793.3286 | -1373.9021 | -1777.831 | -1642.7348 | -1944.931 | -7784.2272
2017-12-22 07:00 | 38.8889 | 62.6111 | 300.9453 | 850.4544 | 1068.1902 | 772.5521 | 212.0951 | -265.5687 | 2938.6684
2017-12-22 08:00 | 191.6667 | 308.5833 | 1755.2456 | 5280.4312 | 8208.1384 | 8842.8811 | 6506.336 | 5857.0319 | 36450.0642
2017-12-22 09:00 | 350 | 563.5 | 2288.7254 | 7060.8308 | 11569.48 | 13519.3385 | 10808.8291 | 10598.0181 | 55845.2218
2017-12-22 10:00 | 469.4444 | 755.8056 | 2456.1692 | 7631.1918 | 12733.5471 | 15380.4349 | 12812.8567 | 13126.4268 | 64140.6264
2017-12-22 11:00 | 519.4444 | 836.3056 | 2501.2333 | 7785.7016 | 13063.2267 | 15905.5849 | 13432.1411 | 13990.0882 | 66677.9758
2017-12-22 12:00 | 544.4444 | 876.5556 | 2520.6719 | 7853.5746 | 13200.8431 | 16137.1928 | 13694.9452 | 14348.3069 | 67755.5345
2017-12-22 13:00 | 488.8889 | 787.1111 | 2474.6931 | 7694.4565 | 12872.9559 | 15597.9968 | 13070.208 | 13473.4892 | 65183.7996
2017-12-22 14:00 | 380.5556 | 612.6944 | 2342.1577 | 7242.2822 | 11939.9382 | 14082.5637 | 11408.4558 | 11307.0786 | 58322.4761
2017-12-22 15:00 | 219.4444 | 353.3056 | 1898.699 | 5743.9481 | 9039.9693 | 9909.0547 | 7418.9384 | 6805.0897 | 40815.6992
2017-12-22 16:00 | 69.4444 | 111.8056 | 693.701 | 2012.1413 | 2856.5167 | 2637.2955 | 1623.6753 | 1096.8014 | 10920.1312
2017-12-22 17:00 | 2.7778 | 4.4722 | -216.6686 | -683.4575 | -1246.931 | -1613.5303 | -1566.7557 | -1854.9748 | -7182.318
2017-12-22 18:00 | 0 | 0 | -251.4997 | -793.3286 | -1373.9021 | -1777.831 | -1642.7348 | -1944.931 | -7784.2272
2017-12-22 19:00 | 0 | 0 | -251.4997 | -793.3286 | -1373.9021 | -1777.831 | -1642.7348 | -1944.931 | -7784.2272
2017-12-22 20:00 | 0 | 0 | -251.4997 | -793.3286 | -1373.9021 | -1777.831 | -1642.7348 | -1944.931 | -7784.2272
2017-12-22 21:00 | 0 | 0 | -251.4997 | -793.3286 | -1373.9021 | -1777.831 | -1642.7348 | -1944.931 | -7784.2272
2017-12-22 22:00 | 0 | 0 | -251.4997 | -793.3286 | -1373.9021 | -1777.831 | -1642.7348 | -1944.931 | -7784.2272
2017-12-22 23:00 | 0 | 0 | -251.4997 | -793.3286 | -1373.9021 | -1777.831 | -1642.7348 | -1944.931 | -7784.2272
2017-12-23 | 0 | 0 | -251.4997 | -793.3286 | -1373.9021 | -1777.831 | -1642.7348 | -1944.931 | -7784.2272
2017-12-23 01:00 | 0 | 0 | -251.4997 | -793.3286 | -1373.9021 | -1777.831 | -1642.7348 | -1944.931 | -7784.2272
2017-12-23 02:00 | 0 | 0 | -251.4997 | -793.3286 | -1373.9021 | -1777.831 | -1642.7348 | -1944.931 | -7784.2272
2017-12-23 03:00 | 0 | 0 | -251.4997 | -793.3286 | -1373.9021 | -1777.831 | -1642.7348 | -1944.931 | -7784.2272
2017-12-23 04:00 | 0 | 0 | -251.4997 | -793.3286 | -1373.9021 | -1777.831 | -1642.7348 | -1944.931 | -7784.2272
2017-12-23 05:00 | 0 | 0 | -251.4997 | -793.3286 | -1373.9021 | -1777.831 | -1642.7348 | -1944.931 | -7784.2272
2017-12-23 06:00 | 0 | 0 | -251.4997 | -793.3286 | -1373.9021 | -1777.831 | -1642.7348 | -1944.931 | -7784.2272
2017-12-23 07:00 | 25 | 40.25 | 109.2886 | 275.906 | 237.7463 | -163.6069 | -444.6384 | -876.8141 | -862.1186
2017-12-23 08:00 | 144.4444 | 232.5556 | 1438.356 | 4282.6343 | 6485.6931 | 6753.4833 | 4769.9978 | 4119.1603 | 27849.3249
2017-12-23 09:00 | 316.6667 | 509.8333 | 2219.2793 | 6818.2895 | 11086.7272 | 12788.1206 | 10068.6829 | 9727.5032 | 52708.6027
2017-12-23 10:00 | 450 | 724.5 | 2435.0689 | 7558.9819 | 12588.436 | 15129.2473 | 12558.3373 | 12797.2123 | 63067.2837
2017-12-23 11:00 | 516.6667 | 831.8333 | 2498.7347 | 7778.7417 | 13046.4212 | 15882.3138 | 13397.6834 | 13928.0112 | 66531.906
2017-12-23 12:00 | 527.7778 | 849.7222 | 2507.9405 | 7810.6108 | 13107.073 | 15985.324 | 13516.6859 | 14112.1773 | 67039.8115
2017-12-23 13:00 | 463.8889 | 746.8611 | 2449.8873 | 7610.8195 | 12698.4565 | 15308.7953 | 12750.8042 | 13054.6747 | 63873.4376
2017-12-23 14:00 | 361.1111 | 581.3889 | 2309.8789 | 7128.1832 | 11715.5551 | 13731.1321 | 11056.6735 | 10888.1647 | 56829.5874
2017-12-23 15:00 | 208.3333 | 335.4167 | 1844.0941 | 5577.0095 | 8711.483 | 9506.1827 | 7072.4443 | 6404.836 | 39116.0496
2017-12-23 16:00 | 66.6667 | 107.3333 | 665.935 | 1892.7912 | 2695.738 | 2492.5979 | 1485.6149 | 929.2435 | 10161.9204
2017-12-23 17:00 | 2.7778 | 4.4722 | -216.6686 | -683.4575 | -1246.931 | -1613.5303 | -1566.7557 | -1854.9748 | -7182.318
2017-12-23 18:00 | 0 | 0 | -251.4997 | -793.3286 | -1373.9021 | -1777.831 | -1642.7348 | -1944.931 | -7784.2272
2017-12-23 19:00 | 0 | 0 | -251.4997 | -793.3286 | -1373.9021 | -1777.831 | -1642.7348 | -1944.931 | -7784.2272
2017-12-23 20:00 | 0 | 0 | -251.4997 | -793.3286 | -1373.9021 | -1777.831 | -1642.7348 | -1944.931 | -7784.2272
2017-12-23 21:00 | 0 | 0 | -251.4997 | -793.3286 | -1373.9021 | -1777.831 | -1642.7348 | -1944.931 | -7784.2272
2017-12-23 22:00 | 0 | 0 | -251.4997 | -793.3286 | -1373.9021 | -1777.831 | -1642.7348 | -1944.931 | -7784.2272
2017-12-23 23:00 | 0 | 0 | -251.4997 | -793.3286 | -1373.9021 | -1777.831 | -1642.7348 | -1944.931 | -7784.2272
2017-12-24 | 0 | 0 | -251.4997 | -793.3286 | -1373.9021 | -1777.831 | -1642.7348 | -1944.931 | -7784.2272
2017-12-24 01:00 | 0 | 0 | -251.4997 | -793.3286 | -1373.9021 | -1777.831 | -1642.7348 | -1944.931 | -7784.2272
2017-12-24 02:00 | 0 | 0 | -251.4997 | -793.3286 | -1373.9021 | -1777.831 | -1642.7348 | -1944.931 | -7784.2272
2017-12-24 03:00 | 0 | 0 | -251.4997 | -793.3286 | -1373.9021 | -1777.831 | -1642.7348 | -1944.931 | -7784.2272
2017-12-24 04:00 | 0 | 0 | -251.4997 | -793.3286 | -1373.9021 | -1777.831 | -1642.7348 | -1944.931 | -7784.2272
2017-12-24 05:00 | 0 | 0 | -251.4997 | -793.3286 | -1373.9021 | -1777.831 | -1642.7348 | -1944.931 | -7784.2272
2017-12-24 06:00 | 0 | 0 | -251.4997 | -793.3286 | -1373.9021 | -1777.831 | -1642.7348 | -1944.931 | -7784.2272
2017-12-24 07:00 | 30.5556 | 49.1944 | 184.8484 | 515.3981 | 537.4924 | 229.5375 | -224.3056 | -613.7564 | 629.2144
2017-12-24 08:00 | 138.8889 | 223.6111 | 1395.5722 | 4138.5762 | 6245.5016 | 6459.6814 | 4531.0861 | 3892.2553 | 26662.6728
2017-12-24 09:00 | 225 | 362.25 | 1922.6584 | 5828.9335 | 9196.2873 | 10125.077 | 7612.1385 | 7001.7806 | 41686.8753
2017-12-24 10:00 | 283.3333 | 456.1667 | 2131.4291 | 6527.6351 | 10521.4566 | 11965.9582 | 9276.4479 | 8783.7202 | 49206.647
2017-12-24 11:00 | 158.3333 | 254.9167 | 1546.9446 | 4612.1065 | 7020.8206 | 7379.1327 | 5295.2776 | 4640.3826 | 30494.6646
2017-12-24 12:00 | 208.3333 | 335.4167 | 1844.0941 | 5577.0095 | 8711.483 | 9506.1827 | 7072.4443 | 6404.836 | 39116.0496
2017-12-24 13:00 | 177.7778 | 286.2222 | 1673.9934 | 5013.8759 | 7758.3616 | 8289.8331 | 6023.5434 | 5364.621 | 34124.2283
2017-12-24 14:00 | 127.7778 | 205.7222 | 1305.3512 | 3857.7132 | 5788.107 | 5916.1174 | 4105.0343 | 3432.2103 | 24404.5334
2017-12-24 15:00 | 50 | 80.5 | 453.809 | 1273.0271 | 1757.3778 | 1457.6122 | 713.8464 | 251.112 | 5906.7845
2017-12-24 16:00 | 16.6667 | 26.8333 | -11.9725 | -73.007 | -310.3181 | -721.1646 | -889.46 | -1230.0644 | -3235.9866
2017-12-24 17:00 | 0 | 0 | -251.4997 | -793.3286 | -1373.9021 | -1777.831 | -1642.7348 | -1944.931 | -7784.2272
2017-12-24 18:00 | 0 | 0 | -251.4997 | -793.3286 | -1373.9021 | -1777.831 | -1642.7348 | -1944.931 | -7784.2272
2017-12-24 19:00 | 0 | 0 | -251.4997 | -793.3286 | -1373.9021 | -1777.831 | -1642.7348 | -1944.931 | -7784.2272
2017-12-24 20:00 | 0 | 0 | -251.4997 | -793.3286 | -1373.9021 | -1777.831 | -1642.7348 | -1944.931 | -7784.2272
2017-12-24 21:00 | 0 | 0 | -251.4997 | -793.3286 | -1373.9021 | -1777.831 | -1642.7348 | -1944.931 | -7784.2272
2017-12-24 22:00 | 0 | 0 | -251.4997 | -793.3286 | -1373.9021 | -1777.831 | -1642.7348 | -1944.931 | -7784.2272
2017-12-24 23:00 | 0 | 0 | -251.4997 | -793.3286 | -1373.9021 | -1777.831 | -1642.7348 | -1944.931 | -7784.2272
2017-12-25 | 0 | 0 | -251.4997 | -793.3286 | -1373.9021 | -1777.831 | -1642.7348 | -1944.931 | -7784.2272
2017-12-25 01:00 | 0 | 0 | -251.4997 | -793.3286 | -1373.9021 | -1777.831 | -1642.7348 | -1944.931 | -7784.2272
2017-12-25 02:00 | 0 | 0 | -251.4997 | -793.3286 | -1373.9021 | -1777.831 | -1642.7348 | -1944.931 | -7784.2272
2017-12-25 03:00 | 0 | 0 | -251.4997 | -793.3286 | -1373.9021 | -1777.831 | -1642.7348 | -1944.931 | -7784.2272
2017-12-25 04:00 | 0 | 0 | -251.4997 | -793.3286 | -1373.9021 | -1777.831 | -1642.7348 | -1944.931 | -7784.2272
2017-12-25 05:00 | 0 | 0 | -251.4997 | -793.3286 | -1373.9021 | -1777.831 | -1642.7348 | -1944.931 | -7784.2272
2017-12-25 06:00 | 0 | 0 | -251.4997 | -793.3286 | -1373.9021 | -1777.831 | -1642.7348 | -1944.931 | -7784.2272
2017-12-25 07:00 | 13.8889 | 22.3611 | -45.5611 | -214.73 | -495.372 | -881.9634 | -964.1262 | -1318.8182 | -3920.571
2017-12-25 08:00 | 63.8889 | 102.8611 | 628.4732 | 1802.2542 | 2533.4911 | 2347.0979 | 1346.8493 | 845.165 | 9503.3308
2017-12-25 09:00 | 144.4444 | 232.5556 | 1438.356 | 4282.6343 | 6485.6931 | 6753.4833 | 4769.9978 | 4119.1603 | 27849.3249
2017-12-25 10:00 | 350 | 563.5 | 2288.7254 | 7060.8308 | 11569.48 | 13519.3385 | 10808.8291 | 10598.0181 | 55845.2218
2017-12-25 11:00 | 319.4444 | 514.3056 | 2224.5988 | 6837.7632 | 11131.7398 | 12872.0541 | 10139.6597 | 9780.7206 | 52986.5363
2017-12-25 12:00 | 327.7778 | 527.7222 | 2243.4577 | 6906.6995 | 11262.4885 | 13062.5046 | 10348.0789 | 10043.0136 | 53866.2428
2017-12-25 13:00 | 319.4444 | 514.3056 | 2224.5988 | 6837.7632 | 11131.7398 | 12872.0541 | 10139.6597 | 9780.7206 | 52986.5363
2017-12-25 14:00 | 105.5556 | 169.9444 | 1098.1018 | 3217.9418 | 4713.5961 | 4707.4405 | 3158.7453 | 2567.7039 | 19463.5295
2017-12-25 15:00 | 97.2222 | 156.5278 | 1012.1671 | 2961.5062 | 4332.3188 | 4241.701 | 2833.4905 | 2246.7476 | 17627.9313
2017-12-25 16:00 | 38.8889 | 62.6111 | 300.9453 | 850.4544 | 1068.1902 | 772.5521 | 212.0951 | -265.5687 | 2938.6684
2017-12-25 17:00 | 0 | 0 | -251.4997 | -793.3286 | -1373.9021 | -1777.831 | -1642.7348 | -1944.931 | -7784.2272
2017-12-25 18:00 | 0 | 0 | -251.4997 | -793.3286 | -1373.9021 | -1777.831 | -1642.7348 | -1944.931 | -7784.2272
2017-12-25 19:00 | 0 | 0 | -251.4997 | -793.3286 | -1373.9021 | -1777.831 | -1642.7348 | -1944.931 | -7784.2272
2017-12-25 20:00 | 0 | 0 | -251.4997 | -793.3286 | -1373.9021 | -1777.831 | -1642.7348 | -1944.931 | -7784.2272
2017-12-25 21:00 | 0 | 0 | -251.4997 | -793.3286 | -1373.9021 | -1777.831 | -1642.7348 | -1944.931 | -7784.2272
2017-12-25 22:00 | 0 | 0 | -251.4997 | -793.3286 | -1373.9021 | -1777.831 | -1642.7348 | -1944.931 | -7784.2272
2017-12-25 23:00 | 0 | 0 | -251.4997 | -793.3286 | -1373.9021 | -1777.831 | -1642.7348 | -1944.931 | -7784.2272
2017-12-26 | 0 | 0 | -251.4997 | -793.3286 | -1373.9021 | -1777.831 | -1642.7348 | -1944.931 | -7784.2272
2017-12-26 01:00 | 0 | 0 | -251.4997 | -793.3286 | -1373.9021 | -1777.831 | -1642.7348 | -1944.931 | -7784.2272
2017-12-26 02:00 | 0 | 0 | -251.4997 | -793.3286 | -1373.9021 | -1777.831 | -1642.7348 | -1944.931 | -7784.2272
2017-12-26 03:00 | 0 | 0 | -251.4997 | -793.3286 | -1373.9021 | -1777.831 | -1642.7348 | -1944.931 | -7784.2272
2017-12-26 04:00 | 0 | 0 | -251.4997 | -793.3286 | -1373.9021 | -1777.831 | -1642.7348 | -1944.931 | -7784.2272
2017-12-26 05:00 | 0 | 0 | -251.4997 | -793.3286 | -1373.9021 | -1777.831 | -1642.7348 | -1944.931 | -7784.2272
2017-12-26 06:00 | 0 | 0 | -251.4997 | -793.3286 | -1373.9021 | -1777.831 | -1642.7348 | -1944.931 | -7784.2272
2017-12-26 07:00 | 8.3333 | 13.4167 | -136.1747 | -429.5484 | -868.9193 | -1286.7992 | -1264.274 | -1586.1236 | -5571.8391
2017-12-26 08:00 | 47.2222 | 76.0278 | 413.6784 | 1176.8509 | 1587.1058 | 1306.6784 | 571.3149 | 79.6421 | 5135.2706
2017-12-26 09:00 | 80.5556 | 129.6944 | 828.2116 | 2389.057 | 3433.2474 | 3348.5331 | 2101.2457 | 1512.1575 | 13612.4522
2017-12-26 10:00 | 147.2222 | 237.0278 | 1462.1222 | 4342.8581 | 6603.3381 | 6869.3596 | 4888.2011 | 4194.3284 | 28360.2075
2017-12-26 11:00 | 166.6667 | 268.3333 | 1599.8432 | 4792.8259 | 7346.3474 | 7762.3928 | 5579.673 | 4932.9822 | 32014.0646
2017-12-26 12:00 | 97.2222 | 156.5278 | 1012.1671 | 2961.5062 | 4332.3188 | 4241.701 | 2833.4905 | 2246.7476 | 17627.9313
2017-12-26 13:00 | 63.8889 | 102.8611 | 628.4732 | 1802.2542 | 2533.4911 | 2347.0979 | 1346.8493 | 845.165 | 9503.3308
2017-12-26 14:00 | 58.3333 | 93.9167 | 561.7189 | 1587.6334 | 2204.6533 | 1979.8802 | 1137.3925 | 591.7425 | 8063.0209
2017-12-26 15:00 | 33.3333 | 53.6667 | 227.4449 | 616.8022 | 715.6713 | 385.5742 | -78.2015 | -526.4338 | 1340.8574
2017-12-26 16:00 | 16.6667 | 26.8333 | -11.9725 | -73.007 | -310.3181 | -721.1646 | -889.46 | -1230.0644 | -3235.9866
2017-12-26 17:00 | 0 | 0 | -251.4997 | -793.3286 | -1373.9021 | -1777.831 | -1642.7348 | -1944.931 | -7784.2272
2017-12-26 18:00 | 0 | 0 | -251.4997 | -793.3286 | -1373.9021 | -1777.831 | -1642.7348 | -1944.931 | -7784.2272
2017-12-26 19:00 | 0 | 0 | -251.4997 | -793.3286 | -1373.9021 | -1777.831 | -1642.7348 | -1944.931 | -7784.2272
2017-12-26 20:00 | 0 | 0 | -251.4997 | -793.3286 | -1373.9021 | -1777.831 | -1642.7348 | -1944.931 | -7784.2272
2017-12-26 21:00 | 0 | 0 | -251.4997 | -793.3286 | -1373.9021 | -1777.831 | -1642.7348 | -1944.931 | -7784.2272
2017-12-26 22:00 | 0 | 0 | -251.4997 | -793.3286 | -1373.9021 | -1777.831 | -1642.7348 | -1944.931 | -7784.2272
2017-12-26 23:00 | 0 | 0 | -251.4997 | -793.3286 | -1373.9021 | -1777.831 | -1642.7348 | -1944.931 | -7784.2272
2017-12-27 | 0 | 0 | -251.4997 | -793.3286 | -1373.9021 | -1777.831 | -1642.7348 | -1944.931 | -7784.2272
2017-12-27 01:00 | 0 | 0 | -251.4997 | -793.3286 | -1373.9021 | -1777.831 | -1642.7348 | -1944.931 | -7784.2272
2017-12-27 02:00 | 0 | 0 | -251.4997 | -793.3286 | -1373.9021 | -1777.831 | -1642.7348 | -1944.931 | -7784.2272
2017-12-27 03:00 | 0 | 0 | -251.4997 | -793.3286 | -1373.9021 | -1777.831 | -1642.7348 | -1944.931 | -7784.2272
2017-12-27 04:00 | 0 | 0 | -251.4997 | -793.3286 | -1373.9021 | -1777.831 | -1642.7348 | -1944.931 | -7784.2272
2017-12-27 05:00 | 0 | 0 | -251.4997 | -793.3286 | -1373.9021 | -1777.831 | -1642.7348 | -1944.931 | -7784.2272
2017-12-27 06:00 | 0 | 0 | -251.4997 | -793.3286 | -1373.9021 | -1777.831 | -1642.7348 | -1944.931 | -7784.2272
2017-12-27 07:00 | 27.7778 | 44.7222 | 152.6223 | 379.0342 | 358.0579 | 72.7996 | -297.5938 | -701.2614 | -36.3412
2017-12-27 08:00 | 163.8889 | 263.8611 | 1584.2719 | 4739.6035 | 7239.4281 | 7654.0719 | 5523.2215 | 4860.1931 | 31600.7899
2017-12-27 09:00 | 322.2222 | 518.7778 | 2231.5723 | 6863.2728 | 11176.0285 | 12927.232 | 10209.8808 | 9886.3955 | 53294.3819
2017-12-27 10:00 | 363.8889 | 585.8611 | 2313.9417 | 7143.1482 | 11750.6836 | 13799.4118 | 11086.8914 | 10935.6709 | 57029.7477
2017-12-27 11:00 | 313.8889 | 505.3611 | 2212.0648 | 6798.5167 | 11040.9765 | 12731.377 | 10032.9094 | 9674.032 | 52489.8763
2017-12-27 12:00 | 261.1111 | 420.3889 | 2061.6553 | 6293.469 | 10053.197 | 11309.162 | 8655.9742 | 8133.3778 | 46506.8353
2017-12-27 13:00 | 330.5556 | 532.1944 | 2250.0732 | 6924.8515 | 11304.6866 | 13115.5627 | 10416.0675 | 10094.7162 | 54105.9577
2017-12-27 14:00 | 308.3333 | 496.4167 | 2199.0938 | 6751.1844 | 10963.0466 | 12586.7096 | 9887.8983 | 9512.0917 | 51900.0243
2017-12-27 15:00 | 213.8889 | 344.3611 | 1870.1466 | 5655.5673 | 8878.4144 | 9732.2442 | 7222.2514 | 6606.1051 | 39964.729
2017-12-27 16:00 | 55.5556 | 89.4444 | 522.8998 | 1494.2293 | 2038.0935 | 1831.623 | 996.8915 | 506.8759 | 7390.613
2017-12-27 17:00 | 2.7778 | 4.4722 | -216.6686 | -683.4575 | -1246.931 | -1613.5303 | -1566.7557 | -1854.9748 | -7182.318
2017-12-27 18:00 | 0 | 0 | -251.4997 | -793.3286 | -1373.9021 | -1777.831 | -1642.7348 | -1944.931 | -7784.2272
2017-12-27 19:00 | 0 | 0 | -251.4997 | -793.3286 | -1373.9021 | -1777.831 | -1642.7348 | -1944.931 | -7784.2272
2017-12-27 20:00 | 0 | 0 | -251.4997 | -793.3286 | -1373.9021 | -1777.831 | -1642.7348 | -1944.931 | -7784.2272
2017-12-27 21:00 | 0 | 0 | -251.4997 | -793.3286 | -1373.9021 | -1777.831 | -1642.7348 | -1944.931 | -7784.2272
2017-12-27 22:00 | 0 | 0 | -251.4997 | -793.3286 | -1373.9021 | -1777.831 | -1642.7348 | -1944.931 | -7784.2272
2017-12-27 23:00 | 0 | 0 | -251.4997 | -793.3286 | -1373.9021 | -1777.831 | -1642.7348 | -1944.931 | -7784.2272
2017-12-28 | 0 | 0 | -251.4997 | -793.3286 | -1373.9021 | -1777.831 | -1642.7348 | -1944.931 | -7784.2272
2017-12-28 01:00 | 0 | 0 | -251.4997 | -793.3286 | -1373.9021 | -1777.831 | -1642.7348 | -1944.931 | -7784.2272
2017-12-28 02:00 | 0 | 0 | -251.4997 | -793.3286 | -1373.9021 | -1777.831 | -1642.7348 | -1944.931 | -7784.2272
2017-12-28 03:00 | 0 | 0 | -251.4997 | -793.3286 | -1373.9021 | -1777.831 | -1642.7348 | -1944.931 | -7784.2272
2017-12-28 04:00 | 0 | 0 | -251.4997 | -793.3286 | -1373.9021 | -1777.831 | -1642.7348 | -1944.931 | -7784.2272
2017-12-28 05:00 | 0 | 0 | -251.4997 | -793.3286 | -1373.9021 | -1777.831 | -1642.7348 | -1944.931 | -7784.2272
2017-12-28 06:00 | 0 | 0 | -251.4997 | -793.3286 | -1373.9021 | -1777.831 | -1642.7348 | -1944.931 | -7784.2272
2017-12-28 07:00 | 22.2222 | 35.7778 | 76.5184 | 137.2812 | 56.2593 | -322.0675 | -592.302 | -964.86 | -1609.1706
2017-12-28 08:00 | 108.3333 | 174.4167 | 1120.8365 | 3292.8198 | 4853.6198 | 4903.716 | 3287.4911 | 2647.401 | 20105.8842
2017-12-28 09:00 | 150 | 241.5 | 1485.3999 | 4421.757 | 6719.3553 | 6984.294 | 5005.5646 | 4343.9597 | 28960.3304
2017-12-28 10:00 | 244.4444 | 393.5556 | 2001.0249 | 6085.8765 | 9681.3672 | 10779.9493 | 8170.9168 | 7578.0147 | 44297.1494
2017-12-28 11:00 | 208.3333 | 335.4167 | 1844.0941 | 5577.0095 | 8711.483 | 9506.1827 | 7072.4443 | 6404.836 | 39116.0496
2017-12-28 12:00 | 111.1111 | 178.8889 | 1150.6818 | 3366.7486 | 4992.0211 | 5033.4462 | 3415.4542 | 2806.1386 | 20764.4905
2017-12-28 13:00 | 205.5556 | 330.9444 | 1828.7424 | 5523.1562 | 8654.6207 | 9414.1743 | 6971.481 | 6337.2404 | 38729.415
2017-12-28 14:00 | 86.1111 | 138.6389 | 888.4796 | 2584.9319 | 3739.1883 | 3627.1991 | 2370.1312 | 1758.9073 | 14968.8375
2017-12-28 15:00 | 97.2222 | 156.5278 | 1012.1671 | 2961.5062 | 4332.3188 | 4241.701 | 2833.4905 | 2246.7476 | 17627.9313
2017-12-28 16:00 | 61.1111 | 98.3889 | 590.513 | 1710.8477 | 2369.7911 | 2127.3578 | 1207.3849 | 676.4136 | 8682.3079
2017-12-28 17:00 | 2.7778 | 4.4722 | -216.6686 | -683.4575 | -1246.931 | -1613.5303 | -1566.7557 | -1854.9748 | -7182.318
2017-12-28 18:00 | 0 | 0 | -251.4997 | -793.3286 | -1373.9021 | -1777.831 | -1642.7348 | -1944.931 | -7784.2272
2017-12-28 19:00 | 0 | 0 | -251.4997 | -793.3286 | -1373.9021 | -1777.831 | -1642.7348 | -1944.931 | -7784.2272
2017-12-28 20:00 | 0 | 0 | -251.4997 | -793.3286 | -1373.9021 | -1777.831 | -1642.7348 | -1944.931 | -7784.2272
2017-12-28 21:00 | 0 | 0 | -251.4997 | -793.3286 | -1373.9021 | -1777.831 | -1642.7348 | -1944.931 | -7784.2272
2017-12-28 22:00 | 0 | 0 | -251.4997 | -793.3286 | -1373.9021 | -1777.831 | -1642.7348 | -1944.931 | -7784.2272
2017-12-28 23:00 | 0 | 0 | -251.4997 | -793.3286 | -1373.9021 | -1777.831 | -1642.7348 | -1944.931 | -7784.2272
2017-12-29 | 0 | 0 | -251.4997 | -793.3286 | -1373.9021 | -1777.831 | -1642.7348 | -1944.931 | -7784.2272
2017-12-29 01:00 | 0 | 0 | -251.4997 | -793.3286 | -1373.9021 | -1777.831 | -1642.7348 | -1944.931 | -7784.2272
2017-12-29 02:00 | 0 | 0 | -251.4997 | -793.3286 | -1373.9021 | -1777.831 | -1642.7348 | -1944.931 | -7784.2272
2017-12-29 03:00 | 0 | 0 | -251.4997 | -793.3286 | -1373.9021 | -1777.831 | -1642.7348 | -1944.931 | -7784.2272
2017-12-29 04:00 | 0 | 0 | -251.4997 | -793.3286 | -1373.9021 | -1777.831 | -1642.7348 | -1944.931 | -7784.2272
2017-12-29 05:00 | 0 | 0 | -251.4997 | -793.3286 | -1373.9021 | -1777.831 | -1642.7348 | -1944.931 | -7784.2272
2017-12-29 06:00 | 0 | 0 | -251.4997 | -793.3286 | -1373.9021 | -1777.831 | -1642.7348 | -1944.931 | -7784.2272
2017-12-29 07:00 | 19.4444 | 31.3056 | 32.4714 | 32.4857 | -126.4349 | -481.2049 | -740.578 | -1141.4861 | -2424.7468
2017-12-29 08:00 | 150 | 241.5 | 1485.3999 | 4421.757 | 6719.3553 | 6984.294 | 5005.5646 | 4343.9597 | 28960.3304
2017-12-29 09:00 | 241.6667 | 389.0833 | 1992.1807 | 6054.201 | 9612.0026 | 10701.0646 | 8079.9463 | 7515.0172 | 43954.4123
2017-12-29 10:00 | 383.3333 | 617.1667 | 2347.006 | 7255.6845 | 11971.6887 | 14145.0829 | 11464.837 | 11397.5549 | 58581.854
2017-12-29 11:00 | 380.5556 | 612.6944 | 2342.1577 | 7242.2822 | 11939.9382 | 14082.5637 | 11408.4558 | 11307.0786 | 58322.4761
2017-12-29 12:00 | 502.7778 | 809.4722 | 2487.0757 | 7737.8834 | 12959.2751 | 15737.9218 | 13237.9427 | 13705.1916 | 65865.2904
2017-12-29 13:00 | 516.6667 | 831.8333 | 2498.7347 | 7778.7417 | 13046.4212 | 15882.3138 | 13397.6834 | 13928.0112 | 66531.906
2017-12-29 14:00 | 402.7778 | 648.4722 | 2375.5294 | 7356.698 | 12171.762 | 14461.7947 | 11816.3603 | 11835.9745 | 60018.119
2017-12-29 15:00 | 238.8889 | 384.6111 | 1980.1597 | 6021.9923 | 9541.4674 | 10581.1633 | 8034.1382 | 7451.7621 | 43610.683
2017-12-29 16:00 | 88.8889 | 143.1111 | 922.1935 | 2667.3383 | 3889.8311 | 3833.9699 | 2503.4606 | 1922.3653 | 15739.1587
2017-12-29 17:00 | 2.7778 | 4.4722 | -216.6686 | -683.4575 | -1246.931 | -1613.5303 | -1566.7557 | -1854.9748 | -7182.318
2017-12-29 18:00 | 0 | 0 | -251.4997 | -793.3286 | -1373.9021 | -1777.831 | -1642.7348 | -1944.931 | -7784.2272
2017-12-29 19:00 | 0 | 0 | -251.4997 | -793.3286 | -1373.9021 | -1777.831 | -1642.7348 | -1944.931 | -7784.2272
2017-12-29 20:00 | 0 | 0 | -251.4997 | -793.3286 | -1373.9021 | -1777.831 | -1642.7348 | -1944.931 | -7784.2272
2017-12-29 21:00 | 0 | 0 | -251.4997 | -793.3286 | -1373.9021 | -1777.831 | -1642.7348 | -1944.931 | -7784.2272
2017-12-29 22:00 | 0 | 0 | -251.4997 | -793.3286 | -1373.9021 | -1777.831 | -1642.7348 | -1944.931 | -7784.2272
2017-12-29 23:00 | 0 | 0 | -251.4997 | -793.3286 | -1373.9021 | -1777.831 | -1642.7348 | -1944.931 | -7784.2272
2017-12-30 | 0 | 0 | -251.4997 | -793.3286 | -1373.9021 | -1777.831 | -1642.7348 | -1944.931 | -7784.2272
2017-12-30 01:00 | 0 | 0 | -251.4997 | -793.3286 | -1373.9021 | -1777.831 | -1642.7348 | -1944.931 | -7784.2272
2017-12-30 02:00 | 0 | 0 | -251.4997 | -793.3286 | -1373.9021 | -1777.831 | -1642.7348 | -1944.931 | -7784.2272
2017-12-30 03:00 | 0 | 0 | -251.4997 | -793.3286 | -1373.9021 | -1777.831 | -1642.7348 | -1944.931 | -7784.2272
2017-12-30 04:00 | 0 | 0 | -251.4997 | -793.3286 | -1373.9021 | -1777.831 | -1642.7348 | -1944.931 | -7784.2272
2017-12-30 05:00 | 0 | 0 | -251.4997 | -793.3286 | -1373.9021 | -1777.831 | -1642.7348 | -1944.931 | -7784.2272
2017-12-30 06:00 | 0 | 0 | -251.4997 | -793.3286 | -1373.9021 | -1777.831 | -1642.7348 | -1944.931 | -7784.2272
2017-12-30 07:00 | 8.3333 | 13.4167 | -136.1747 | -429.5484 | -868.9193 | -1286.7992 | -1264.274 | -1586.1236 | -5571.8391
2017-12-30 08:00 | 69.4444 | 111.8056 | 693.701 | 2012.1413 | 2856.5167 | 2637.2955 | 1623.6753 | 1096.8014 | 10920.1312
2017-12-30 09:00 | 150 | 241.5 | 1485.3999 | 4421.757 | 6719.3553 | 6984.294 | 5005.5646 | 4343.9597 | 28960.3304
2017-12-30 10:00 | 230.5556 | 371.1944 | 1945.7032 | 5910.6548 | 9347.5109 | 10335.6235 | 7754.7552 | 7131.6295 | 42425.877
2017-12-30 11:00 | 319.4444 | 514.3056 | 2224.5988 | 6837.7632 | 11131.7398 | 12872.0541 | 10139.6597 | 9780.7206 | 52986.5363
2017-12-30 12:00 | 438.8889 | 706.6111 | 2422.8413 | 7516.9252 | 12502.9356 | 14987.1263 | 12378.9811 | 12568.5111 | 62377.3207
2017-12-30 13:00 | 469.4444 | 755.8056 | 2456.1692 | 7631.1918 | 12733.5471 | 15380.4349 | 12812.8567 | 13126.4268 | 64140.6264
2017-12-30 14:00 | 247.2222 | 398.0278 | 2012.5938 | 6127.2978 | 9749.5792 | 10858.0012 | 8261.0286 | 7703.2362 | 44711.7369
2017-12-30 15:00 | 77.7778 | 125.2222 | 793.0528 | 2303.5828 | 3329.9005 | 3137.3297 | 1965.7013 | 1429.4944 | 12959.0615
2017-12-30 16:00 | 27.7778 | 44.7222 | 152.6223 | 379.0342 | 358.0579 | 72.7996 | -297.5938 | -701.2614 | -36.3412
2017-12-30 17:00 | 0 | 0 | -251.4997 | -793.3286 | -1373.9021 | -1777.831 | -1642.7348 | -1944.931 | -7784.2272
2017-12-30 18:00 | 0 | 0 | -251.4997 | -793.3286 | -1373.9021 | -1777.831 | -1642.7348 | -1944.931 | -7784.2272
2017-12-30 19:00 | 0 | 0 | -251.4997 | -793.3286 | -1373.9021 | -1777.831 | -1642.7348 | -1944.931 | -7784.2272
2017-12-30 20:00 | 0 | 0 | -251.4997 | -793.3286 | -1373.9021 | -1777.831 | -1642.7348 | -1944.931 | -7784.2272
2017-12-30 21:00 | 0 | 0 | -251.4997 | -793.3286 | -1373.9021 | -1777.831 | -1642.7348 | -1944.931 | -7784.2272
2017-12-30 22:00 | 0 | 0 | -251.4997 | -793.3286 | -1373.9021 | -1777.831 | -1642.7348 | -1944.931 | -7784.2272
2017-12-30 23:00 | 0 | 0 | -251.4997 | -793.3286 | -1373.9021 | -1777.831 | -1642.7348 | -1944.931 | -7784.2272
2017-12-31 | 0 | 0 | -251.4997 | -793.3286 | -1373.9021 | -1777.831 | -1642.7348 | -1944.931 | -7784.2272
2017-12-31 01:00 | 0 | 0 | -251.4997 | -793.3286 | -1373.9021 | -1777.831 | -1642.7348 | -1944.931 | -7784.2272
2017-12-31 02:00 | 0 | 0 | -251.4997 | -793.3286 | -1373.9021 | -1777.831 | -1642.7348 | -1944.931 | -7784.2272
2017-12-31 03:00 | 0 | 0 | -251.4997 | -793.3286 | -1373.9021 | -1777.831 | -1642.7348 | -1944.931 | -7784.2272
2017-12-31 04:00 | 0 | 0 | -251.4997 | -793.3286 | -1373.9021 | -1777.831 | -1642.7348 | -1944.931 | -7784.2272
2017-12-31 05:00 | 0 | 0 | -251.4997 | -793.3286 | -1373.9021 | -1777.831 | -1642.7348 | -1944.931 | -7784.2272
2017-12-31 06:00 | 0 | 0 | -251.4997 | -793.3286 | -1373.9021 | -1777.831 | -1642.7348 | -1944.931 | -7784.2272
2017-12-31 07:00 | 11.1111 | 17.8889 | -90.6803 | -321.8082 | -681.5785 | -1043.4146 | -1113.9052 | -1496.8488 | -4748.2356
2017-12-31 08:00 | 80.5556 | 129.6944 | 828.2116 | 2389.057 | 3433.2474 | 3348.5331 | 2101.2457 | 1512.1575 | 13612.4522
2017-12-31 09:00 | 247.2222 | 398.0278 | 2012.5938 | 6127.2978 | 9749.5792 | 10858.0012 | 8261.0286 | 7703.2362 | 44711.7369
2017-12-31 10:00 | 472.2222 | 760.2778 | 2458.4789 | 7639.7574 | 12754.2386 | 15408.5892 | 12853.6575 | 13197.3889 | 64312.1104
2017-12-31 11:00 | 447.2222 | 720.0278 | 2431.6404 | 7549.4692 | 12565.5369 | 15098.2342 | 12514.2446 | 12721.8122 | 62880.9374
2017-12-31 12:00 | 427.7778 | 688.7222 | 2408.9998 | 7469.0925 | 12404.6402 | 14838.1851 | 12215.3427 | 12332.1987 | 61668.459
2017-12-31 13:00 | 286.1111 | 460.6389 | 2140.2491 | 6551.6143 | 10575.7067 | 12031.1837 | 9355.6796 | 8898.6062 | 49553.0396
2017-12-31 14:00 | 238.8889 | 384.6111 | 1980.1597 | 6021.9923 | 9541.4674 | 10581.1633 | 8034.1382 | 7451.7621 | 43610.683
2017-12-31 15:00 | 83.3333 | 134.1667 | 854.2377 | 2501.5993 | 3586.9899 | 3488.2883 | 2236.0577 | 1676.8649 | 14344.0378
2017-12-31 16:00 | 55.5556 | 89.4444 | 522.8998 | 1494.2293 | 2038.0935 | 1831.623 | 996.8915 | 506.8759 | 7390.613
2017-12-31 17:00 | 2.7778 | 4.4722 | -216.6686 | -683.4575 | -1246.931 | -1613.5303 | -1566.7557 | -1854.9748 | -7182.318
2017-12-31 18:00 | 0 | 0 | -251.4997 | -793.3286 | -1373.9021 | -1777.831 | -1642.7348 | -1944.931 | -7784.2272
2017-12-31 19:00 | 0 | 0 | -251.4997 | -793.3286 | -1373.9021 | -1777.831 | -1642.7348 | -1944.931 | -7784.2272
2017-12-31 20:00 | 0 | 0 | -251.4997 | -793.3286 | -1373.9021 | -1777.831 | -1642.7348 | -1944.931 | -7784.2272
2017-12-31 21:00 | 0 | 0 | -251.4997 | -793.3286 | -1373.9021 | -1777.831 | -1642.7348 | -1944.931 | -7784.2272
2017-12-31 22:00 | 0 | 0 | -251.4997 | -793.3286 | -1373.9021 | -1777.831 | -1642.7348 | -1944.931 | -7784.2272
2017-12-31 23:00 | 0 | 0 | -251.4997 | -793.3286 | -1373.9021 | -1777.831 | -1642.7348 | -1944.931 | -7784.2272
2017-01-01 | 0 | 0 | -251.4997 | -793.3286 | -1373.9021 | -1777.831 | -1642.7348 | -1944.931 | -7784.2272
2017-01-01 01:00 | 0 | 0 | -251.4997 | -793.3286 | -1373.9021 | -1777.831 | -1642.7348 | -1944.931 | -7784.2272
2017-01-01 02:00 | 0 | 0 | -251.4997 | -793.3286 | -1373.9021 | -1777.831 | -1642.7348 | -1944.931 | -7784.2272
2017-01-01 03:00 | 0 | 0 | -251.4997 | -793.3286 | -1373.9021 | -1777.831 | -1642.7348 | -1944.931 | -7784.2272
2017-01-01 04:00 | 0 | 0 | -251.4997 | -793.3286 | -1373.9021 | -1777.831 | -1642.7348 | -1944.931 | -7784.2272
2017-01-01 05:00 | 0 | 0 | -251.4997 | -793.3286 | -1373.9021 | -1777.831 | -1642.7348 | -1944.931 | -7784.2272
2017-01-01 06:00 | 0 | 0 | -251.4997 | -793.3286 | -1373.9021 | -1777.831 | -1642.7348 | -1944.931 | -7784.2272
2017-01-01 07:00 | 27.7778 | 44.7222 | 152.6223 | 379.0342 | 358.0579 | 72.7996 | -297.5938 | -701.2614 | -36.3412
2017-01-01 08:00 | 155.5556 | 250.4444 | 1524.9785 | 4537.1385 | 6946.529 | 7267.5024 | 5180.028 | 4492.6463 | 29948.8227
2017-01-01 09:00 | 347.2222 | 559.0278 | 2284.3195 | 7039.2535 | 11531.516 | 13470.816 | 10745.1443 | 10499.3419 | 55570.3912
2017-01-01 10:00 | 483.3333 | 778.1667 | 2469.6682 | 7678.4729 | 12834.3881 | 15531.8567 | 12992.9715 | 13371.3877 | 64878.7451
2017-01-01 11:00 | 555.5556 | 894.4444 | 2528.3321 | 7880.0019 | 13255.0336 | 16229.7861 | 13818.2398 | 14518.5968 | 68229.9902
2017-01-01 12:00 | 436.1111 | 702.1389 | 2419.2276 | 7503.5362 | 12478.8672 | 14954.6317 | 12355.9939 | 12529.6596 | 62241.9162
2017-01-01 13:00 | 222.2222 | 357.7778 | 1909.0818 | 5780.7785 | 9118.774 | 10039.3295 | 7515.9739 | 6870.9086 | 41234.8463
2017-01-01 14:00 | 216.6667 | 348.8333 | 1884.5823 | 5706.4941 | 8959.8553 | 9821.0957 | 7321.0312 | 6672.6876 | 40365.746
2017-01-01 15:00 | 266.6667 | 429.3333 | 2079.4888 | 6348.5096 | 10176.2116 | 11488.6793 | 8826.0084 | 8313.8464 | 47232.7441
2017-01-01 16:00 | 100 | 161 | 1036.0051 | 3039.5403 | 4476.6358 | 4442.6264 | 2964.1702 | 2327.3101 | 18286.2879
2017-01-01 17:00 | 5.5556 | 8.9444 | -170.5368 | -574.2135 | -1057.3761 | -1449.8508 | -1415.2263 | -1765.1876 | -6432.3912
2017-01-01 18:00 | 0 | 0 | -251.4997 | -793.3286 | -1373.9021 | -1777.831 | -1642.7348 | -1944.931 | -7784.2272
2017-01-01 19:00 | 0 | 0 | -251.4997 | -793.3286 | -1373.9021 | -1777.831 | -1642.7348 | -1944.931 | -7784.2272
2017-01-01 20:00 | 0 | 0 | -251.4997 | -793.3286 | -1373.9021 | -1777.831 | -1642.7348 | -1944.931 | -7784.2272
2017-01-01 21:00 | 0 | 0 | -251.4997 | -793.3286 | -1373.9021 | -1777.831 | -1642.7348 | -1944.931 | -7784.2272
2017-01-01 22:00 | 0 | 0 | -251.4997 | -793.3286 | -1373.9021 | -1777.831 | -1642.7348 | -1944.931 | -7784.2272
2017-01-01 23:00 | 0 | 0 | -251.4997 | -793.3286 | -1373.9021 | -1777.831 | -1642.7348 | -1944.931 | -7784.2272
2017-01-02 | 0 | 0 | -251.4997 | -793.3286 | -1373.9021 | -1777.831 | -1642.7348 | -1944.931 | -7784.2272
2017-01-02 01:00 | 0 | 0 | -251.4997 | -793.3286 | -1373.9021 | -1777.831 | -1642.7348 | -1944.931 | -7784.2272
2017-01-02 02:00 | 0 | 0 | -251.4997 | -793.3286 | -1373.9021 | -1777.831 | -1642.7348 | -1944.931 | -7784.2272
2017-01-02 03:00 | 0 | 0 | -251.4997 | -793.3286 | -1373.9021 | -1777.831 | -1642.7348 | -1944.931 | -7784.2272
2017-01-02 04:00 | 0 | 0 | -251.4997 | -793.3286 | -1373.9021 | -1777.831 | -1642.7348 | -1944.931 | -7784.2272
2017-01-02 05:00 | 0 | 0 | -251.4997 | -793.3286 | -1373.9021 | -1777.831 | -1642.7348 | -1944.931 | -7784.2272
2017-01-02 06:00 | 0 | 0 | -251.4997 | -793.3286 | -1373.9021 | -1777.831 | -1642.7348 | -1944.931 | -7784.2272
2017-01-02 07:00 | 13.8889 | 22.3611 | -45.5611 | -214.73 | -495.372 | -881.9634 | -964.1262 | -1318.8182 | -3920.571
2017-01-02 08:00 | 97.2222 | 156.5278 | 1012.1671 | 2961.5062 | 4332.3188 | 4241.701 | 2833.4905 | 2246.7476 | 17627.9313
2017-01-02 09:00 | 94.4444 | 152.0556 | 979.9157 | 2855.9948 | 4186.4063 | 4106.6576 | 2702.0467 | 2084.9811 | 16916.0023
2017-01-02 10:00 | 150 | 241.5 | 1485.3999 | 4421.757 | 6719.3553 | 6984.294 | 5005.5646 | 4343.9597 | 28960.3304
2017-01-02 11:00 | 244.4444 | 393.5556 | 2001.0249 | 6085.8765 | 9681.3672 | 10779.9493 | 8170.9168 | 7578.0147 | 44297.1494
2017-01-02 12:00 | 511.1111 | 822.8889 | 2494.2827 | 7762.2148 | 13012.197 | 15823.1578 | 13345.2967 | 13865.2358 | 66302.3848
2017-01-02 13:00 | 530.5556 | 854.1944 | 2509.729 | 7817.2423 | 13123.1616 | 16007.6292 | 13549.8763 | 14142.2749 | 67149.9132
2017-01-02 14:00 | 300 | 483 | 2177.7796 | 6680.534 | 10817.2915 | 12377.2646 | 9702.2706 | 9292.5974 | 51047.7377
2017-01-02 15:00 | 80.5556 | 129.6944 | 828.2116 | 2389.057 | 3433.2474 | 3348.5331 | 2101.2457 | 1512.1575 | 13612.4522
2017-01-02 16:00 | 36.1111 | 58.1389 | 269.6096 | 717.4504 | 892.5765 | 618.299 | 67.2676 | -352.3389 | 2212.8643
2017-01-02 17:00 | 0 | 0 | -251.4997 | -793.3286 | -1373.9021 | -1777.831 | -1642.7348 | -1944.931 | -7784.2272
2017-01-02 18:00 | 0 | 0 | -251.4997 | -793.3286 | -1373.9021 | -1777.831 | -1642.7348 | -1944.931 | -7784.2272
2017-01-02 19:00 | 0 | 0 | -251.4997 | -793.3286 | -1373.9021 | -1777.831 | -1642.7348 | -1944.931 | -7784.2272
2017-01-02 20:00 | 0 | 0 | -251.4997 | -793.3286 | -1373.9021 | -1777.831 | -1642.7348 | -1944.931 | -7784.2272
2017-01-02 21:00 | 0 | 0 | -251.4997 | -793.3286 | -1373.9021 | -1777.831 | -1642.7348 | -1944.931 | -7784.2272
2017-01-02 22:00 | 0 | 0 | -251.4997 | -793.3286 | -1373.9021 | -1777.831 | -1642.7348 | -1944.931 | -7784.2272
2017-01-02 23:00 | 0 | 0 | -251.4997 | -793.3286 | -1373.9021 | -1777.831 | -1642.7348 | -1944.931 | -7784.2272
2017-01-03 | 0 | 0 | -251.4997 | -793.3286 | -1373.9021 | -1777.831 | -1642.7348 | -1944.931 | -7784.2272
2017-01-03 01:00 | 0 | 0 | -251.4997 | -793.3286 | -1373.9021 | -1777.831 | -1642.7348 | -1944.931 | -7784.2272
2017-01-03 02:00 | 0 | 0 | -251.4997 | -793.3286 | -1373.9021 | -1777.831 | -1642.7348 | -1944.931 | -7784.2272
2017-01-03 03:00 | 0 | 0 | -251.4997 | -793.3286 | -1373.9021 | -1777.831 | -1642.7348 | -1944.931 | -7784.2272
2017-01-03 04:00 | 0 | 0 | -251.4997 | -793.3286 | -1373.9021 | -1777.831 | -1642.7348 | -1944.931 | -7784.2272
2017-01-03 05:00 | 0 | 0 | -251.4997 | -793.3286 | -1373.9021 | -1777.831 | -1642.7348 | -1944.931 | -7784.2272
2017-01-03 06:00 | 0 | 0 | -251.4997 | -793.3286 | -1373.9021 | -1777.831 | -1642.7348 | -1944.931 | -7784.2272
2017-01-03 07:00 | 13.8889 | 22.3611 | -45.5611 | -214.73 | -495.372 | -881.9634 | -964.1262 | -1318.8182 | -3920.571
2017-01-03 08:00 | 141.6667 | 228.0833 | 1420.2072 | 4221.5039 | 6366.4156 | 6636.6665 | 4650.9582 | 3968.123 | 27263.8744
2017-01-03 09:00 | 227.7778 | 366.7222 | 1932.6445 | 5864.349 | 9272.5269 | 10209.9484 | 7659.8946 | 7066.8331 | 42006.1965
2017-01-03 10:00 | 363.8889 | 585.8611 | 2313.9417 | 7143.1482 | 11750.6836 | 13799.4118 | 11086.8914 | 10935.6709 | 57029.7477
2017-01-03 11:00 | 513.8889 | 827.3611 | 2496.8392 | 7771.7085 | 13029.4125 | 15858.8205 | 13362.8531 | 13896.7113 | 66416.345
2017-01-03 12:00 | 475 | 764.75 | 2461.5206 | 7648.226 | 12774.6638 | 15436.4624 | 12894.0106 | 13232.5761 | 64447.4596
2017-01-03 13:00 | 527.7778 | 849.7222 | 2507.9405 | 7810.6108 | 13107.073 | 15985.324 | 13516.6859 | 14112.1773 | 67039.8115
2017-01-03 14:00 | 411.1111 | 661.8889 | 2387.1795 | 7395.7625 | 12255.6455 | 14591.9729 | 11944.9008 | 12004.9431 | 60580.4043
2017-01-03 15:00 | 255.5556 | 411.4444 | 2043.1405 | 6226.9255 | 9947.4821 | 11124.7109 | 8526.2368 | 7950.5819 | 45819.0776
2017-01-03 16:00 | 75 | 120.75 | 766.3428 | 2217.1999 | 3173.6118 | 2995.4888 | 1897.6563 | 1346.6263 | 12396.926
2017-01-03 17:00 | 0 | 0 | -251.4997 | -793.3286 | -1373.9021 | -1777.831 | -1642.7348 | -1944.931 | -7784.2272
2017-01-03 18:00 | 0 | 0 | -251.4997 | -793.3286 | -1373.9021 | -1777.831 | -1642.7348 | -1944.931 | -7784.2272
2017-01-03 19:00 | 0 | 0 | -251.4997 | -793.3286 | -1373.9021 | -1777.831 | -1642.7348 | -1944.931 | -7784.2272
2017-01-03 20:00 | 0 | 0 | -251.4997 | -793.3286 | -1373.9021 | -1777.831 | -1642.7348 | -1944.931 | -7784.2272
2017-01-03 21:00 | 0 | 0 | -251.4997 | -793.3286 | -1373.9021 | -1777.831 | -1642.7348 | -1944.931 | -7784.2272
2017-01-03 22:00 | 0 | 0 | -251.4997 | -793.3286 | -1373.9021 | -1777.831 | -1642.7348 | -1944.931 | -7784.2272
2017-01-03 23:00 | 0 | 0 | -251.4997 | -793.3286 | -1373.9021 | -1777.831 | -1642.7348 | -1944.931 | -7784.2272
2017-01-04 | 0 | 0 | -251.4997 | -793.3286 | -1373.9021 | -1777.831 | -1642.7348 | -1944.931 | -7784.2272
2017-01-04 01:00 | 0 | 0 | -251.4997 | -793.3286 | -1373.9021 | -1777.831 | -1642.7348 | -1944.931 | -7784.2272
2017-01-04 02:00 | 0 | 0 | -251.4997 | -793.3286 | -1373.9021 | -1777.831 | -1642.7348 | -1944.931 | -7784.2272
2017-01-04 03:00 | 0 | 0 | -251.4997 | -793.3286 | -1373.9021 | -1777.831 | -1642.7348 | -1944.931 | -7784.2272
2017-01-04 04:00 | 0 | 0 | -251.4997 | -793.3286 | -1373.9021 | -1777.831 | -1642.7348 | -1944.931 | -7784.2272
2017-01-04 05:00 | 0 | 0 | -251.4997 | -793.3286 | -1373.9021 | -1777.831 | -1642.7348 | -1944.931 | -7784.2272
2017-01-04 06:00 | 0 | 0 | -251.4997 | -793.3286 | -1373.9021 | -1777.831 | -1642.7348 | -1944.931 | -7784.2272
2017-01-04 07:00 | 11.1111 | 17.8889 | -90.6803 | -321.8082 | -681.5785 | -1043.4146 | -1113.9052 | -1496.8488 | -4748.2356
2017-01-04 08:00 | 36.1111 | 58.1389 | 269.6096 | 717.4504 | 892.5765 | 618.299 | 67.2676 | -352.3389 | 2212.8643
2017-01-04 09:00 | 88.8889 | 143.1111 | 922.1935 | 2667.3383 | 3889.8311 | 3833.9699 | 2503.4606 | 1922.3653 | 15739.1587
2017-01-04 10:00 | 130.5556 | 210.1944 | 1325.2138 | 3924.0798 | 5872.9131 | 6038.5372 | 4227.7891 | 3586.475 | 24975.008
2017-01-04 11:00 | 113.8889 | 183.3611 | 1172.7158 | 3463.8435 | 5128.7946 | 5162.2754 | 3542.6292 | 2885.1775 | 21355.4361
2017-01-04 12:00 | 63.8889 | 102.8611 | 628.4732 | 1802.2542 | 2533.4911 | 2347.0979 | 1346.8493 | 845.165 | 9503.3308
2017-01-04 13:00 | 80.5556 | 129.6944 | 828.2116 | 2389.057 | 3433.2474 | 3348.5331 | 2101.2457 | 1512.1575 | 13612.4522
2017-01-04 14:00 | 91.6667 | 147.5833 | 947.131 | 2775.7655 | 4038.9072 | 3970.7455 | 2569.8444 | 2003.7789 | 16306.1726
2017-01-04 15:00 | 91.6667 | 147.5833 | 947.131 | 2775.7655 | 4038.9072 | 3970.7455 | 2569.8444 | 2003.7789 | 16306.1726
2017-01-04 16:00 | 11.1111 | 17.8889 | -90.6803 | -321.8082 | -681.5785 | -1043.4146 | -1113.9052 | -1496.8488 | -4748.2356
2017-01-04 17:00 | 0 | 0 | -251.4997 | -793.3286 | -1373.9021 | -1777.831 | -1642.7348 | -1944.931 | -7784.2272
2017-01-04 18:00 | 0 | 0 | -251.4997 | -793.3286 | -1373.9021 | -1777.831 | -1642.7348 | -1944.931 | -7784.2272
2017-01-04 19:00 | 0 | 0 | -251.4997 | -793.3286 | -1373.9021 | -1777.831 | -1642.7348 | -1944.931 | -7784.2272
2017-01-04 20:00 | 0 | 0 | -251.4997 | -793.3286 | -1373.9021 | -1777.831 | -1642.7348 | -1944.931 | -7784.2272
2017-01-04 21:00 | 0 | 0 | -251.4997 | -793.3286 | -1373.9021 | -1777.831 | -1642.7348 | -1944.931 | -7784.2272
2017-01-04 22:00 | 0 | 0 | -251.4997 | -793.3286 | -1373.9021 | -1777.831 | -1642.7348 | -1944.931 | -7784.2272
2017-01-04 23:00 | 0 | 0 | -251.4997 | -793.3286 | -1373.9021 | -1777.831 | -1642.7348 | -1944.931 | -7784.2272
2017-01-05 | 0 | 0 | -251.4997 | -793.3286 | -1373.9021 | -1777.831 | -1642.7348 | -1944.931 | -7784.2272
2017-01-05 01:00 | 0 | 0 | -251.4997 | -793.3286 | -1373.9021 | -1777.831 | -1642.7348 | -1944.931 | -7784.2272
2017-01-05 02:00 | 0 | 0 | -251.4997 | -793.3286 | -1373.9021 | -1777.831 | -1642.7348 | -1944.931 | -7784.2272
2017-01-05 03:00 | 0 | 0 | -251.4997 | -793.3286 | -1373.9021 | -1777.831 | -1642.7348 | -1944.931 | -7784.2272
2017-01-05 04:00 | 0 | 0 | -251.4997 | -793.3286 | -1373.9021 | -1777.831 | -1642.7348 | -1944.931 | -7784.2272
2017-01-05 05:00 | 0 | 0 | -251.4997 | -793.3286 | -1373.9021 | -1777.831 | -1642.7348 | -1944.931 | -7784.2272
2017-01-05 06:00 | 0 | 0 | -251.4997 | -793.3286 | -1373.9021 | -1777.831 | -1642.7348 | -1944.931 | -7784.2272
2017-01-05 07:00 | 19.4444 | 31.3056 | 32.4714 | 32.4857 | -126.4349 | -481.2049 | -740.578 | -1141.4861 | -2424.7468
2017-01-05 08:00 | 138.8889 | 223.6111 | 1395.5722 | 4138.5762 | 6245.5016 | 6459.6814 | 4531.0861 | 3892.2553 | 26662.6728
2017-01-05 09:00 | 202.7778 | 326.4722 | 1817.001 | 5481.9706 | 8568.1679 | 9274.4532 | 6869.6438 | 6201.2928 | 38212.5293
2017-01-05 10:00 | 144.4444 | 232.5556 | 1438.356 | 4282.6343 | 6485.6931 | 6753.4833 | 4769.9978 | 4119.1603 | 27849.3249
2017-01-05 11:00 | 169.4444 | 272.8056 | 1620.2146 | 4845.2092 | 7451.6898 | 7923.1021 | 5691.9327 | 5005.5297 | 32537.6781
2017-01-05 12:00 | 133.3333 | 214.6667 | 1351.2457 | 3989.512 | 5998.7522 | 6220.4259 | 4349.7254 | 3663.2649 | 25572.9262
2017-01-05 13:00 | 338.8889 | 545.6111 | 2267.6348 | 6983.4503 | 11413.972 | 13296.6615 | 10582.8477 | 10299.0215 | 54843.5878
2017-01-05 14:00 | 194.4444 | 313.0556 | 1772.2231 | 5339.6173 | 8300.31 | 8940.4036 | 6611.2293 | 5926.3841 | 36890.1674
2017-01-05 15:00 | 88.8889 | 143.1111 | 922.1935 | 2667.3383 | 3889.8311 | 3833.9699 | 2503.4606 | 1922.3653 | 15739.1587
2017-01-05 16:00 | 36.1111 | 58.1389 | 269.6096 | 717.4504 | 892.5765 | 618.299 | 67.2676 | -352.3389 | 2212.8643
2017-01-05 17:00 | 2.7778 | 4.4722 | -216.6686 | -683.4575 | -1246.931 | -1613.5303 | -1566.7557 | -1854.9748 | -7182.318
2017-01-05 18:00 | 0 | 0 | -251.4997 | -793.3286 | -1373.9021 | -1777.831 | -1642.7348 | -1944.931 | -7784.2272
2017-01-05 19:00 | 0 | 0 | -251.4997 | -793.3286 | -1373.9021 | -1777.831 | -1642.7348 | -1944.931 | -7784.2272
2017-01-05 20:00 | 0 | 0 | -251.4997 | -793.3286 | -1373.9021 | -1777.831 | -1642.7348 | -1944.931 | -7784.2272
2017-01-05 21:00 | 0 | 0 | -251.4997 | -793.3286 | -1373.9021 | -1777.831 | -1642.7348 | -1944.931 | -7784.2272
2017-01-05 22:00 | 0 | 0 | -251.4997 | -793.3286 | -1373.9021 | -1777.831 | -1642.7348 | -1944.931 | -7784.2272
2017-01-05 23:00 | 0 | 0 | -251.4997 | -793.3286 | -1373.9021 | -1777.831 | -1642.7348 | -1944.931 | -7784.2272
2017-01-06 | 0 | 0 | -251.4997 | -793.3286 | -1373.9021 | -1777.831 | -1642.7348 | -1944.931 | -7784.2272
2017-01-06 01:00 | 0 | 0 | -251.4997 | -793.3286 | -1373.9021 | -1777.831 | -1642.7348 | -1944.931 | -7784.2272
2017-01-06 02:00 | 0 | 0 | -251.4997 | -793.3286 | -1373.9021 | -1777.831 | -1642.7348 | -1944.931 | -7784.2272
2017-01-06 03:00 | 0 | 0 | -251.4997 | -793.3286 | -1373.9021 | -1777.831 | -1642.7348 | -1944.931 | -7784.2272
2017-01-06 04:00 | 0 | 0 | -251.4997 | -793.3286 | -1373.9021 | -1777.831 | -1642.7348 | -1944.931 | -7784.2272
2017-01-06 05:00 | 0 | 0 | -251.4997 | -793.3286 | -1373.9021 | -1777.831 | -1642.7348 | -1944.931 | -7784.2272
2017-01-06 06:00 | 0 | 0 | -251.4997 | -793.3286 | -1373.9021 | -1777.831 | -1642.7348 | -1944.931 | -7784.2272
2017-01-06 07:00 | 19.4444 | 31.3056 | 32.4714 | 32.4857 | -126.4349 | -481.2049 | -740.578 | -1141.4861 | -2424.7468
2017-01-06 08:00 | 166.6667 | 268.3333 | 1599.8432 | 4792.8259 | 7346.3474 | 7762.3928 | 5579.673 | 4932.9822 | 32014.0646
2017-01-06 09:00 | 336.1111 | 541.1389 | 2261.3534 | 6966.1724 | 11387.0844 | 13219.9146 | 10516.6789 | 10248.32 | 54599.5238
2017-01-06 10:00 | 413.8889 | 666.3611 | 2391.2895 | 7407.1596 | 12282.8143 | 14628.2785 | 11995.3182 | 12046.624 | 60751.4841
2017-01-06 11:00 | 458.3333 | 737.9167 | 2444.2401 | 7589.8902 | 12655.3219 | 15235.318 | 12666.4485 | 12945.5488 | 63536.7676
2017-01-06 12:00 | 350 | 563.5 | 2288.7254 | 7060.8308 | 11569.48 | 13519.3385 | 10808.8291 | 10598.0181 | 55845.2218
2017-01-06 13:00 | 275 | 442.75 | 2106.2082 | 6444.8658 | 10353.1666 | 11731.9097 | 9033.851 | 8550.8508 | 48220.8521
2017-01-06 14:00 | 100 | 161 | 1036.0051 | 3039.5403 | 4476.6358 | 4442.6264 | 2964.1702 | 2327.3101 | 18286.2879
2017-01-06 15:00 | 36.1111 | 58.1389 | 269.6096 | 717.4504 | 892.5765 | 618.299 | 67.2676 | -352.3389 | 2212.8643
2017-01-06 16:00 | 11.1111 | 17.8889 | -90.6803 | -321.8082 | -681.5785 | -1043.4146 | -1113.9052 | -1496.8488 | -4748.2356
2017-01-06 17:00 | 0 | 0 | -251.4997 | -793.3286 | -1373.9021 | -1777.831 | -1642.7348 | -1944.931 | -7784.2272
2017-01-06 18:00 | 0 | 0 | -251.4997 | -793.3286 | -1373.9021 | -1777.831 | -1642.7348 | -1944.931 | -7784.2272
2017-01-06 19:00 | 0 | 0 | -251.4997 | -793.3286 | -1373.9021 | -1777.831 | -1642.7348 | -1944.931 | -7784.2272
2017-01-06 20:00 | 0 | 0 | -251.4997 | -793.3286 | -1373.9021 | -1777.831 | -1642.7348 | -1944.931 | -7784.2272
2017-01-06 21:00 | 0 | 0 | -251.4997 | -793.3286 | -1373.9021 | -1777.831 | -1642.7348 | -1944.931 | -7784.2272
2017-01-06 22:00 | 0 | 0 | -251.4997 | -793.3286 | -1373.9021 | -1777.831 | -1642.7348 | -1944.931 | -7784.2272
2017-01-06 23:00 | 0 | 0 | -251.4997 | -793.3286 | -1373.9021 | -1777.831 | -1642.7348 | -1944.931 | -7784.2272
2017-01-07 | 0 | 0 | -251.4997 | -793.3286 | -1373.9021 | -1777.831 | -1642.7348 | -1944.931 | -7784.2272
2017-01-07 01:00 | 0 | 0 | -251.4997 | -793.3286 | -1373.9021 | -1777.831 | -1642.7348 | -1944.931 | -7784.2272
2017-01-07 02:00 | 0 | 0 | -251.4997 | -793.3286 | -1373.9021 | -1777.831 | -1642.7348 | -1944.931 | -7784.2272
2017-01-07 03:00 | 0 | 0 | -251.4997 | -793.3286 | -1373.9021 | -1777.831 | -1642.7348 | -1944.931 | -7784.2272
2017-01-07 04:00 | 0 | 0 | -251.4997 | -793.3286 | -1373.9021 | -1777.831 | -1642.7348 | -1944.931 | -7784.2272
2017-01-07 05:00 | 0 | 0 | -251.4997 | -793.3286 | -1373.9021 | -1777.831 | -1642.7348 | -1944.931 | -7784.2272
2017-01-07 06:00 | 0 | 0 | -251.4997 | -793.3286 | -1373.9021 | -1777.831 | -1642.7348 | -1944.931 | -7784.2272
2017-01-07 07:00 | 13.8889 | 22.3611 | -45.5611 | -214.73 | -495.372 | -881.9634 | -964.1262 | -1318.8182 | -3920.571
2017-01-07 08:00 | 180.5556 | 290.6944 | 1692.7565 | 5078.8368 | 7857.5056 | 8392.4949 | 6132.3509 | 5435.7057 | 34589.6505
2017-01-07 09:00 | 277.7778 | 447.2222 | 2115.5472 | 6470.165 | 10410.2033 | 11799.7049 | 9115.5379 | 8609.4556 | 48520.6139
2017-01-07 10:00 | 294.4444 | 474.0556 | 2163.5909 | 6628.8431 | 10716.0388 | 12253.8592 | 9550.2268 | 9125.2865 | 50437.8453
2017-01-07 11:00 | 97.2222 | 156.5278 | 1012.1671 | 2961.5062 | 4332.3188 | 4241.701 | 2833.4905 | 2246.7476 | 17627.9313
2017-01-07 12:00 | 241.6667 | 389.0833 | 1992.1807 | 6054.201 | 9612.0026 | 10701.0646 | 8079.9463 | 7515.0172 | 43954.4123
2017-01-07 13:00 | 191.6667 | 308.5833 | 1755.2456 | 5280.4312 | 8208.1384 | 8842.8811 | 6506.336 | 5857.0319 | 36450.0642
2017-01-07 14:00 | 466.6667 | 751.3333 | 2453.0508 | 7619.6174 | 12719.6025 | 15337.6684 | 12792.2868 | 13090.65 | 64012.8758
2017-01-07 15:00 | 130.5556 | 210.1944 | 1325.2138 | 3924.0798 | 5872.9131 | 6038.5372 | 4227.7891 | 3586.475 | 24975.008
2017-01-07 16:00 | 16.6667 | 26.8333 | -11.9725 | -73.007 | -310.3181 | -721.1646 | -889.46 | -1230.0644 | -3235.9866
2017-01-07 17:00 | 0 | 0 | -251.4997 | -793.3286 | -1373.9021 | -1777.831 | -1642.7348 | -1944.931 | -7784.2272
2017-01-07 18:00 | 0 | 0 | -251.4997 | -793.3286 | -1373.9021 | -1777.831 | -1642.7348 | -1944.931 | -7784.2272
2017-01-07 19:00 | 0 | 0 | -251.4997 | -793.3286 | -1373.9021 | -1777.831 | -1642.7348 | -1944.931 | -7784.2272
2017-01-07 20:00 | 0 | 0 | -251.4997 | -793.3286 | -1373.9021 | -1777.831 | -1642.7348 | -1944.931 | -7784.2272
2017-01-07 21:00 | 0 | 0 | -251.4997 | -793.3286 | -1373.9021 | -1777.831 | -1642.7348 | -1944.931 | -7784.2272
2017-01-07 22:00 | 0 | 0 | -251.4997 | -793.3286 | -1373.9021 | -1777.831 | -1642.7348 | -1944.931 | -7784.2272
2017-01-07 23:00 | 0 | 0 | -251.4997 | -793.3286 | -1373.9021 | -1777.831 | -1642.7348 | -1944.931 | -7784.2272
2017-01-08 | 0 | 0 | -251.4997 | -793.3286 | -1373.9021 | -1777.831 | -1642.7348 | -1944.931 | -7784.2272
2017-01-08 01:00 | 0 | 0 | -251.4997 | -793.3286 | -1373.9021 | -1777.831 | -1642.7348 | -1944.931 | -7784.2272
2017-01-08 02:00 | 0 | 0 | -251.4997 | -793.3286 | -1373.9021 | -1777.831 | -1642.7348 | -1944.931 | -7784.2272
2017-01-08 03:00 | 0 | 0 | -251.4997 | -793.3286 | -1373.9021 | -1777.831 | -1642.7348 | -1944.931 | -7784.2272
2017-01-08 04:00 | 0 | 0 | -251.4997 | -793.3286 | -1373.9021 | -1777.831 | -1642.7348 | -1944.931 | -7784.2272
2017-01-08 05:00 | 0 | 0 | -251.4997 | -793.3286 | -1373.9021 | -1777.831 | -1642.7348 | -1944.931 | -7784.2272
2017-01-08 06:00 | 0 | 0 | -251.4997 | -793.3286 | -1373.9021 | -1777.831 | -1642.7348 | -1944.931 | -7784.2272
2017-01-08 07:00 | 13.8889 | 22.3611 | -45.5611 | -214.73 | -495.372 | -881.9634 | -964.1262 | -1318.8182 | -3920.571
2017-01-08 08:00 | 188.8889 | 304.1111 | 1742.2615 | 5235.1769 | 8114.4986 | 8744.4293 | 6400.5709 | 5717.5806 | 35954.5178
2017-01-08 09:00 | 366.6667 | 590.3333 | 2319.2756 | 7162.7783 | 11773.8048 | 13844.3058 | 11146.8277 | 10982.9356 | 57229.9279
2017-01-08 10:00 | 500 | 805 | 2484.3888 | 7730.4129 | 12941.197 | 15713.0351 | 13201.3753 | 13672.6428 | 65743.0519
2017-01-08 11:00 | 208.3333 | 335.4167 | 1844.0941 | 5577.0095 | 8711.483 | 9506.1827 | 7072.4443 | 6404.836 | 39116.0496
2017-01-08 12:00 | 230.5556 | 371.1944 | 1945.7032 | 5910.6548 | 9347.5109 | 10335.6235 | 7754.7552 | 7131.6295 | 42425.877
2017-01-08 13:00 | 216.6667 | 348.8333 | 1884.5823 | 5706.4941 | 8959.8553 | 9821.0957 | 7321.0312 | 6672.6876 | 40365.746
2017-01-08 14:00 | 141.6667 | 228.0833 | 1420.2072 | 4221.5039 | 6366.4156 | 6636.6665 | 4650.9582 | 3968.123 | 27263.8744
2017-01-08 15:00 | 144.4444 | 232.5556 | 1438.356 | 4282.6343 | 6485.6931 | 6753.4833 | 4769.9978 | 4119.1603 | 27849.3249
2017-01-08 16:00 | 75 | 120.75 | 766.3428 | 2217.1999 | 3173.6118 | 2995.4888 | 1897.6563 | 1346.6263 | 12396.926
2017-01-08 17:00 | 0 | 0 | -251.4997 | -793.3286 | -1373.9021 | -1777.831 | -1642.7348 | -1944.931 | -7784.2272
2017-01-08 18:00 | 0 | 0 | -251.4997 | -793.3286 | -1373.9021 | -1777.831 | -1642.7348 | -1944.931 | -7784.2272
2017-01-08 19:00 | 0 | 0 | -251.4997 | -793.3286 | -1373.9021 | -1777.831 | -1642.7348 | -1944.931 | -7784.2272
2017-01-08 20:00 | 0 | 0 | -251.4997 | -793.3286 | -1373.9021 | -1777.831 | -1642.7348 | -1944.931 | -7784.2272
2017-01-08 21:00 | 0 | 0 | -251.4997 | -793.3286 | -1373.9021 | -1777.831 | -1642.7348 | -1944.931 | -7784.2272
2017-01-08 22:00 | 0 | 0 | -251.4997 | -793.3286 | -1373.9021 | -1777.831 | -1642.7348 | -1944.931 | -7784.2272
2017-01-08 23:00 | 0 | 0 | -251.4997 | -793.3286 | -1373.9021 | -1777.831 | -1642.7348 | -1944.931 | -7784.2272
2017-01-09 | 0 | 0 | -251.4997 | -793.3286 | -1373.9021 | -1777.831 | -1642.7348 | -1944.931 | -7784.2272
2017-01-09 01:00 | 0 | 0 | -251.4997 | -793.3286 | -1373.9021 | -1777.831 | -1642.7348 | -1944.931 | -7784.2272
2017-01-09 02:00 | 0 | 0 | -251.4997 | -793.3286 | -1373.9021 | -1777.831 | -1642.7348 | -1944.931 | -7784.2272
2017-01-09 03:00 | 0 | 0 | -251.4997 | -793.3286 | -1373.9021 | -1777.831 | -1642.7348 | -1944.931 | -7784.2272
2017-01-09 04:00 | 0 | 0 | -251.4997 | -793.3286 | -1373.9021 | -1777.831 | -1642.7348 | -1944.931 | -7784.2272
2017-01-09 05:00 | 0 | 0 | -251.4997 | -793.3286 | -1373.9021 | -1777.831 | -1642.7348 | -1944.931 | -7784.2272
2017-01-09 06:00 | 0 | 0 | -251.4997 | -793.3286 | -1373.9021 | -1777.831 | -1642.7348 | -1944.931 | -7784.2272
2017-01-09 07:00 | 25 | 40.25 | 109.2886 | 275.906 | 237.7463 | -163.6069 | -444.6384 | -876.8141 | -862.1186
2017-01-09 08:00 | 158.3333 | 254.9167 | 1546.9446 | 4612.1065 | 7020.8206 | 7379.1327 | 5295.2776 | 4640.3826 | 30494.6646
2017-01-09 09:00 | 316.6667 | 509.8333 | 2219.2793 | 6818.2895 | 11086.7272 | 12788.1206 | 10068.6829 | 9727.5032 | 52708.6027
2017-01-09 10:00 | 447.2222 | 720.0278 | 2431.6404 | 7549.4692 | 12565.5369 | 15098.2342 | 12514.2446 | 12721.8122 | 62880.9374
2017-01-09 11:00 | 575 | 925.75 | 2541.7265 | 7925.9534 | 13348.0158 | 16385.4075 | 13993.8044 | 14790.034 | 68984.9416
2017-01-09 12:00 | 463.8889 | 746.8611 | 2449.8873 | 7610.8195 | 12698.4565 | 15308.7953 | 12750.8042 | 13054.6747 | 63873.4376
2017-01-09 13:00 | 172.2222 | 277.2778 | 1640.1467 | 4913.7638 | 7555.4656 | 8029.0611 | 5803.3324 | 5149.8973 | 33091.6668
2017-01-09 14:00 | 316.6667 | 509.8333 | 2219.2793 | 6818.2895 | 11086.7272 | 12788.1206 | 10068.6829 | 9727.5032 | 52708.6027
2017-01-09 15:00 | 258.3333 | 415.9167 | 2051.1608 | 6255.7577 | 10011.2657 | 11235.9793 | 8569.694 | 8011.7724 | 46135.63
2017-01-09 16:00 | 100 | 161 | 1036.0051 | 3039.5403 | 4476.6358 | 4442.6264 | 2964.1702 | 2327.3101 | 18286.2879
2017-01-09 17:00 | 2.7778 | 4.4722 | -216.6686 | -683.4575 | -1246.931 | -1613.5303 | -1566.7557 | -1854.9748 | -7182.318
2017-01-09 18:00 | 0 | 0 | -251.4997 | -793.3286 | -1373.9021 | -1777.831 | -1642.7348 | -1944.931 | -7784.2272
2017-01-09 19:00 | 0 | 0 | -251.4997 | -793.3286 | -1373.9021 | -1777.831 | -1642.7348 | -1944.931 | -7784.2272
2017-01-09 20:00 | 0 | 0 | -251.4997 | -793.3286 | -1373.9021 | -1777.831 | -1642.7348 | -1944.931 | -7784.2272
2017-01-09 21:00 | 0 | 0 | -251.4997 | -793.3286 | -1373.9021 | -1777.831 | -1642.7348 | -1944.931 | -7784.2272
2017-01-09 22:00 | 0 | 0 | -251.4997 | -793.3286 | -1373.9021 | -1777.831 | -1642.7348 | -1944.931 | -7784.2272
2017-01-09 23:00 | 0 | 0 | -251.4997 | -793.3286 | -1373.9021 | -1777.831 | -1642.7348 | -1944.931 | -7784.2272
2017-01-10 | 0 | 0 | -251.4997 | -793.3286 | -1373.9021 | -1777.831 | -1642.7348 | -1944.931 | -7784.2272
2017-01-10 01:00 | 0 | 0 | -251.4997 | -793.3286 | -1373.9021 | -1777.831 | -1642.7348 | -1944.931 | -7784.2272
2017-01-10 02:00 | 0 | 0 | -251.4997 | -793.3286 | -1373.9021 | -1777.831 | -1642.7348 | -1944.931 | -7784.2272
2017-01-10 03:00 | 0 | 0 | -251.4997 | -793.3286 | -1373.9021 | -1777.831 | -1642.7348 | -1944.931 | -7784.2272
2017-01-10 04:00 | 0 | 0 | -251.4997 | -793.3286 | -1373.9021 | -1777.831 | -1642.7348 | -1944.931 | -7784.2272
2017-01-10 05:00 | 0 | 0 | -251.4997 | -793.3286 | -1373.9021 | -1777.831 | -1642.7348 | -1944.931 | -7784.2272
2017-01-10 06:00 | 0 | 0 | -251.4997 | -793.3286 | -1373.9021 | -1777.831 | -1642.7348 | -1944.931 | -7784.2272
2017-01-10 07:00 | 11.1111 | 17.8889 | -90.6803 | -321.8082 | -681.5785 | -1043.4146 | -1113.9052 | -1496.8488 | -4748.2356
2017-01-10 08:00 | 47.2222 | 76.0278 | 413.6784 | 1176.8509 | 1587.1058 | 1306.6784 | 571.3149 | 79.6421 | 5135.2706
2017-01-10 09:00 | 94.4444 | 152.0556 | 979.9157 | 2855.9948 | 4186.4063 | 4106.6576 | 2702.0467 | 2084.9811 | 16916.0023
2017-01-10 10:00 | 369.4444 | 594.8056 | 2324.5165 | 7177.2634 | 11808.0477 | 13888.7064 | 11206.1031 | 11076.7427 | 57481.3797
2017-01-10 11:00 | 555.5556 | 894.4444 | 2528.3321 | 7880.0019 | 13255.0336 | 16229.7861 | 13818.2398 | 14518.5968 | 68229.9902
2017-01-10 12:00 | 544.4444 | 876.5556 | 2520.6719 | 7853.5746 | 13200.8431 | 16137.1928 | 13694.9452 | 14348.3069 | 67755.5345
2017-01-10 13:00 | 402.7778 | 648.4722 | 2375.5294 | 7356.698 | 12171.762 | 14461.7947 | 11816.3603 | 11835.9745 | 60018.119
2017-01-10 14:00 | 450 | 724.5 | 2435.0689 | 7558.9819 | 12588.436 | 15129.2473 | 12558.3373 | 12797.2123 | 63067.2837
2017-01-10 15:00 | 211.1111 | 339.8889 | 1859.106 | 5616.6177 | 8795.6294 | 9597.284 | 7122.5984 | 6472.1789 | 39463.4144
2017-01-10 16:00 | 86.1111 | 138.6389 | 888.4796 | 2584.9319 | 3739.1883 | 3627.1991 | 2370.1312 | 1758.9073 | 14968.8375
2017-01-10 17:00 | 2.7778 | 4.4722 | -216.6686 | -683.4575 | -1246.931 | -1613.5303 | -1566.7557 | -1854.9748 | -7182.318
2017-01-10 18:00 | 0 | 0 | -251.4997 | -793.3286 | -1373.9021 | -1777.831 | -1642.7348 | -1944.931 | -7784.2272
2017-01-10 19:00 | 0 | 0 | -251.4997 | -793.3286 | -1373.9021 | -1777.831 | -1642.7348 | -1944.931 | -7784.2272
2017-01-10 20:00 | 0 | 0 | -251.4997 | -793.3286 | -1373.9021 | -1777.831 | -1642.7348 | -1944.931 | -7784.2272
2017-01-10 21:00 | 0 | 0 | -251.4997 | -793.3286 | -1373.9021 | -1777.831 | -1642.7348 | -1944.931 | -7784.2272
2017-01-10 22:00 | 0 | 0 | -251.4997 | -793.3286 | -1373.9021 | -1777.831 | -1642.7348 | -1944.931 | -7784.2272
2017-01-10 23:00 | 0 | 0 | -251.4997 | -793.3286 | -1373.9021 | -1777.831 | -1642.7348 | -1944.931 | -7784.2272
2017-01-11 | 0 | 0 | -251.4997 | -793.3286 | -1373.9021 | -1777.831 | -1642.7348 | -1944.931 | -7784.2272
2017-01-11 01:00 | 0 | 0 | -251.4997 | -793.3286 | -1373.9021 | -1777.831 | -1642.7348 | -1944.931 | -7784.2272
2017-01-11 02:00 | 0 | 0 | -251.4997 | -793.3286 | -1373.9021 | -1777.831 | -1642.7348 | -1944.931 | -7784.2272
2017-01-11 03:00 | 0 | 0 | -251.4997 | -793.3286 | -1373.9021 | -1777.831 | -1642.7348 | -1944.931 | -7784.2272
2017-01-11 04:00 | 0 | 0 | -251.4997 | -793.3286 | -1373.9021 | -1777.831 | -1642.7348 | -1944.931 | -7784.2272
2017-01-11 05:00 | 0 | 0 | -251.4997 | -793.3286 | -1373.9021 | -1777.831 | -1642.7348 | -1944.931 | -7784.2272
2017-01-11 06:00 | 0 | 0 | -251.4997 | -793.3286 | -1373.9021 | -1777.831 | -1642.7348 | -1944.931 | -7784.2272
2017-01-11 07:00 | 22.2222 | 35.7778 | 76.5184 | 137.2812 | 56.2593 | -322.0675 | -592.302 | -964.86 | -1609.1706
2017-01-11 08:00 | 150 | 241.5 | 1485.3999 | 4421.757 | 6719.3553 | 6984.294 | 5005.5646 | 4343.9597 | 28960.3304
2017-01-11 09:00 | 311.1111 | 500.8889 | 2204.7075 | 6771.6778 | 11010.059 | 12673.9949 | 9960.7886 | 9566.3265 | 52187.5544
2017-01-11 10:00 | 452.7778 | 728.9722 | 2438.4469 | 7568.3822 | 12611.0296 | 15175.1726 | 12580.2005 | 12834.603 | 63207.8348
2017-01-11 11:00 | 533.3333 | 858.6667 | 2512.0874 | 7823.8063 | 13139.062 | 16040.6988 | 13582.715 | 14201.967 | 67300.3366
2017-01-11 12:00 | 558.3333 | 898.9167 | 2530.4613 | 7887.9093 | 13269.4259 | 16259.8203 | 13833.2916 | 14546.4273 | 68327.3357
2017-01-11 13:00 | 513.8889 | 827.3611 | 2496.8392 | 7771.7085 | 13029.4125 | 15858.8205 | 13362.8531 | 13896.7113 | 66416.345
2017-01-11 14:00 | 416.6667 | 670.8333 | 2394.3292 | 7422.132 | 12300.7132 | 14682.0153 | 12045.1744 | 12129.3181 | 60973.6823
2017-01-11 15:00 | 263.8889 | 424.8611 | 2071.9273 | 6321.2148 | 10115.2205 | 11381.5553 | 8741.4112 | 8193.7926 | 46825.1218
2017-01-11 16:00 | 94.4444 | 152.0556 | 979.9157 | 2855.9948 | 4186.4063 | 4106.6576 | 2702.0467 | 2084.9811 | 16916.0023
2017-01-11 17:00 | 2.7778 | 4.4722 | -216.6686 | -683.4575 | -1246.931 | -1613.5303 | -1566.7557 | -1854.9748 | -7182.318
2017-01-11 18:00 | 0 | 0 | -251.4997 | -793.3286 | -1373.9021 | -1777.831 | -1642.7348 | -1944.931 | -7784.2272
2017-01-11 19:00 | 0 | 0 | -251.4997 | -793.3286 | -1373.9021 | -1777.831 | -1642.7348 | -1944.931 | -7784.2272
2017-01-11 20:00 | 0 | 0 | -251.4997 | -793.3286 | -1373.9021 | -1777.831 | -1642.7348 | -1944.931 | -7784.2272
2017-01-11 21:00 | 0 | 0 | -251.4997 | -793.3286 | -1373.9021 | -1777.831 | -1642.7348 | -1944.931 | -7784.2272
2017-01-11 22:00 | 0 | 0 | -251.4997 | -793.3286 | -1373.9021 | -1777.831 | -1642.7348 | -1944.931 | -7784.2272
2017-01-11 23:00 | 0 | 0 | -251.4997 | -793.3286 | -1373.9021 | -1777.831 | -1642.7348 | -1944.931 | -7784.2272
2017-01-12 | 0 | 0 | -251.4997 | -793.3286 | -1373.9021 | -1777.831 | -1642.7348 | -1944.931 | -7784.2272
2017-01-12 01:00 | 0 | 0 | -251.4997 | -793.3286 | -1373.9021 | -1777.831 | -1642.7348 | -1944.931 | -7784.2272
2017-01-12 02:00 | 0 | 0 | -251.4997 | -793.3286 | -1373.9021 | -1777.831 | -1642.7348 | -1944.931 | -7784.2272
2017-01-12 03:00 | 0 | 0 | -251.4997 | -793.3286 | -1373.9021 | -1777.831 | -1642.7348 | -1944.931 | -7784.2272
2017-01-12 04:00 | 0 | 0 | -251.4997 | -793.3286 | -1373.9021 | -1777.831 | -1642.7348 | -1944.931 | -7784.2272
2017-01-12 05:00 | 0 | 0 | -251.4997 | -793.3286 | -1373.9021 | -1777.831 | -1642.7348 | -1944.931 | -7784.2272
2017-01-12 06:00 | 0 | 0 | -251.4997 | -793.3286 | -1373.9021 | -1777.831 | -1642.7348 | -1944.931 | -7784.2272
2017-01-12 07:00 | 27.7778 | 44.7222 | 152.6223 | 379.0342 | 358.0579 | 72.7996 | -297.5938 | -701.2614 | -36.3412
2017-01-12 08:00 | 180.5556 | 290.6944 | 1692.7565 | 5078.8368 | 7857.5056 | 8392.4949 | 6132.3509 | 5435.7057 | 34589.6505
2017-01-12 09:00 | 355.5556 | 572.4444 | 2300.1849 | 7092.4327 | 11643.6514 | 13638.3078 | 10934.1176 | 10744.1898 | 56352.8841
2017-01-12 10:00 | 494.4444 | 796.0556 | 2479.5986 | 7712.6638 | 12904.362 | 15649.7499 | 13145.7732 | 13573.899 | 65466.0465
2017-01-12 11:00 | 575 | 925.75 | 2541.7265 | 7925.9534 | 13348.0158 | 16385.4075 | 13993.8044 | 14790.034 | 68984.9416
2017-01-12 12:00 | 588.8889 | 948.1111 | 2550.4169 | 7956.4526 | 13413.4178 | 16495.1141 | 14118.5401 | 14971.2415 | 69505.183
2017-01-12 13:00 | 544.4444 | 876.5556 | 2520.6719 | 7853.5746 | 13200.8431 | 16137.1928 | 13694.9452 | 14348.3069 | 67755.5345
2017-01-12 14:00 | 427.7778 | 688.7222 | 2408.9998 | 7469.0925 | 12404.6402 | 14838.1851 | 12215.3427 | 12332.1987 | 61668.459
2017-01-12 15:00 | 263.8889 | 424.8611 | 2071.9273 | 6321.2148 | 10115.2205 | 11381.5553 | 8741.4112 | 8193.7926 | 46825.1218
2017-01-12 16:00 | 94.4444 | 152.0556 | 979.9157 | 2855.9948 | 4186.4063 | 4106.6576 | 2702.0467 | 2084.9811 | 16916.0023
2017-01-12 17:00 | 2.7778 | 4.4722 | -216.6686 | -683.4575 | -1246.931 | -1613.5303 | -1566.7557 | -1854.9748 | -7182.318
2017-01-12 18:00 | 0 | 0 | -251.4997 | -793.3286 | -1373.9021 | -1777.831 | -1642.7348 | -1944.931 | -7784.2272
2017-01-12 19:00 | 0 | 0 | -251.4997 | -793.3286 | -1373.9021 | -1777.831 | -1642.7348 | -1944.931 | -7784.2272
2017-01-12 20:00 | 0 | 0 | -251.4997 | -793.3286 | -1373.9021 | -1777.831 | -1642.7348 | -1944.931 | -7784.2272
2017-01-12 21:00 | 0 | 0 | -251.4997 | -793.3286 | -1373.9021 | -1777.831 | -1642.7348 | -1944.931 | -7784.2272
2017-01-12 22:00 | 0 | 0 | -251.4997 | -793.3286 | -1373.9021 | -1777.831 | -1642.7348 | -1944.931 | -7784.2272
2017-01-12 23:00 | 0 | 0 | -251.4997 | -793.3286 | -1373.9021 | -1777.831 | -1642.7348 | -1944.931 | -7784.2272
2017-01-13 | 0 | 0 | -251.4997 | -793.3286 | -1373.9021 | -1777.831 | -1642.7348 | -1944.931 | -7784.2272
2017-01-13 01:00 | 0 | 0 | -251.4997 | -793.3286 | -1373.9021 | -1777.831 | -1642.7348 | -1944.931 | -7784.2272
2017-01-13 02:00 | 0 | 0 | -251.4997 | -793.3286 | -1373.9021 | -1777.831 | -1642.7348 | -1944.931 | -7784.2272
2017-01-13 03:00 | 0 | 0 | -251.4997 | -793.3286 | -1373.9021 | -1777.831 | -1642.7348 | -1944.931 | -7784.2272
2017-01-13 04:00 | 0 | 0 | -251.4997 | -793.3286 | -1373.9021 | -1777.831 | -1642.7348 | -1944.931 | -7784.2272
2017-01-13 05:00 | 0 | 0 | -251.4997 | -793.3286 | -1373.9021 | -1777.831 | -1642.7348 | -1944.931 | -7784.2272
2017-01-13 06:00 | 0 | 0 | -251.4997 | -793.3286 | -1373.9021 | -1777.831 | -1642.7348 | -1944.931 | -7784.2272
2017-01-13 07:00 | 5.5556 | 8.9444 | -170.5368 | -574.2135 | -1057.3761 | -1449.8508 | -1415.2263 | -1765.1876 | -6432.3912
2017-01-13 08:00 | 50 | 80.5 | 453.809 | 1273.0271 | 1757.3778 | 1457.6122 | 713.8464 | 251.112 | 5906.7845
2017-01-13 09:00 | 108.3333 | 174.4167 | 1120.8365 | 3292.8198 | 4853.6198 | 4903.716 | 3287.4911 | 2647.401 | 20105.8842
2017-01-13 10:00 | 127.7778 | 205.7222 | 1305.3512 | 3857.7132 | 5788.107 | 5916.1174 | 4105.0343 | 3432.2103 | 24404.5334
2017-01-13 11:00 | 138.8889 | 223.6111 | 1395.5722 | 4138.5762 | 6245.5016 | 6459.6814 | 4531.0861 | 3892.2553 | 26662.6728
2017-01-13 12:00 | 113.8889 | 183.3611 | 1172.7158 | 3463.8435 | 5128.7946 | 5162.2754 | 3542.6292 | 2885.1775 | 21355.4361
2017-01-13 13:00 | 102.7778 | 165.4722 | 1067.321 | 3116.6294 | 4619.3489 | 4575.4763 | 3094.0804 | 2487.7891 | 18960.6451
2017-01-13 14:00 | 72.2222 | 116.2778 | 730.2779 | 2100.6199 | 3015.8127 | 2852.8241 | 1761.0245 | 1180.2789 | 11640.8381
2017-01-13 15:00 | 38.8889 | 62.6111 | 300.9453 | 850.4544 | 1068.1902 | 772.5521 | 212.0951 | -265.5687 | 2938.6684
2017-01-13 16:00 | 25 | 40.25 | 109.2886 | 275.906 | 237.7463 | -163.6069 | -444.6384 | -876.8141 | -862.1186
2017-01-13 17:00 | 0 | 0 | -251.4997 | -793.3286 | -1373.9021 | -1777.831 | -1642.7348 | -1944.931 | -7784.2272
2017-01-13 18:00 | 0 | 0 | -251.4997 | -793.3286 | -1373.9021 | -1777.831 | -1642.7348 | -1944.931 | -7784.2272
2017-01-13 19:00 | 0 | 0 | -251.4997 | -793.3286 | -1373.9021 | -1777.831 | -1642.7348 | -1944.931 | -7784.2272
2017-01-13 20:00 | 0 | 0 | -251.4997 | -793.3286 | -1373.9021 | -1777.831 | -1642.7348 | -1944.931 | -7784.2272
2017-01-13 21:00 | 0 | 0 | -251.4997 | -793.3286 | -1373.9021 | -1777.831 | -1642.7348 | -1944.931 | -7784.2272
2017-01-13 22:00 | 0 | 0 | -251.4997 | -793.3286 | -1373.9021 | -1777.831 | -1642.7348 | -1944.931 | -7784.2272
2017-01-13 23:00 | 0 | 0 | -251.4997 | -793.3286 | -1373.9021 | -1777.831 | -1642.7348 | -1944.931 | -7784.2272
2017-01-14 | 0 | 0 | -251.4997 | -793.3286 | -1373.9021 | -1777.831 | -1642.7348 | -1944.931 | -7784.2272
2017-01-14 01:00 | 0 | 0 | -251.4997 | -793.3286 | -1373.9021 | -1777.831 | -1642.7348 | -1944.931 | -7784.2272
2017-01-14 02:00 | 0 | 0 | -251.4997 | -793.3286 | -1373.9021 | -1777.831 | -1642.7348 | -1944.931 | -7784.2272
2017-01-14 03:00 | 0 | 0 | -251.4997 | -793.3286 | -1373.9021 | -1777.831 | -1642.7348 | -1944.931 | -7784.2272
2017-01-14 04:00 | 0 | 0 | -251.4997 | -793.3286 | -1373.9021 | -1777.831 | -1642.7348 | -1944.931 | -7784.2272
2017-01-14 05:00 | 0 | 0 | -251.4997 | -793.3286 | -1373.9021 | -1777.831 | -1642.7348 | -1944.931 | -7784.2272
2017-01-14 06:00 | 0 | 0 | -251.4997 | -793.3286 | -1373.9021 | -1777.831 | -1642.7348 | -1944.931 | -7784.2272
2017-01-14 07:00 | 2.7778 | 4.4722 | -216.6686 | -683.4575 | -1246.931 | -1613.5303 | -1566.7557 | -1854.9748 | -7182.318
2017-01-14 08:00 | 19.4444 | 31.3056 | 32.4714 | 32.4857 | -126.4349 | -481.2049 | -740.578 | -1141.4861 | -2424.7468
2017-01-14 09:00 | 69.4444 | 111.8056 | 693.701 | 2012.1413 | 2856.5167 | 2637.2955 | 1623.6753 | 1096.8014 | 10920.1312
2017-01-14 10:00 | 113.8889 | 183.3611 | 1172.7158 | 3463.8435 | 5128.7946 | 5162.2754 | 3542.6292 | 2885.1775 | 21355.4361
2017-01-14 11:00 | 97.2222 | 156.5278 | 1012.1671 | 2961.5062 | 4332.3188 | 4241.701 | 2833.4905 | 2246.7476 | 17627.9313
2017-01-14 12:00 | 58.3333 | 93.9167 | 561.7189 | 1587.6334 | 2204.6533 | 1979.8802 | 1137.3925 | 591.7425 | 8063.0209
2017-01-14 13:00 | 63.8889 | 102.8611 | 628.4732 | 1802.2542 | 2533.4911 | 2347.0979 | 1346.8493 | 845.165 | 9503.3308
2017-01-14 14:00 | 63.8889 | 102.8611 | 628.4732 | 1802.2542 | 2533.4911 | 2347.0979 | 1346.8493 | 845.165 | 9503.3308
2017-01-14 15:00 | 113.8889 | 183.3611 | 1172.7158 | 3463.8435 | 5128.7946 | 5162.2754 | 3542.6292 | 2885.1775 | 21355.4361
2017-01-14 16:00 | 16.6667 | 26.8333 | -11.9725 | -73.007 | -310.3181 | -721.1646 | -889.46 | -1230.0644 | -3235.9866
2017-01-14 17:00 | 0 | 0 | -251.4997 | -793.3286 | -1373.9021 | -1777.831 | -1642.7348 | -1944.931 | -7784.2272
2017-01-14 18:00 | 0 | 0 | -251.4997 | -793.3286 | -1373.9021 | -1777.831 | -1642.7348 | -1944.931 | -7784.2272
2017-01-14 19:00 | 0 | 0 | -251.4997 | -793.3286 | -1373.9021 | -1777.831 | -1642.7348 | -1944.931 | -7784.2272
2017-01-14 20:00 | 0 | 0 | -251.4997 | -793.3286 | -1373.9021 | -1777.831 | -1642.7348 | -1944.931 | -7784.2272
2017-01-14 21:00 | 0 | 0 | -251.4997 | -793.3286 | -1373.9021 | -1777.831 | -1642.7348 | -1944.931 | -7784.2272
2017-01-14 22:00 | 0 | 0 | -251.4997 | -793.3286 | -1373.9021 | -1777.831 | -1642.7348 | -1944.931 | -7784.2272
2017-01-14 23:00 | 0 | 0 | -251.4997 | -793.3286 | -1373.9021 | -1777.831 | -1642.7348 | -1944.931 | -7784.2272
2017-01-15 | 0 | 0 | -251.4997 | -793.3286 | -1373.9021 | -1777.831 | -1642.7348 | -1944.931 | -7784.2272
2017-01-15 01:00 | 0 | 0 | -251.4997 | -793.3286 | -1373.9021 | -1777.831 | -1642.7348 | -1944.931 | -7784.2272
2017-01-15 02:00 | 0 | 0 | -251.4997 | -793.3286 | -1373.9021 | -1777.831 | -1642.7348 | -1944.931 | -7784.2272
2017-01-15 03:00 | 0 | 0 | -251.4997 | -793.3286 | -1373.9021 | -1777.831 | -1642.7348 | -1944.931 | -7784.2272
2017-01-15 04:00 | 0 | 0 | -251.4997 | -793.3286 | -1373.9021 | -1777.831 | -1642.7348 | -1944.931 | -7784.2272
2017-01-15 05:00 | 0 | 0 | -251.4997 | -793.3286 | -1373.9021 | -1777.831 | -1642.7348 | -1944.931 | -7784.2272
2017-01-15 06:00 | 0 | 0 | -251.4997 | -793.3286 | -1373.9021 | -1777.831 | -1642.7348 | -1944.931 | -7784.2272
2017-01-15 07:00 | 13.8889 | 22.3611 | -45.5611 | -214.73 | -495.372 | -881.9634 | -964.1262 | -1318.8182 | -3920.571
2017-01-15 08:00 | 186.1111 | 299.6389 | 1724.6086 | 5189.17 | 8019.3761 | 8645.0456 | 6293.935 | 5647.4826 | 35519.6179
2017-01-15 09:00 | 350 | 563.5 | 2288.7254 | 7060.8308 | 11569.48 | 13519.3385 | 10808.8291 | 10598.0181 | 55845.2218
2017-01-15 10:00 | 336.1111 | 541.1389 | 2261.3534 | 6966.1724 | 11387.0844 | 13219.9146 | 10516.6789 | 10248.32 | 54599.5238
2017-01-15 11:00 | 255.5556 | 411.4444 | 2043.1405 | 6226.9255 | 9947.4821 | 11124.7109 | 8526.2368 | 7950.5819 | 45819.0776
2017-01-15 12:00 | 158.3333 | 254.9167 | 1546.9446 | 4612.1065 | 7020.8206 | 7379.1327 | 5295.2776 | 4640.3826 | 30494.6646
2017-01-15 13:00 | 422.2222 | 679.7778 | 2402.2609 | 7444.1229 | 12353.4071 | 14752.3436 | 12118.9203 | 12211.1277 | 61282.1825
2017-01-15 14:00 | 319.4444 | 514.3056 | 2224.5988 | 6837.7632 | 11131.7398 | 12872.0541 | 10139.6597 | 9780.7206 | 52986.5363
2017-01-15 15:00 | 133.3333 | 214.6667 | 1351.2457 | 3989.512 | 5998.7522 | 6220.4259 | 4349.7254 | 3663.2649 | 25572.9262
2017-01-15 16:00 | 63.8889 | 102.8611 | 628.4732 | 1802.2542 | 2533.4911 | 2347.0979 | 1346.8493 | 845.165 | 9503.3308
2017-01-15 17:00 | 2.7778 | 4.4722 | -216.6686 | -683.4575 | -1246.931 | -1613.5303 | -1566.7557 | -1854.9748 | -7182.318
2017-01-15 18:00 | 0 | 0 | -251.4997 | -793.3286 | -1373.9021 | -1777.831 | -1642.7348 | -1944.931 | -7784.2272
2017-01-15 19:00 | 0 | 0 | -251.4997 | -793.3286 | -1373.9021 | -1777.831 | -1642.7348 | -1944.931 | -7784.2272
2017-01-15 20:00 | 0 | 0 | -251.4997 | -793.3286 | -1373.9021 | -1777.831 | -1642.7348 | -1944.931 | -7784.2272
2017-01-15 21:00 | 0 | 0 | -251.4997 | -793.3286 | -1373.9021 | -1777.831 | -1642.7348 | -1944.931 | -7784.2272
2017-01-15 22:00 | 0 | 0 | -251.4997 | -793.3286 | -1373.9021 | -1777.831 | -1642.7348 | -1944.931 | -7784.2272
2017-01-15 23:00 | 0 | 0 | -251.4997 | -793.3286 | -1373.9021 | -1777.831 | -1642.7348 | -1944.931 | -7784.2272
2017-01-16 | 0 | 0 | -251.4997 | -793.3286 | -1373.9021 | -1777.831 | -1642.7348 | -1944.931 | -7784.2272
2017-01-16 01:00 | 0 | 0 | -251.4997 | -793.3286 | -1373.9021 | -1777.831 | -1642.7348 | -1944.931 | -7784.2272
2017-01-16 02:00 | 0 | 0 | -251.4997 | -793.3286 | -1373.9021 | -1777.831 | -1642.7348 | -1944.931 | -7784.2272
2017-01-16 03:00 | 0 | 0 | -251.4997 | -793.3286 | -1373.9021 | -1777.831 | -1642.7348 | -1944.931 | -7784.2272
2017-01-16 04:00 | 0 | 0 | -251.4997 | -793.3286 | -1373.9021 | -1777.831 | -1642.7348 | -1944.931 | -7784.2272
2017-01-16 05:00 | 0 | 0 | -251.4997 | -793.3286 | -1373.9021 | -1777.831 | -1642.7348 | -1944.931 | -7784.2272
2017-01-16 06:00 | 0 | 0 | -251.4997 | -793.3286 | -1373.9021 | -1777.831 | -1642.7348 | -1944.931 | -7784.2272
2017-01-16 07:00 | 27.7778 | 44.7222 | 152.6223 | 379.0342 | 358.0579 | 72.7996 | -297.5938 | -701.2614 | -36.3412
2017-01-16 08:00 | 175 | 281.75 | 1654.8119 | 4964.2241 | 7657.6856 | 8134.0766 | 5913.87 | 5221.7162 | 33546.3844
2017-01-16 09:00 | 261.1111 | 420.3889 | 2061.6553 | 6293.469 | 10053.197 | 11309.162 | 8655.9742 | 8133.3778 | 46506.8353
2017-01-16 10:00 | 255.5556 | 411.4444 | 2043.1405 | 6226.9255 | 9947.4821 | 11124.7109 | 8526.2368 | 7950.5819 | 45819.0776
2017-01-16 11:00 | 386.1111 | 621.6389 | 2351.7727 | 7268.9071 | 12002.9689 | 14186.1959 | 11520.5929 | 11442.4406 | 58772.8781
2017-01-16 12:00 | 230.5556 | 371.1944 | 1945.7032 | 5910.6548 | 9347.5109 | 10335.6235 | 7754.7552 | 7131.6295 | 42425.877
2017-01-16 13:00 | 111.1111 | 178.8889 | 1150.6818 | 3366.7486 | 4992.0211 | 5033.4462 | 3415.4542 | 2806.1386 | 20764.4905
2017-01-16 14:00 | 41.6667 | 67.0833 | 342.3363 | 949.2993 | 1242.4947 | 926.0795 | 356.2747 | -92.5873 | 3723.8972
2017-01-16 15:00 | 25 | 40.25 | 109.2886 | 275.906 | 237.7463 | -163.6069 | -444.6384 | -876.8141 | -862.1186
2017-01-16 16:00 | 8.3333 | 13.4167 | -136.1747 | -429.5484 | -868.9193 | -1286.7992 | -1264.274 | -1586.1236 | -5571.8391
2017-01-16 17:00 | 0 | 0 | -251.4997 | -793.3286 | -1373.9021 | -1777.831 | -1642.7348 | -1944.931 | -7784.2272
2017-01-16 18:00 | 0 | 0 | -251.4997 | -793.3286 | -1373.9021 | -1777.831 | -1642.7348 | -1944.931 | -7784.2272
2017-01-16 19:00 | 0 | 0 | -251.4997 | -793.3286 | -1373.9021 | -1777.831 | -1642.7348 | -1944.931 | -7784.2272
2017-01-16 20:00 | 0 | 0 | -251.4997 | -793.3286 | -1373.9021 | -1777.831 | -1642.7348 | -1944.931 | -7784.2272
2017-01-16 21:00 | 0 | 0 | -251.4997 | -793.3286 | -1373.9021 | -1777.831 | -1642.7348 | -1944.931 | -7784.2272
2017-01-16 22:00 | 0 | 0 | -251.4997 | -793.3286 | -1373.9021 | -1777.831 | -1642.7348 | -1944.931 | -7784.2272
2017-01-16 23:00 | 0 | 0 | -251.4997 | -793.3286 | -1373.9021 | -1777.831 | -1642.7348 | -1944.931 | -7784.2272
2017-01-17 | 0 | 0 | -251.4997 | -793.3286 | -1373.9021 | -1777.831 | -1642.7348 | -1944.931 | -7784.2272
2017-01-17 01:00 | 0 | 0 | -251.4997 | -793.3286 | -1373.9021 | -1777.831 | -1642.7348 | -1944.931 | -7784.2272
2017-01-17 02:00 | 0 | 0 | -251.4997 | -793.3286 | -1373.9021 | -1777.831 | -1642.7348 | -1944.931 | -7784.2272
2017-01-17 03:00 | 0 | 0 | -251.4997 | -793.3286 | -1373.9021 | -1777.831 | -1642.7348 | -1944.931 | -7784.2272
2017-01-17 04:00 | 0 | 0 | -251.4997 | -793.3286 | -1373.9021 | -1777.831 | -1642.7348 | -1944.931 | -7784.2272
2017-01-17 05:00 | 0 | 0 | -251.4997 | -793.3286 | -1373.9021 | -1777.831 | -1642.7348 | -1944.931 | -7784.2272
2017-01-17 06:00 | 0 | 0 | -251.4997 | -793.3286 | -1373.9021 | -1777.831 | -1642.7348 | -1944.931 | -7784.2272
2017-01-17 07:00 | 16.6667 | 26.8333 | -11.9725 | -73.007 | -310.3181 | -721.1646 | -889.46 | -1230.0644 | -3235.9866
2017-01-17 08:00 | 125 | 201.25 | 1278.4132 | 3767.7649 | 5659.5276 | 5792.7722 | 3981.4655 | 3354.7371 | 23834.6805
2017-01-17 09:00 | 347.2222 | 559.0278 | 2284.3195 | 7039.2535 | 11531.516 | 13470.816 | 10745.1443 | 10499.3419 | 55570.3912
2017-01-17 10:00 | 466.6667 | 751.3333 | 2453.0508 | 7619.6174 | 12719.6025 | 15337.6684 | 12792.2868 | 13090.65 | 64012.8758
2017-01-17 11:00 | 563.8889 | 907.8611 | 2534.1261 | 7899.5798 | 13297.7302 | 16299.2407 | 13892.7212 | 14628.9923 | 68552.3904
2017-01-17 12:00 | 533.3333 | 858.6667 | 2512.0874 | 7823.8063 | 13139.062 | 16040.6988 | 13582.715 | 14201.967 | 67300.3366
2017-01-17 13:00 | 286.1111 | 460.6389 | 2140.2491 | 6551.6143 | 10575.7067 | 12031.1837 | 9355.6796 | 8898.6062 | 49553.0396
2017-01-17 14:00 | 466.6667 | 751.3333 | 2453.0508 | 7619.6174 | 12719.6025 | 15337.6684 | 12792.2868 | 13090.65 | 64012.8758
2017-01-17 15:00 | 205.5556 | 330.9444 | 1828.7424 | 5523.1562 | 8654.6207 | 9414.1743 | 6971.481 | 6337.2404 | 38729.415
2017-01-17 16:00 | 127.7778 | 205.7222 | 1305.3512 | 3857.7132 | 5788.107 | 5916.1174 | 4105.0343 | 3432.2103 | 24404.5334
2017-01-17 17:00 | 5.5556 | 8.9444 | -170.5368 | -574.2135 | -1057.3761 | -1449.8508 | -1415.2263 | -1765.1876 | -6432.3912
2017-01-17 18:00 | 0 | 0 | -251.4997 | -793.3286 | -1373.9021 | -1777.831 | -1642.7348 | -1944.931 | -7784.2272
2017-01-17 19:00 | 0 | 0 | -251.4997 | -793.3286 | -1373.9021 | -1777.831 | -1642.7348 | -1944.931 | -7784.2272
2017-01-17 20:00 | 0 | 0 | -251.4997 | -793.3286 | -1373.9021 | -1777.831 | -1642.7348 | -1944.931 | -7784.2272
2017-01-17 21:00 | 0 | 0 | -251.4997 | -793.3286 | -1373.9021 | -1777.831 | -1642.7348 | -1944.931 | -7784.2272
2017-01-17 22:00 | 0 | 0 | -251.4997 | -793.3286 | -1373.9021 | -1777.831 | -1642.7348 | -1944.931 | -7784.2272
2017-01-17 23:00 | 0 | 0 | -251.4997 | -793.3286 | -1373.9021 | -1777.831 | -1642.7348 | -1944.931 | -7784.2272
2017-01-18 | 0 | 0 | -251.4997 | -793.3286 | -1373.9021 | -1777.831 | -1642.7348 | -1944.931 | -7784.2272
2017-01-18 01:00 | 0 | 0 | -251.4997 | -793.3286 | -1373.9021 | -1777.831 | -1642.7348 | -1944.931 | -7784.2272
2017-01-18 02:00 | 0 | 0 | -251.4997 | -793.3286 | -1373.9021 | -1777.831 | -1642.7348 | -1944.931 | -7784.2272
2017-01-18 03:00 | 0 | 0 | -251.4997 | -793.3286 | -1373.9021 | -1777.831 | -1642.7348 | -1944.931 | -7784.2272
2017-01-18 04:00 | 0 | 0 | -251.4997 | -793.3286 | -1373.9021 | -1777.831 | -1642.7348 | -1944.931 | -7784.2272
2017-01-18 05:00 | 0 | 0 | -251.4997 | -793.3286 | -1373.9021 | -1777.831 | -1642.7348 | -1944.931 | -7784.2272
2017-01-18 06:00 | 0 | 0 | -251.4997 | -793.3286 | -1373.9021 | -1777.831 | -1642.7348 | -1944.931 | -7784.2272
2017-01-18 07:00 | 5.5556 | 8.9444 | -170.5368 | -574.2135 | -1057.3761 | -1449.8508 | -1415.2263 | -1765.1876 | -6432.3912
2017-01-18 08:00 | 30.5556 | 49.1944 | 184.8484 | 515.3981 | 537.4924 | 229.5375 | -224.3056 | -613.7564 | 629.2144
2017-01-18 09:00 | 69.4444 | 111.8056 | 693.701 | 2012.1413 | 2856.5167 | 2637.2955 | 1623.6753 | 1096.8014 | 10920.1312
2017-01-18 10:00 | 113.8889 | 183.3611 | 1172.7158 | 3463.8435 | 5128.7946 | 5162.2754 | 3542.6292 | 2885.1775 | 21355.4361
2017-01-18 11:00 | 205.5556 | 330.9444 | 1828.7424 | 5523.1562 | 8654.6207 | 9414.1743 | 6971.481 | 6337.2404 | 38729.415
2017-01-18 12:00 | 147.2222 | 237.0278 | 1462.1222 | 4342.8581 | 6603.3381 | 6869.3596 | 4888.2011 | 4194.3284 | 28360.2075
2017-01-18 13:00 | 138.8889 | 223.6111 | 1395.5722 | 4138.5762 | 6245.5016 | 6459.6814 | 4531.0861 | 3892.2553 | 26662.6728
2017-01-18 14:00 | 158.3333 | 254.9167 | 1546.9446 | 4612.1065 | 7020.8206 | 7379.1327 | 5295.2776 | 4640.3826 | 30494.6646
2017-01-18 15:00 | 122.2222 | 196.7778 | 1250.9524 | 3699.2053 | 5529.3048 | 5606.0259 | 3857.087 | 3199.113 | 23141.6884
2017-01-18 16:00 | 61.1111 | 98.3889 | 590.513 | 1710.8477 | 2369.7911 | 2127.3578 | 1207.3849 | 676.4136 | 8682.3079
2017-01-18 17:00 | 5.5556 | 8.9444 | -170.5368 | -574.2135 | -1057.3761 | -1449.8508 | -1415.2263 | -1765.1876 | -6432.3912
2017-01-18 18:00 | 0 | 0 | -251.4997 | -793.3286 | -1373.9021 | -1777.831 | -1642.7348 | -1944.931 | -7784.2272
2017-01-18 19:00 | 0 | 0 | -251.4997 | -793.3286 | -1373.9021 | -1777.831 | -1642.7348 | -1944.931 | -7784.2272
2017-01-18 20:00 | 0 | 0 | -251.4997 | -793.3286 | -1373.9021 | -1777.831 | -1642.7348 | -1944.931 | -7784.2272
2017-01-18 21:00 | 0 | 0 | -251.4997 | -793.3286 | -1373.9021 | -1777.831 | -1642.7348 | -1944.931 | -7784.2272
2017-01-18 22:00 | 0 | 0 | -251.4997 | -793.3286 | -1373.9021 | -1777.831 | -1642.7348 | -1944.931 | -7784.2272
2017-01-18 23:00 | 0 | 0 | -251.4997 | -793.3286 | -1373.9021 | -1777.831 | -1642.7348 | -1944.931 | -7784.2272
2017-01-19 | 0 | 0 | -251.4997 | -793.3286 | -1373.9021 | -1777.831 | -1642.7348 | -1944.931 | -7784.2272
2017-01-19 01:00 | 0 | 0 | -251.4997 | -793.3286 | -1373.9021 | -1777.831 | -1642.7348 | -1944.931 | -7784.2272
2017-01-19 02:00 | 0 | 0 | -251.4997 | -793.3286 | -1373.9021 | -1777.831 | -1642.7348 | -1944.931 | -7784.2272
2017-01-19 03:00 | 0 | 0 | -251.4997 | -793.3286 | -1373.9021 | -1777.831 | -1642.7348 | -1944.931 | -7784.2272
2017-01-19 04:00 | 0 | 0 | -251.4997 | -793.3286 | -1373.9021 | -1777.831 | -1642.7348 | -1944.931 | -7784.2272
2017-01-19 05:00 | 0 | 0 | -251.4997 | -793.3286 | -1373.9021 | -1777.831 | -1642.7348 | -1944.931 | -7784.2272
2017-01-19 06:00 | 0 | 0 | -251.4997 | -793.3286 | -1373.9021 | -1777.831 | -1642.7348 | -1944.931 | -7784.2272
2017-01-19 07:00 | 19.4444 | 31.3056 | 32.4714 | 32.4857 | -126.4349 | -481.2049 | -740.578 | -1141.4861 | -2424.7468
2017-01-19 08:00 | 97.2222 | 156.5278 | 1012.1671 | 2961.5062 | 4332.3188 | 4241.701 | 2833.4905 | 2246.7476 | 17627.9313
2017-01-19 09:00 | 183.3333 | 295.1667 | 1706.5589 | 5126.6392 | 7922.7568 | 8494.2178 | 6186.4294 | 5506.5446 | 34943.1467
2017-01-19 10:00 | 344.4444 | 554.5556 | 2278.3501 | 7022.7956 | 11492.9512 | 13397.0104 | 10713.0391 | 10449.6336 | 55353.7801
2017-01-19 11:00 | 363.8889 | 585.8611 | 2313.9417 | 7143.1482 | 11750.6836 | 13799.4118 | 11086.8914 | 10935.6709 | 57029.7477
2017-01-19 12:00 | 302.7778 | 487.4722 | 2185.6659 | 6702.1151 | 10866.6778 | 12468.0297 | 9739.7876 | 9347.8548 | 51310.1309
2017-01-19 13:00 | 275 | 442.75 | 2106.2082 | 6444.8658 | 10353.1666 | 11731.9097 | 9033.851 | 8550.8508 | 48220.8521
2017-01-19 14:00 | 172.2222 | 277.2778 | 1640.1467 | 4913.7638 | 7555.4656 | 8029.0611 | 5803.3324 | 5149.8973 | 33091.6668
2017-01-19 15:00 | 116.6667 | 187.8333 | 1201.629 | 3535.5575 | 5263.9355 | 5353.8211 | 3669.0114 | 3042.5909 | 22066.5453
2017-01-19 16:00 | 38.8889 | 62.6111 | 300.9453 | 850.4544 | 1068.1902 | 772.5521 | 212.0951 | -265.5687 | 2938.6684
2017-01-19 17:00 | 2.7778 | 4.4722 | -216.6686 | -683.4575 | -1246.931 | -1613.5303 | -1566.7557 | -1854.9748 | -7182.318
2017-01-19 18:00 | 0 | 0 | -251.4997 | -793.3286 | -1373.9021 | -1777.831 | -1642.7348 | -1944.931 | -7784.2272
2017-01-19 19:00 | 0 | 0 | -251.4997 | -793.3286 | -1373.9021 | -1777.831 | -1642.7348 | -1944.931 | -7784.2272
2017-01-19 20:00 | 0 | 0 | -251.4997 | -793.3286 | -1373.9021 | -1777.831 | -1642.7348 | -1944.931 | -7784.2272
2017-01-19 21:00 | 0 | 0 | -251.4997 | -793.3286 | -1373.9021 | -1777.831 | -1642.7348 | -1944.931 | -7784.2272
2017-01-19 22:00 | 0 | 0 | -251.4997 | -793.3286 | -1373.9021 | -1777.831 | -1642.7348 | -1944.931 | -7784.2272
2017-01-19 23:00 | 0 | 0 | -251.4997 | -793.3286 | -1373.9021 | -1777.831 | -1642.7348 | -1944.931 | -7784.2272
2017-01-20 | 0 | 0 | -251.4997 | -793.3286 | -1373.9021 | -1777.831 | -1642.7348 | -1944.931 | -7784.2272
2017-01-20 01:00 | 0 | 0 | -251.4997 | -793.3286 | -1373.9021 | -1777.831 | -1642.7348 | -1944.931 | -7784.2272
2017-01-20 02:00 | 0 | 0 | -251.4997 | -793.3286 | -1373.9021 | -1777.831 | -1642.7348 | -1944.931 | -7784.2272
2017-01-20 03:00 | 0 | 0 | -251.4997 | -793.3286 | -1373.9021 | -1777.831 | -1642.7348 | -1944.931 | -7784.2272
2017-01-20 04:00 | 0 | 0 | -251.4997 | -793.3286 | -1373.9021 | -1777.831 | -1642.7348 | -1944.931 | -7784.2272
2017-01-20 05:00 | 0 | 0 | -251.4997 | -793.3286 | -1373.9021 | -1777.831 | -1642.7348 | -1944.931 | -7784.2272
2017-01-20 06:00 | 0 | 0 | -251.4997 | -793.3286 | -1373.9021 | -1777.831 | -1642.7348 | -1944.931 | -7784.2272
2017-01-20 07:00 | 11.1111 | 17.8889 | -90.6803 | -321.8082 | -681.5785 | -1043.4146 | -1113.9052 | -1496.8488 | -4748.2356
2017-01-20 08:00 | 100 | 161 | 1036.0051 | 3039.5403 | 4476.6358 | 4442.6264 | 2964.1702 | 2327.3101 | 18286.2879
2017-01-20 09:00 | 291.6667 | 469.5833 | 2155.2543 | 6606.1016 | 10664.1411 | 12159.4858 | 9473.0105 | 9012.4612 | 50070.4545
2017-01-20 10:00 | 494.4444 | 796.0556 | 2479.5986 | 7712.6638 | 12904.362 | 15649.7499 | 13145.7732 | 13573.899 | 65466.0465
2017-01-20 11:00 | 441.6667 | 711.0833 | 2425.5159 | 7526.8258 | 12526.6774 | 15019.2843 | 12424.5724 | 12607.1513 | 62530.027
2017-01-20 12:00 | 430.5556 | 693.1944 | 2412.7692 | 7479.5744 | 12429.7258 | 14871.8931 | 12262.7512 | 12411.8272 | 61868.5408
2017-01-20 13:00 | 361.1111 | 581.3889 | 2309.8789 | 7128.1832 | 11715.5551 | 13731.1321 | 11056.6735 | 10888.1647 | 56829.5874
2017-01-20 14:00 | 183.3333 | 295.1667 | 1706.5589 | 5126.6392 | 7922.7568 | 8494.2178 | 6186.4294 | 5506.5446 | 34943.1467
2017-01-20 15:00 | 108.3333 | 174.4167 | 1120.8365 | 3292.8198 | 4853.6198 | 4903.716 | 3287.4911 | 2647.401 | 20105.8842
2017-01-20 16:00 | 36.1111 | 58.1389 | 269.6096 | 717.4504 | 892.5765 | 618.299 | 67.2676 | -352.3389 | 2212.8643
2017-01-20 17:00 | 2.7778 | 4.4722 | -216.6686 | -683.4575 | -1246.931 | -1613.5303 | -1566.7557 | -1854.9748 | -7182.318
2017-01-20 18:00 | 0 | 0 | -251.4997 | -793.3286 | -1373.9021 | -1777.831 | -1642.7348 | -1944.931 | -7784.2272
2017-01-20 19:00 | 0 | 0 | -251.4997 | -793.3286 | -1373.9021 | -1777.831 | -1642.7348 | -1944.931 | -7784.2272
2017-01-20 20:00 | 0 | 0 | -251.4997 | -793.3286 | -1373.9021 | -1777.831 | -1642.7348 | -1944.931 | -7784.2272
2017-01-20 21:00 | 0 | 0 | -251.4997 | -793.3286 | -1373.9021 | -1777.831 | -1642.7348 | -1944.931 | -7784.2272
2017-01-20 22:00 | 0 | 0 | -251.4997 | -793.3286 | -1373.9021 | -1777.831 | -1642.7348 | -1944.931 | -7784.2272
2017-01-20 23:00 | 0 | 0 | -251.4997 | -793.3286 | -1373.9021 | -1777.831 | -1642.7348 | -1944.931 | -7784.2272
2017-01-21 | 0 | 0 | -251.4997 | -793.3286 | -1373.9021 | -1777.831 | -1642.7348 | -1944.931 | -7784.2272
2017-01-21 01:00 | 0 | 0 | -251.4997 | -793.3286 | -1373.9021 | -1777.831 | -1642.7348 | -1944.931 | -7784.2272
2017-01-21 02:00 | 0 | 0 | -251.4997 | -793.3286 | -1373.9021 | -1777.831 | -1642.7348 | -1944.931 | -7784.2272
2017-01-21 03:00 | 0 | 0 | -251.4997 | -793.3286 | -1373.9021 | -1777.831 | -1642.7348 | -1944.931 | -7784.2272
2017-01-21 04:00 | 0 | 0 | -251.4997 | -793.3286 | -1373.9021 | -1777.831 | -1642.7348 | -1944.931 | -7784.2272
2017-01-21 05:00 | 0 | 0 | -251.4997 | -793.3286 | -1373.9021 | -1777.831 | -1642.7348 | -1944.931 | -7784.2272
2017-01-21 06:00 | 0 | 0 | -251.4997 | -793.3286 | -1373.9021 | -1777.831 | -1642.7348 | -1944.931 | -7784.2272
2017-01-21 07:00 | 8.3333 | 13.4167 | -136.1747 | -429.5484 | -868.9193 | -1286.7992 | -1264.274 | -1586.1236 | -5571.8391
2017-01-21 08:00 | 50 | 80.5 | 453.809 | 1273.0271 | 1757.3778 | 1457.6122 | 713.8464 | 251.112 | 5906.7845
2017-01-21 09:00 | 100 | 161 | 1036.0051 | 3039.5403 | 4476.6358 | 4442.6264 | 2964.1702 | 2327.3101 | 18286.2879
2017-01-21 10:00 | 158.3333 | 254.9167 | 1546.9446 | 4612.1065 | 7020.8206 | 7379.1327 | 5295.2776 | 4640.3826 | 30494.6646
2017-01-21 11:00 | 208.3333 | 335.4167 | 1844.0941 | 5577.0095 | 8711.483 | 9506.1827 | 7072.4443 | 6404.836 | 39116.0496
2017-01-21 12:00 | 172.2222 | 277.2778 | 1640.1467 | 4913.7638 | 7555.4656 | 8029.0611 | 5803.3324 | 5149.8973 | 33091.6668
2017-01-21 13:00 | 144.4444 | 232.5556 | 1438.356 | 4282.6343 | 6485.6931 | 6753.4833 | 4769.9978 | 4119.1603 | 27849.3249
2017-01-21 14:00 | 138.8889 | 223.6111 | 1395.5722 | 4138.5762 | 6245.5016 | 6459.6814 | 4531.0861 | 3892.2553 | 26662.6728
2017-01-21 15:00 | 136.1111 | 219.1389 | 1376.7656 | 4075.3083 | 6122.9479 | 6340.5208 | 4410.3853 | 3739.8255 | 26065.7533
2017-01-21 16:00 | 55.5556 | 89.4444 | 522.8998 | 1494.2293 | 2038.0935 | 1831.623 | 996.8915 | 506.8759 | 7390.613
2017-01-21 17:00 | 2.7778 | 4.4722 | -216.6686 | -683.4575 | -1246.931 | -1613.5303 | -1566.7557 | -1854.9748 | -7182.318
2017-01-21 18:00 | 0 | 0 | -251.4997 | -793.3286 | -1373.9021 | -1777.831 | -1642.7348 | -1944.931 | -7784.2272
2017-01-21 19:00 | 0 | 0 | -251.4997 | -793.3286 | -1373.9021 | -1777.831 | -1642.7348 | -1944.931 | -7784.2272
2017-01-21 20:00 | 0 | 0 | -251.4997 | -793.3286 | -1373.9021 | -1777.831 | -1642.7348 | -1944.931 | -7784.2272
2017-01-21 21:00 | 0 | 0 | -251.4997 | -793.3286 | -1373.9021 | -1777.831 | -1642.7348 | -1944.931 | -7784.2272
2017-01-21 22:00 | 0 | 0 | -251.4997 | -793.3286 | -1373.9021 | -1777.831 | -1642.7348 | -1944.931 | -7784.2272
2017-01-21 23:00 | 0 | 0 | -251.4997 | -793.3286 | -1373.9021 | -1777.831 | -1642.7348 | -1944.931 | -7784.2272
2017-01-22 | 0 | 0 | -251.4997 | -793.3286 | -1373.9021 | -1777.831 | -1642.7348 | -1944.931 | -7784.2272
2017-01-22 01:00 | 0 | 0 | -251.4997 | -793.3286 | -1373.9021 | -1777.831 | -1642.7348 | -1944.931 | -7784.2272
2017-01-22 02:00 | 0 | 0 | -251.4997 | -793.3286 | -1373.9021 | -1777.831 | -1642.7348 | -1944.931 | -7784.2272
2017-01-22 03:00 | 0 | 0 | -251.4997 | -793.3286 | -1373.9021 | -1777.831 | -1642.7348 | -1944.931 | -7784.2272
2017-01-22 04:00 | 0 | 0 | -251.4997 | -793.3286 | -1373.9021 | -1777.831 | -1642.7348 | -1944.931 | -7784.2272
2017-01-22 05:00 | 0 | 0 | -251.4997 | -793.3286 | -1373.9021 | -1777.831 | -1642.7348 | -1944.931 | -7784.2272
2017-01-22 06:00 | 0 | 0 | -251.4997 | -793.3286 | -1373.9021 | -1777.831 | -1642.7348 | -1944.931 | -7784.2272
2017-01-22 07:00 | 36.1111 | 58.1389 | 269.6096 | 717.4504 | 892.5765 | 618.299 | 67.2676 | -352.3389 | 2212.8643
2017-01-22 08:00 | 183.3333 | 295.1667 | 1706.5589 | 5126.6392 | 7922.7568 | 8494.2178 | 6186.4294 | 5506.5446 | 34943.1467
2017-01-22 09:00 | 238.8889 | 384.6111 | 1980.1597 | 6021.9923 | 9541.4674 | 10581.1633 | 8034.1382 | 7451.7621 | 43610.683
2017-01-22 10:00 | 286.1111 | 460.6389 | 2140.2491 | 6551.6143 | 10575.7067 | 12031.1837 | 9355.6796 | 8898.6062 | 49553.0396
2017-01-22 11:00 | 375 | 603.75 | 2333.4706 | 7210.2928 | 11874.9895 | 13997.5886 | 11322.6971 | 11215.6577 | 57954.6963
2017-01-22 12:00 | 508.3333 | 818.4167 | 2491.6924 | 7755.006 | 12994.7714 | 15799.0967 | 13309.8985 | 13801.7543 | 66152.2192
2017-01-22 13:00 | 519.4444 | 836.3056 | 2501.2333 | 7785.7016 | 13063.2267 | 15905.5849 | 13432.1411 | 13990.0882 | 66677.9758
2017-01-22 14:00 | 483.3333 | 778.1667 | 2469.6682 | 7678.4729 | 12834.3881 | 15531.8567 | 12992.9715 | 13371.3877 | 64878.7451
2017-01-22 15:00 | 327.7778 | 527.7222 | 2243.4577 | 6906.6995 | 11262.4885 | 13062.5046 | 10348.0789 | 10043.0136 | 53866.2428
2017-01-22 16:00 | 144.4444 | 232.5556 | 1438.356 | 4282.6343 | 6485.6931 | 6753.4833 | 4769.9978 | 4119.1603 | 27849.3249
2017-01-22 17:00 | 11.1111 | 17.8889 | -90.6803 | -321.8082 | -681.5785 | -1043.4146 | -1113.9052 | -1496.8488 | -4748.2356
2017-01-22 18:00 | 0 | 0 | -251.4997 | -793.3286 | -1373.9021 | -1777.831 | -1642.7348 | -1944.931 | -7784.2272
2017-01-22 19:00 | 0 | 0 | -251.4997 | -793.3286 | -1373.9021 | -1777.831 | -1642.7348 | -1944.931 | -7784.2272
2017-01-22 20:00 | 0 | 0 | -251.4997 | -793.3286 | -1373.9021 | -1777.831 | -1642.7348 | -1944.931 | -7784.2272
2017-01-22 21:00 | 0 | 0 | -251.4997 | -793.3286 | -1373.9021 | -1777.831 | -1642.7348 | -1944.931 | -7784.2272
2017-01-22 22:00 | 0 | 0 | -251.4997 | -793.3286 | -1373.9021 | -1777.831 | -1642.7348 | -1944.931 | -7784.2272
2017-01-22 23:00 | 0 | 0 | -251.4997 | -793.3286 | -1373.9021 | -1777.831 | -1642.7348 | -1944.931 | -7784.2272
2017-01-23 | 0 | 0 | -251.4997 | -793.3286 | -1373.9021 | -1777.831 | -1642.7348 | -1944.931 | -7784.2272
2017-01-23 01:00 | 0 | 0 | -251.4997 | -793.3286 | -1373.9021 | -1777.831 | -1642.7348 | -1944.931 | -7784.2272
2017-01-23 02:00 | 0 | 0 | -251.4997 | -793.3286 | -1373.9021 | -1777.831 | -1642.7348 | -1944.931 | -7784.2272
2017-01-23 03:00 | 0 | 0 | -251.4997 | -793.3286 | -1373.9021 | -1777.831 | -1642.7348 | -1944.931 | -7784.2272
2017-01-23 04:00 | 0 | 0 | -251.4997 | -793.3286 | -1373.9021 | -1777.831 | -1642.7348 | -1944.931 | -7784.2272
2017-01-23 05:00 | 0 | 0 | -251.4997 | -793.3286 | -1373.9021 | -1777.831 | -1642.7348 | -1944.931 | -7784.2272
2017-01-23 06:00 | 0 | 0 | -251.4997 | -793.3286 | -1373.9021 | -1777.831 | -1642.7348 | -1944.931 | -7784.2272
2017-01-23 07:00 | 36.1111 | 58.1389 | 269.6096 | 717.4504 | 892.5765 | 618.299 | 67.2676 | -352.3389 | 2212.8643
2017-01-23 08:00 | 219.4444 | 353.3056 | 1898.699 | 5743.9481 | 9039.9693 | 9909.0547 | 7418.9384 | 6805.0897 | 40815.6992
2017-01-23 09:00 | 408.3333 | 657.4167 | 2384.0534 | 7380.3377 | 12228.0855 | 14555.2769 | 11893.9158 | 11920.9095 | 60362.5788
2017-01-23 10:00 | 544.4444 | 876.5556 | 2520.6719 | 7853.5746 | 13200.8431 | 16137.1928 | 13694.9452 | 14348.3069 | 67755.5345
2017-01-23 11:00 | 541.6667 | 872.0833 | 2518.4219 | 7845.2116 | 13185.665 | 16116.0944 | 13679.1656 | 14319.3655 | 67663.924
2017-01-23 12:00 | 480.5556 | 773.6944 | 2466.7416 | 7667.6178 | 12814.734 | 15504.9393 | 12973.3962 | 13336.9735 | 64764.4025
2017-01-23 13:00 | 405.5556 | 652.9444 | 2379.826 | 7368.5943 | 12200.1269 | 14499.4894 | 11868.2085 | 11878.5551 | 60194.8002
2017-01-23 14:00 | 394.4444 | 635.0556 | 2363.344 | 7315.9043 | 12084.1512 | 14326.6119 | 11657.2891 | 11619.6512 | 59366.9516
2017-01-23 15:00 | 297.2222 | 478.5278 | 2169.7332 | 6651.2286 | 10767.0837 | 12315.9056 | 9626.6452 | 9181.3135 | 50711.9098
2017-01-23 16:00 | 161.1111 | 259.3889 | 1563.1141 | 4667.3201 | 7130.9221 | 7544.8054 | 5409.6764 | 4713.8926 | 31029.7307
2017-01-23 17:00 | 11.1111 | 17.8889 | -90.6803 | -321.8082 | -681.5785 | -1043.4146 | -1113.9052 | -1496.8488 | -4748.2356
2017-01-23 18:00 | 0 | 0 | -251.4997 | -793.3286 | -1373.9021 | -1777.831 | -1642.7348 | -1944.931 | -7784.2272
2017-01-23 19:00 | 0 | 0 | -251.4997 | -793.3286 | -1373.9021 | -1777.831 | -1642.7348 | -1944.931 | -7784.2272
2017-01-23 20:00 | 0 | 0 | -251.4997 | -793.3286 | -1373.9021 | -1777.831 | -1642.7348 | -1944.931 | -7784.2272
2017-01-23 21:00 | 0 | 0 | -251.4997 | -793.3286 | -1373.9021 | -1777.831 | -1642.7348 | -1944.931 | -7784.2272
2017-01-23 22:00 | 0 | 0 | -251.4997 | -793.3286 | -1373.9021 | -1777.831 | -1642.7348 | -1944.931 | -7784.2272
2017-01-23 23:00 | 0 | 0 | -251.4997 | -793.3286 | -1373.9021 | -1777.831 | -1642.7348 | -1944.931 | -7784.2272
2017-01-24 | 0 | 0 | -251.4997 | -793.3286 | -1373.9021 | -1777.831 | -1642.7348 | -1944.931 | -7784.2272
2017-01-24 01:00 | 0 | 0 | -251.4997 | -793.3286 | -1373.9021 | -1777.831 | -1642.7348 | -1944.931 | -7784.2272
2017-01-24 02:00 | 0 | 0 | -251.4997 | -793.3286 | -1373.9021 | -1777.831 | -1642.7348 | -1944.931 | -7784.2272
2017-01-24 03:00 | 0 | 0 | -251.4997 | -793.3286 | -1373.9021 | -1777.831 | -1642.7348 | -1944.931 | -7784.2272
2017-01-24 04:00 | 0 | 0 | -251.4997 | -793.3286 | -1373.9021 | -1777.831 | -1642.7348 | -1944.931 | -7784.2272
2017-01-24 05:00 | 0 | 0 | -251.4997 | -793.3286 | -1373.9021 | -1777.831 | -1642.7348 | -1944.931 | -7784.2272
2017-01-24 06:00 | 0 | 0 | -251.4997 | -793.3286 | -1373.9021 | -1777.831 | -1642.7348 | -1944.931 | -7784.2272
2017-01-24 07:00 | 8.3333 | 13.4167 | -136.1747 | -429.5484 | -868.9193 | -1286.7992 | -1264.274 | -1586.1236 | -5571.8391
2017-01-24 08:00 | 105.5556 | 169.9444 | 1098.1018 | 3217.9418 | 4713.5961 | 4707.4405 | 3158.7453 | 2567.7039 | 19463.5295
2017-01-24 09:00 | 372.2222 | 599.2778 | 2328.3873 | 7196.2673 | 11841.7726 | 13954.3953 | 11264.7241 | 11123.2864 | 57708.833
2017-01-24 10:00 | 447.2222 | 720.0278 | 2431.6404 | 7549.4692 | 12565.5369 | 15098.2342 | 12514.2446 | 12721.8122 | 62880.9374
2017-01-24 11:00 | 552.7778 | 889.9722 | 2526.1769 | 7874.0032 | 13240.4778 | 16209.536 | 13787.8992 | 14490.6103 | 68128.7034
2017-01-24 12:00 | 616.6667 | 992.8333 | 2566.5184 | 8011.3119 | 13530.4105 | 16690.2002 | 14363.9457 | 15313.2353 | 70475.6219
2017-01-24 13:00 | 583.3333 | 939.1667 | 2546.6104 | 7944.0895 | 13387.6809 | 16450.1001 | 14077.597 | 14894.4437 | 69300.5216
2017-01-24 14:00 | 238.8889 | 384.6111 | 1980.1597 | 6021.9923 | 9541.4674 | 10581.1633 | 8034.1382 | 7451.7621 | 43610.683
2017-01-24 15:00 | 319.4444 | 514.3056 | 2224.5988 | 6837.7632 | 11131.7398 | 12872.0541 | 10139.6597 | 9780.7206 | 52986.5363
2017-01-24 16:00 | 169.4444 | 272.8056 | 1620.2146 | 4845.2092 | 7451.6898 | 7923.1021 | 5691.9327 | 5005.5297 | 32537.6781
2017-01-24 17:00 | 11.1111 | 17.8889 | -90.6803 | -321.8082 | -681.5785 | -1043.4146 | -1113.9052 | -1496.8488 | -4748.2356
2017-01-24 18:00 | 0 | 0 | -251.4997 | -793.3286 | -1373.9021 | -1777.831 | -1642.7348 | -1944.931 | -7784.2272
2017-01-24 19:00 | 0 | 0 | -251.4997 | -793.3286 | -1373.9021 | -1777.831 | -1642.7348 | -1944.931 | -7784.2272
2017-01-24 20:00 | 0 | 0 | -251.4997 | -793.3286 | -1373.9021 | -1777.831 | -1642.7348 | -1944.931 | -7784.2272
2017-01-24 21:00 | 0 | 0 | -251.4997 | -793.3286 | -1373.9021 | -1777.831 | -1642.7348 | -1944.931 | -7784.2272
2017-01-24 22:00 | 0 | 0 | -251.4997 | -793.3286 | -1373.9021 | -1777.831 | -1642.7348 | -1944.931 | -7784.2272
2017-01-24 23:00 | 0 | 0 | -251.4997 | -793.3286 | -1373.9021 | -1777.831 | -1642.7348 | -1944.931 | -7784.2272
2017-01-25 | 0 | 0 | -251.4997 | -793.3286 | -1373.9021 | -1777.831 | -1642.7348 | -1944.931 | -7784.2272
2017-01-25 01:00 | 0 | 0 | -251.4997 | -793.3286 | -1373.9021 | -1777.831 | -1642.7348 | -1944.931 | -7784.2272
2017-01-25 02:00 | 0 | 0 | -251.4997 | -793.3286 | -1373.9021 | -1777.831 | -1642.7348 | -1944.931 | -7784.2272
2017-01-25 03:00 | 0 | 0 | -251.4997 | -793.3286 | -1373.9021 | -1777.831 | -1642.7348 | -1944.931 | -7784.2272
2017-01-25 04:00 | 0 | 0 | -251.4997 | -793.3286 | -1373.9021 | -1777.831 | -1642.7348 | -1944.931 | -7784.2272
2017-01-25 05:00 | 0 | 0 | -251.4997 | -793.3286 | -1373.9021 | -1777.831 | -1642.7348 | -1944.931 | -7784.2272
2017-01-25 06:00 | 0 | 0 | -251.4997 | -793.3286 | -1373.9021 | -1777.831 | -1642.7348 | -1944.931 | -7784.2272
2017-01-25 07:00 | 16.6667 | 26.8333 | -11.9725 | -73.007 | -310.3181 | -721.1646 | -889.46 | -1230.0644 | -3235.9866
2017-01-25 08:00 | 100 | 161 | 1036.0051 | 3039.5403 | 4476.6358 | 4442.6264 | 2964.1702 | 2327.3101 | 18286.2879
2017-01-25 09:00 | 244.4444 | 393.5556 | 2001.0249 | 6085.8765 | 9681.3672 | 10779.9493 | 8170.9168 | 7578.0147 | 44297.1494
2017-01-25 10:00 | 463.8889 | 746.8611 | 2449.8873 | 7610.8195 | 12698.4565 | 15308.7953 | 12750.8042 | 13054.6747 | 63873.4376
2017-01-25 11:00 | 611.1111 | 983.8889 | 2563.5127 | 8001.7373 | 13507.1638 | 16657.6209 | 14314.201 | 15242.1597 | 70286.3954
2017-01-25 12:00 | 652.7778 | 1050.9722 | 2585.2965 | 8076.6577 | 13663.8321 | 16918.1851 | 14631.8039 | 15716.0107 | 71591.7861
2017-01-25 13:00 | 572.2222 | 921.2778 | 2539.7326 | 7918.5376 | 13339.0235 | 16366.5553 | 13979.5865 | 14763.5663 | 68907.0018
2017-01-25 14:00 | 400 | 644 | 2372.2606 | 7340.5938 | 12142.9831 | 14423.6915 | 11763.9286 | 11750.1317 | 59793.5894
2017-01-25 15:00 | 347.2222 | 559.0278 | 2284.3195 | 7039.2535 | 11531.516 | 13470.816 | 10745.1443 | 10499.3419 | 55570.3912
2017-01-25 16:00 | 113.8889 | 183.3611 | 1172.7158 | 3463.8435 | 5128.7946 | 5162.2754 | 3542.6292 | 2885.1775 | 21355.4361
2017-01-25 17:00 | 11.1111 | 17.8889 | -90.6803 | -321.8082 | -681.5785 | -1043.4146 | -1113.9052 | -1496.8488 | -4748.2356
2017-01-25 18:00 | 0 | 0 | -251.4997 | -793.3286 | -1373.9021 | -1777.831 | -1642.7348 | -1944.931 | -7784.2272
2017-01-25 19:00 | 0 | 0 | -251.4997 | -793.3286 | -1373.9021 | -1777.831 | -1642.7348 | -1944.931 | -7784.2272
2017-01-25 20:00 | 0 | 0 | -251.4997 | -793.3286 | -1373.9021 | -1777.831 | -1642.7348 | -1944.931 | -7784.2272
2017-01-25 21:00 | 0 | 0 | -251.4997 | -793.3286 | -1373.9021 | -1777.831 | -1642.7348 | -1944.931 | -7784.2272
2017-01-25 22:00 | 0 | 0 | -251.4997 | -793.3286 | -1373.9021 | -1777.831 | -1642.7348 | -1944.931 | -7784.2272
2017-01-25 23:00 | 0 | 0 | -251.4997 | -793.3286 | -1373.9021 | -1777.831 | -1642.7348 | -1944.931 | -7784.2272
2017-01-26 | 0 | 0 | -251.4997 | -793.3286 | -1373.9021 | -1777.831 | -1642.7348 | -1944.931 | -7784.2272
2017-01-26 01:00 | 0 | 0 | -251.4997 | -793.3286 | -1373.9021 | -1777.831 | -1642.7348 | -1944.931 | -7784.2272
2017-01-26 02:00 | 0 | 0 | -251.4997 | -793.3286 | -1373.9021 | -1777.831 | -1642.7348 | -1944.931 | -7784.2272
2017-01-26 03:00 | 0 | 0 | -251.4997 | -793.3286 | -1373.9021 | -1777.831 | -1642.7348 | -1944.931 | -7784.2272
2017-01-26 04:00 | 0 | 0 | -251.4997 | -793.3286 | -1373.9021 | -1777.831 | -1642.7348 | -1944.931 | -7784.2272
2017-01-26 05:00 | 0 | 0 | -251.4997 | -793.3286 | -1373.9021 | -1777.831 | -1642.7348 | -1944.931 | -7784.2272
2017-01-26 06:00 | 0 | 0 | -251.4997 | -793.3286 | -1373.9021 | -1777.831 | -1642.7348 | -1944.931 | -7784.2272
2017-01-26 07:00 | 5.5556 | 8.9444 | -170.5368 | -574.2135 | -1057.3761 | -1449.8508 | -1415.2263 | -1765.1876 | -6432.3912
2017-01-26 08:00 | 58.3333 | 93.9167 | 561.7189 | 1587.6334 | 2204.6533 | 1979.8802 | 1137.3925 | 591.7425 | 8063.0209
2017-01-26 09:00 | 216.6667 | 348.8333 | 1884.5823 | 5706.4941 | 8959.8553 | 9821.0957 | 7321.0312 | 6672.6876 | 40365.746
2017-01-26 10:00 | 422.2222 | 679.7778 | 2402.2609 | 7444.1229 | 12353.4071 | 14752.3436 | 12118.9203 | 12211.1277 | 61282.1825
2017-01-26 11:00 | 511.1111 | 822.8889 | 2494.2827 | 7762.2148 | 13012.197 | 15823.1578 | 13345.2967 | 13865.2358 | 66302.3848
2017-01-26 12:00 | 552.7778 | 889.9722 | 2526.1769 | 7874.0032 | 13240.4778 | 16209.536 | 13787.8992 | 14490.6103 | 68128.7034
2017-01-26 13:00 | 508.3333 | 818.4167 | 2491.6924 | 7755.006 | 12994.7714 | 15799.0967 | 13309.8985 | 13801.7543 | 66152.2192
2017-01-26 14:00 | 413.8889 | 666.3611 | 2391.2895 | 7407.1596 | 12282.8143 | 14628.2785 | 11995.3182 | 12046.624 | 60751.4841
2017-01-26 15:00 | 263.8889 | 424.8611 | 2071.9273 | 6321.2148 | 10115.2205 | 11381.5553 | 8741.4112 | 8193.7926 | 46825.1218
2017-01-26 16:00 | 102.7778 | 165.4722 | 1067.321 | 3116.6294 | 4619.3489 | 4575.4763 | 3094.0804 | 2487.7891 | 18960.6451
2017-01-26 17:00 | 11.1111 | 17.8889 | -90.6803 | -321.8082 | -681.5785 | -1043.4146 | -1113.9052 | -1496.8488 | -4748.2356
2017-01-26 18:00 | 0 | 0 | -251.4997 | -793.3286 | -1373.9021 | -1777.831 | -1642.7348 | -1944.931 | -7784.2272
2017-01-26 19:00 | 0 | 0 | -251.4997 | -793.3286 | -1373.9021 | -1777.831 | -1642.7348 | -1944.931 | -7784.2272
2017-01-26 20:00 | 0 | 0 | -251.4997 | -793.3286 | -1373.9021 | -1777.831 | -1642.7348 | -1944.931 | -7784.2272
2017-01-26 21:00 | 0 | 0 | -251.4997 | -793.3286 | -1373.9021 | -1777.831 | -1642.7348 | -1944.931 | -7784.2272
2017-01-26 22:00 | 0 | 0 | -251.4997 | -793.3286 | -1373.9021 | -1777.831 | -1642.7348 | -1944.931 | -7784.2272
2017-01-26 23:00 | 0 | 0 | -251.4997 | -793.3286 | -1373.9021 | -1777.831 | -1642.7348 | -1944.931 | -7784.2272
2017-01-27 | 0 | 0 | -251.4997 | -793.3286 | -1373.9021 | -1777.831 | -1642.7348 | -1944.931 | -7784.2272
2017-01-27 01:00 | 0 | 0 | -251.4997 | -793.3286 | -1373.9021 | -1777.831 | -1642.7348 | -1944.931 | -7784.2272
2017-01-27 02:00 | 0 | 0 | -251.4997 | -793.3286 | -1373.9021 | -1777.831 | -1642.7348 | -1944.931 | -7784.2272
2017-01-27 03:00 | 0 | 0 | -251.4997 | -793.3286 | -1373.9021 | -1777.831 | -1642.7348 | -1944.931 | -7784.2272
2017-01-27 04:00 | 0 | 0 | -251.4997 | -793.3286 | -1373.9021 | -1777.831 | -1642.7348 | -1944.931 | -7784.2272
2017-01-27 05:00 | 0 | 0 | -251.4997 | -793.3286 | -1373.9021 | -1777.831 | -1642.7348 | -1944.931 | -7784.2272
2017-01-27 06:00 | 0 | 0 | -251.4997 | -793.3286 | -1373.9021 | -1777.831 | -1642.7348 | -1944.931 | -7784.2272
2017-01-27 07:00 | 19.4444 | 31.3056 | 32.4714 | 32.4857 | -126.4349 | -481.2049 | -740.578 | -1141.4861 | -2424.7468
2017-01-27 08:00 | 116.6667 | 187.8333 | 1201.629 | 3535.5575 | 5263.9355 | 5353.8211 | 3669.0114 | 3042.5909 | 22066.5453
2017-01-27 09:00 | 94.4444 | 152.0556 | 979.9157 | 2855.9948 | 4186.4063 | 4106.6576 | 2702.0467 | 2084.9811 | 16916.0023
2017-01-27 10:00 | 163.8889 | 263.8611 | 1584.2719 | 4739.6035 | 7239.4281 | 7654.0719 | 5523.2215 | 4860.1931 | 31600.7899
2017-01-27 11:00 | 191.6667 | 308.5833 | 1755.2456 | 5280.4312 | 8208.1384 | 8842.8811 | 6506.336 | 5857.0319 | 36450.0642
2017-01-27 12:00 | 280.5556 | 451.6944 | 2122.4246 | 6495.0593 | 10466.2943 | 11866.7573 | 9196.4021 | 8725.8902 | 48872.8278
2017-01-27 13:00 | 191.6667 | 308.5833 | 1755.2456 | 5280.4312 | 8208.1384 | 8842.8811 | 6506.336 | 5857.0319 | 36450.0642
2017-01-27 14:00 | 233.3333 | 375.6667 | 1958.4757 | 5944.711 | 9421.2573 | 10418.3265 | 7848.7482 | 7260.4531 | 42851.9718
2017-01-27 15:00 | 302.7778 | 487.4722 | 2185.6659 | 6702.1151 | 10866.6778 | 12468.0297 | 9739.7876 | 9347.8548 | 51310.1309
2017-01-27 16:00 | 108.3333 | 174.4167 | 1120.8365 | 3292.8198 | 4853.6198 | 4903.716 | 3287.4911 | 2647.401 | 20105.8842
2017-01-27 17:00 | 11.1111 | 17.8889 | -90.6803 | -321.8082 | -681.5785 | -1043.4146 | -1113.9052 | -1496.8488 | -4748.2356
2017-01-27 18:00 | 0 | 0 | -251.4997 | -793.3286 | -1373.9021 | -1777.831 | -1642.7348 | -1944.931 | -7784.2272
2017-01-27 19:00 | 0 | 0 | -251.4997 | -793.3286 | -1373.9021 | -1777.831 | -1642.7348 | -1944.931 | -7784.2272
2017-01-27 20:00 | 0 | 0 | -251.4997 | -793.3286 | -1373.9021 | -1777.831 | -1642.7348 | -1944.931 | -7784.2272
2017-01-27 21:00 | 0 | 0 | -251.4997 | -793.3286 | -1373.9021 | -1777.831 | -1642.7348 | -1944.931 | -7784.2272
2017-01-27 22:00 | 0 | 0 | -251.4997 | -793.3286 | -1373.9021 | -1777.831 | -1642.7348 | -1944.931 | -7784.2272
2017-01-27 23:00 | 0 | 0 | -251.4997 | -793.3286 | -1373.9021 | -1777.831 | -1642.7348 | -1944.931 | -7784.2272
2017-01-28 | 0 | 0 | -251.4997 | -793.3286 | -1373.9021 | -1777.831 | -1642.7348 | -1944.931 | -7784.2272
2017-01-28 01:00 | 0 | 0 | -251.4997 | -793.3286 | -1373.9021 | -1777.831 | -1642.7348 | -1944.931 | -7784.2272
2017-01-28 02:00 | 0 | 0 | -251.4997 | -793.3286 | -1373.9021 | -1777.831 | -1642.7348 | -1944.931 | -7784.2272
2017-01-28 03:00 | 0 | 0 | -251.4997 | -793.3286 | -1373.9021 | -1777.831 | -1642.7348 | -1944.931 | -7784.2272
2017-01-28 04:00 | 0 | 0 | -251.4997 | -793.3286 | -1373.9021 | -1777.831 | -1642.7348 | -1944.931 | -7784.2272
2017-01-28 05:00 | 0 | 0 | -251.4997 | -793.3286 | -1373.9021 | -1777.831 | -1642.7348 | -1944.931 | -7784.2272
2017-01-28 06:00 | 0 | 0 | -251.4997 | -793.3286 | -1373.9021 | -1777.831 | -1642.7348 | -1944.931 | -7784.2272
2017-01-28 07:00 | 33.3333 | 53.6667 | 227.4449 | 616.8022 | 715.6713 | 385.5742 | -78.2015 | -526.4338 | 1340.8574
2017-01-28 08:00 | 219.4444 | 353.3056 | 1898.699 | 5743.9481 | 9039.9693 | 9909.0547 | 7418.9384 | 6805.0897 | 40815.6992
2017-01-28 09:00 | 288.8889 | 465.1111 | 2146.7459 | 6575.2138 | 10611.3748 | 12095.6906 | 9394.9915 | 8955.6625 | 49779.6791
2017-01-28 10:00 | 572.2222 | 921.2778 | 2539.7326 | 7918.5376 | 13339.0235 | 16366.5553 | 13979.5865 | 14763.5663 | 68907.0018
2017-01-28 11:00 | 619.4444 | 997.3056 | 2568.2102 | 8017.6015 | 13541.8559 | 16706.2871 | 14376.2286 | 15336.6676 | 70546.8508
2017-01-28 12:00 | 633.3333 | 1019.6667 | 2575.6007 | 8043.5285 | 13593.7573 | 16800.0643 | 14484.098 | 15497.1428 | 70994.1915
2017-01-28 13:00 | 600 | 966 | 2556.8724 | 7978.7186 | 13459.1974 | 16573.7319 | 14224.7266 | 15121.0563 | 69914.3032
2017-01-28 14:00 | 497.2222 | 800.5278 | 2482.3497 | 7720.3257 | 12922.8939 | 15687.9058 | 13164.4082 | 13606.9974 | 65584.8808
2017-01-28 15:00 | 341.6667 | 550.0833 | 2272.2697 | 7000.4768 | 11453.7739 | 13347.116 | 10648.299 | 10399.6778 | 55121.6132
2017-01-28 16:00 | 152.7778 | 245.9722 | 1502.5411 | 4479.89 | 6833.7501 | 7154.9272 | 5063.9304 | 4418.4214 | 29453.4603
2017-01-28 17:00 | 13.8889 | 22.3611 | -45.5611 | -214.73 | -495.372 | -881.9634 | -964.1262 | -1318.8182 | -3920.571
2017-01-28 18:00 | 0 | 0 | -251.4997 | -793.3286 | -1373.9021 | -1777.831 | -1642.7348 | -1944.931 | -7784.2272
2017-01-28 19:00 | 0 | 0 | -251.4997 | -793.3286 | -1373.9021 | -1777.831 | -1642.7348 | -1944.931 | -7784.2272
2017-01-28 20:00 | 0 | 0 | -251.4997 | -793.3286 | -1373.9021 | -1777.831 | -1642.7348 | -1944.931 | -7784.2272
2017-01-28 21:00 | 0 | 0 | -251.4997 | -793.3286 | -1373.9021 | -1777.831 | -1642.7348 | -1944.931 | -7784.2272
2017-01-28 22:00 | 0 | 0 | -251.4997 | -793.3286 | -1373.9021 | -1777.831 | -1642.7348 | -1944.931 | -7784.2272
2017-01-28 23:00 | 0 | 0 | -251.4997 | -793.3286 | -1373.9021 | -1777.831 | -1642.7348 | -1944.931 | -7784.2272
2017-01-29 | 0 | 0 | -251.4997 | -793.3286 | -1373.9021 | -1777.831 | -1642.7348 | -1944.931 | -7784.2272
2017-01-29 01:00 | 0 | 0 | -251.4997 | -793.3286 | -1373.9021 | -1777.831 | -1642.7348 | -1944.931 | -7784.2272
2017-01-29 02:00 | 0 | 0 | -251.4997 | -793.3286 | -1373.9021 | -1777.831 | -1642.7348 | -1944.931 | -7784.2272
2017-01-29 03:00 | 0 | 0 | -251.4997 | -793.3286 | -1373.9021 | -1777.831 | -1642.7348 | -1944.931 | -7784.2272
2017-01-29 04:00 | 0 | 0 | -251.4997 | -793.3286 | -1373.9021 | -1777.831 | -1642.7348 | -1944.931 | -7784.2272
2017-01-29 05:00 | 0 | 0 | -251.4997 | -793.3286 | -1373.9021 | -1777.831 | -1642.7348 | -1944.931 | -7784.2272
2017-01-29 06:00 | 0 | 0 | -251.4997 | -793.3286 | -1373.9021 | -1777.831 | -1642.7348 | -1944.931 | -7784.2272
2017-01-29 07:00 | 36.1111 | 58.1389 | 269.6096 | 717.4504 | 892.5765 | 618.299 | 67.2676 | -352.3389 | 2212.8643
2017-01-29 08:00 | 186.1111 | 299.6389 | 1724.6086 | 5189.17 | 8019.3761 | 8645.0456 | 6293.935 | 5647.4826 | 35519.6179
2017-01-29 09:00 | 380.5556 | 612.6944 | 2342.1577 | 7242.2822 | 11939.9382 | 14082.5637 | 11408.4558 | 11307.0786 | 58322.4761
2017-01-29 10:00 | 505.5556 | 813.9444 | 2489.727 | 7747.7201 | 12977.1319 | 15774.8035 | 13274.1154 | 13769.7464 | 66033.2443
2017-01-29 11:00 | 591.6667 | 952.5833 | 2551.8219 | 7961.6698 | 13426.0807 | 16512.8486 | 14145.4908 | 14996.5579 | 69594.4697
2017-01-29 12:00 | 602.7778 | 970.4722 | 2558.6704 | 7985.3944 | 13471.3777 | 16599.2726 | 14237.7014 | 15145.5453 | 69997.9618
2017-01-29 13:00 | 491.6667 | 791.5833 | 2477.5106 | 7704.9177 | 12891.8782 | 15624.0002 | 13108.1969 | 13540.6155 | 65347.1191
2017-01-29 14:00 | 236.1111 | 380.1389 | 1967.8714 | 5978.2014 | 9469.7431 | 10500.1713 | 7941.8753 | 7324.4799 | 43182.3423
2017-01-29 15:00 | 130.5556 | 210.1944 | 1325.2138 | 3924.0798 | 5872.9131 | 6038.5372 | 4227.7891 | 3586.475 | 24975.008
2017-01-29 16:00 | 30.5556 | 49.1944 | 184.8484 | 515.3981 | 537.4924 | 229.5375 | -224.3056 | -613.7564 | 629.2144
2017-01-29 17:00 | 2.7778 | 4.4722 | -216.6686 | -683.4575 | -1246.931 | -1613.5303 | -1566.7557 | -1854.9748 | -7182.318
2017-01-29 18:00 | 0 | 0 | -251.4997 | -793.3286 | -1373.9021 | -1777.831 | -1642.7348 | -1944.931 | -7784.2272
2017-01-29 19:00 | 0 | 0 | -251.4997 | -793.3286 | -1373.9021 | -1777.831 | -1642.7348 | -1944.931 | -7784.2272
2017-01-29 20:00 | 0 | 0 | -251.4997 | -793.3286 | -1373.9021 | -1777.831 | -1642.7348 | -1944.931 | -7784.2272
2017-01-29 21:00 | 0 | 0 | -251.4997 | -793.3286 | -1373.9021 | -1777.831 | -1642.7348 | -1944.931 | -7784.2272
2017-01-29 22:00 | 0 | 0 | -251.4997 | -793.3286 | -1373.9021 | -1777.831 | -1642.7348 | -1944.931 | -7784.2272
2017-01-29 23:00 | 0 | 0 | -251.4997 | -793.3286 | -1373.9021 | -1777.831 | -1642.7348 | -1944.931 | -7784.2272
2017-01-30 | 0 | 0 | -251.4997 | -793.3286 | -1373.9021 | -1777.831 | -1642.7348 | -1944.931 | -7784.2272
2017-01-30 01:00 | 0 | 0 | -251.4997 | -793.3286 | -1373.9021 | -1777.831 | -1642.7348 | -1944.931 | -7784.2272
2017-01-30 02:00 | 0 | 0 | -251.4997 | -793.3286 | -1373.9021 | -1777.831 | -1642.7348 | -1944.931 | -7784.2272
2017-01-30 03:00 | 0 | 0 | -251.4997 | -793.3286 | -1373.9021 | -1777.831 | -1642.7348 | -1944.931 | -7784.2272
2017-01-30 04:00 | 0 | 0 | -251.4997 | -793.3286 | -1373.9021 | -1777.831 | -1642.7348 | -1944.931 | -7784.2272
2017-01-30 05:00 | 0 | 0 | -251.4997 | -793.3286 | -1373.9021 | -1777.831 | -1642.7348 | -1944.931 | -7784.2272
2017-01-30 06:00 | 0 | 0 | -251.4997 | -793.3286 | -1373.9021 | -1777.831 | -1642.7348 | -1944.931 | -7784.2272
2017-01-30 07:00 | 2.7778 | 4.4722 | -216.6686 | -683.4575 | -1246.931 | -1613.5303 | -1566.7557 | -1854.9748 | -7182.318
2017-01-30 08:00 | 41.6667 | 67.0833 | 342.3363 | 949.2993 | 1242.4947 | 926.0795 | 356.2747 | -92.5873 | 3723.8972
2017-01-30 09:00 | 63.8889 | 102.8611 | 628.4732 | 1802.2542 | 2533.4911 | 2347.0979 | 1346.8493 | 845.165 | 9503.3308
2017-01-30 10:00 | 55.5556 | 89.4444 | 522.8998 | 1494.2293 | 2038.0935 | 1831.623 | 996.8915 | 506.8759 | 7390.613
2017-01-30 11:00 | 36.1111 | 58.1389 | 269.6096 | 717.4504 | 892.5765 | 618.299 | 67.2676 | -352.3389 | 2212.8643
2017-01-30 12:00 | 41.6667 | 67.0833 | 342.3363 | 949.2993 | 1242.4947 | 926.0795 | 356.2747 | -92.5873 | 3723.8972
2017-01-30 13:00 | 80.5556 | 129.6944 | 828.2116 | 2389.057 | 3433.2474 | 3348.5331 | 2101.2457 | 1512.1575 | 13612.4522
2017-01-30 14:00 | 69.4444 | 111.8056 | 693.701 | 2012.1413 | 2856.5167 | 2637.2955 | 1623.6753 | 1096.8014 | 10920.1312
2017-01-30 15:00 | 50 | 80.5 | 453.809 | 1273.0271 | 1757.3778 | 1457.6122 | 713.8464 | 251.112 | 5906.7845
2017-01-30 16:00 | 22.2222 | 35.7778 | 76.5184 | 137.2812 | 56.2593 | -322.0675 | -592.302 | -964.86 | -1609.1706
2017-01-30 17:00 | 5.5556 | 8.9444 | -170.5368 | -574.2135 | -1057.3761 | -1449.8508 | -1415.2263 | -1765.1876 | -6432.3912
2017-01-30 18:00 | 0 | 0 | -251.4997 | -793.3286 | -1373.9021 | -1777.831 | -1642.7348 | -1944.931 | -7784.2272
2017-01-30 19:00 | 0 | 0 | -251.4997 | -793.3286 | -1373.9021 | -1777.831 | -1642.7348 | -1944.931 | -7784.2272
2017-01-30 20:00 | 0 | 0 | -251.4997 | -793.3286 | -1373.9021 | -1777.831 | -1642.7348 | -1944.931 | -7784.2272
2017-01-30 21:00 | 0 | 0 | -251.4997 | -793.3286 | -1373.9021 | -1777.831 | -1642.7348 | -1944.931 | -7784.2272
2017-01-30 22:00 | 0 | 0 | -251.4997 | -793.3286 | -1373.9021 | -1777.831 | -1642.7348 | -1944.931 | -7784.2272
2017-01-30 23:00 | 0 | 0 | -251.4997 | -793.3286 | -1373.9021 | -1777.831 | -1642.7348 | -1944.931 | -7784.2272
2017-01-31 | 0 | 0 | -251.4997 | -793.3286 | -1373.9021 | -1777.831 | -1642.7348 | -1944.931 | -7784.2272
2017-01-31 01:00 | 0 | 0 | -251.4997 | -793.3286 | -1373.9021 | -1777.831 | -1642.7348 | -1944.931 | -7784.2272
2017-01-31 02:00 | 0 | 0 | -251.4997 | -793.3286 | -1373.9021 | -1777.831 | -1642.7348 | -1944.931 | -7784.2272
2017-01-31 03:00 | 0 | 0 | -251.4997 | -793.3286 | -1373.9021 | -1777.831 | -1642.7348 | -1944.931 | -7784.2272
2017-01-31 04:00 | 0 | 0 | -251.4997 | -793.3286 | -1373.9021 | -1777.831 | -1642.7348 | -1944.931 | -7784.2272
2017-01-31 05:00 | 0 | 0 | -251.4997 | -793.3286 | -1373.9021 | -1777.831 | -1642.7348 | -1944.931 | -7784.2272
2017-01-31 06:00 | 0 | 0 | -251.4997 | -793.3286 | -1373.9021 | -1777.831 | -1642.7348 | -1944.931 | -7784.2272
2017-01-31 07:00 | 22.2222 | 35.7778 | 76.5184 | 137.2812 | 56.2593 | -322.0675 | -592.302 | -964.86 | -1609.1706
2017-01-31 08:00 | 108.3333 | 174.4167 | 1120.8365 | 3292.8198 | 4853.6198 | 4903.716 | 3287.4911 | 2647.401 | 20105.8842
2017-01-31 09:00 | 263.8889 | 424.8611 | 2071.9273 | 6321.2148 | 10115.2205 | 11381.5553 | 8741.4112 | 8193.7926 | 46825.1218
2017-01-31 10:00 | 419.4444 | 675.3056 | 2398.3263 | 7433.1966 | 12327.2461 | 14717.3662 | 12094.4758 | 12170.3331 | 61140.9441
2017-01-31 11:00 | 469.4444 | 755.8056 | 2456.1692 | 7631.1918 | 12733.5471 | 15380.4349 | 12812.8567 | 13126.4268 | 64140.6264
2017-01-31 12:00 | 325 | 523.25 | 2238.4127 | 6882.0708 | 11219.6069 | 12981.7957 | 10279.352 | 9938.8537 | 53540.0917
2017-01-31 13:00 | 408.3333 | 657.4167 | 2384.0534 | 7380.3377 | 12228.0855 | 14555.2769 | 11893.9158 | 11920.9095 | 60362.5788
2017-01-31 14:00 | 466.6667 | 751.3333 | 2453.0508 | 7619.6174 | 12719.6025 | 15337.6684 | 12792.2868 | 13090.65 | 64012.8758
2017-01-31 15:00 | 366.6667 | 590.3333 | 2319.2756 | 7162.7783 | 11773.8048 | 13844.3058 | 11146.8277 | 10982.9356 | 57229.9279
2017-01-31 16:00 | 158.3333 | 254.9167 | 1546.9446 | 4612.1065 | 7020.8206 | 7379.1327 | 5295.2776 | 4640.3826 | 30494.6646
2017-01-31 17:00 | 25 | 40.25 | 109.2886 | 275.906 | 237.7463 | -163.6069 | -444.6384 | -876.8141 | -862.1186
2017-01-31 18:00 | 0 | 0 | -251.4997 | -793.3286 | -1373.9021 | -1777.831 | -1642.7348 | -1944.931 | -7784.2272
2017-01-31 19:00 | 0 | 0 | -251.4997 | -793.3286 | -1373.9021 | -1777.831 | -1642.7348 | -1944.931 | -7784.2272
2017-01-31 20:00 | 0 | 0 | -251.4997 | -793.3286 | -1373.9021 | -1777.831 | -1642.7348 | -1944.931 | -7784.2272
2017-01-31 21:00 | 0 | 0 | -251.4997 | -793.3286 | -1373.9021 | -1777.831 | -1642.7348 | -1944.931 | -7784.2272
2017-01-31 22:00 | 0 | 0 | -251.4997 | -793.3286 | -1373.9021 | -1777.831 | -1642.7348 | -1944.931 | -7784.2272
2017-01-31 23:00 | 0 | 0 | -251.4997 | -793.3286 | -1373.9021 | -1777.831 | -1642.7348 | -1944.931 | -7784.2272
2017-02-01 | 0 | 0 | -251.4997 | -793.3286 | -1373.9021 | -1777.831 | -1642.7348 | -1944.931 | -7784.2272
2017-02-01 01:00 | 0 | 0 | -251.4997 | -793.3286 | -1373.9021 | -1777.831 | -1642.7348 | -1944.931 | -7784.2272
2017-02-01 02:00 | 0 | 0 | -251.4997 | -793.3286 | -1373.9021 | -1777.831 | -1642.7348 | -1944.931 | -7784.2272
2017-02-01 03:00 | 0 | 0 | -251.4997 | -793.3286 | -1373.9021 | -1777.831 | -1642.7348 | -1944.931 | -7784.2272
2017-02-01 04:00 | 0 | 0 | -251.4997 | -793.3286 | -1373.9021 | -1777.831 | -1642.7348 | -1944.931 | -7784.2272
2017-02-01 05:00 | 0 | 0 | -251.4997 | -793.3286 | -1373.9021 | -1777.831 | -1642.7348 | -1944.931 | -7784.2272
2017-02-01 06:00 | 0 | 0 | -251.4997 | -793.3286 | -1373.9021 | -1777.831 | -1642.7348 | -1944.931 | -7784.2272
2017-02-01 07:00 | 5.5556 | 8.9444 | -170.5368 | -574.2135 | -1057.3761 | -1449.8508 | -1415.2263 | -1765.1876 | -6432.3912
2017-02-01 08:00 | 58.3333 | 93.9167 | 561.7189 | 1587.6334 | 2204.6533 | 1979.8802 | 1137.3925 | 591.7425 | 8063.0209
2017-02-01 09:00 | 194.4444 | 313.0556 | 1772.2231 | 5339.6173 | 8300.31 | 8940.4036 | 6611.2293 | 5926.3841 | 36890.1674
2017-02-01 10:00 | 191.6667 | 308.5833 | 1755.2456 | 5280.4312 | 8208.1384 | 8842.8811 | 6506.336 | 5857.0319 | 36450.0642
2017-02-01 11:00 | 208.3333 | 335.4167 | 1844.0941 | 5577.0095 | 8711.483 | 9506.1827 | 7072.4443 | 6404.836 | 39116.0496
2017-02-01 12:00 | 411.1111 | 661.8889 | 2387.1795 | 7395.7625 | 12255.6455 | 14591.9729 | 11944.9008 | 12004.9431 | 60580.4043
2017-02-01 13:00 | 152.7778 | 245.9722 | 1502.5411 | 4479.89 | 6833.7501 | 7154.9272 | 5063.9304 | 4418.4214 | 29453.4603
2017-02-01 14:00 | 88.8889 | 143.1111 | 922.1935 | 2667.3383 | 3889.8311 | 3833.9699 | 2503.4606 | 1922.3653 | 15739.1587
2017-02-01 15:00 | 91.6667 | 147.5833 | 947.131 | 2775.7655 | 4038.9072 | 3970.7455 | 2569.8444 | 2003.7789 | 16306.1726
2017-02-01 16:00 | 44.4444 | 71.5556 | 383.2752 | 1047.3549 | 1415.4723 | 1154.9951 | 499.7998 | -6.3781 | 4494.5192
2017-02-01 17:00 | 5.5556 | 8.9444 | -170.5368 | -574.2135 | -1057.3761 | -1449.8508 | -1415.2263 | -1765.1876 | -6432.3912
2017-02-01 18:00 | 0 | 0 | -251.4997 | -793.3286 | -1373.9021 | -1777.831 | -1642.7348 | -1944.931 | -7784.2272
2017-02-01 19:00 | 0 | 0 | -251.4997 | -793.3286 | -1373.9021 | -1777.831 | -1642.7348 | -1944.931 | -7784.2272
2017-02-01 20:00 | 0 | 0 | -251.4997 | -793.3286 | -1373.9021 | -1777.831 | -1642.7348 | -1944.931 | -7784.2272
2017-02-01 21:00 | 0 | 0 | -251.4997 | -793.3286 | -1373.9021 | -1777.831 | -1642.7348 | -1944.931 | -7784.2272
2017-02-01 22:00 | 0 | 0 | -251.4997 | -793.3286 | -1373.9021 | -1777.831 | -1642.7348 | -1944.931 | -7784.2272
2017-02-01 23:00 | 0 | 0 | -251.4997 | -793.3286 | -1373.9021 | -1777.831 | -1642.7348 | -1944.931 | -7784.2272
2017-02-02 | 0 | 0 | -251.4997 | -793.3286 | -1373.9021 | -1777.831 | -1642.7348 | -1944.931 | -7784.2272
2017-02-02 01:00 | 0 | 0 | -251.4997 | -793.3286 | -1373.9021 | -1777.831 | -1642.7348 | -1944.931 | -7784.2272
2017-02-02 02:00 | 0 | 0 | -251.4997 | -793.3286 | -1373.9021 | -1777.831 | -1642.7348 | -1944.931 | -7784.2272
2017-02-02 03:00 | 0 | 0 | -251.4997 | -793.3286 | -1373.9021 | -1777.831 | -1642.7348 | -1944.931 | -7784.2272
2017-02-02 04:00 | 0 | 0 | -251.4997 | -793.3286 | -1373.9021 | -1777.831 | -1642.7348 | -1944.931 | -7784.2272
2017-02-02 05:00 | 0 | 0 | -251.4997 | -793.3286 | -1373.9021 | -1777.831 | -1642.7348 | -1944.931 | -7784.2272
2017-02-02 06:00 | 0 | 0 | -251.4997 | -793.3286 | -1373.9021 | -1777.831 | -1642.7348 | -1944.931 | -7784.2272
2017-02-02 07:00 | 36.1111 | 58.1389 | 269.6096 | 717.4504 | 892.5765 | 618.299 | 67.2676 | -352.3389 | 2212.8643
2017-02-02 08:00 | 175 | 281.75 | 1654.8119 | 4964.2241 | 7657.6856 | 8134.0766 | 5913.87 | 5221.7162 | 33546.3844
2017-02-02 09:00 | 355.5556 | 572.4444 | 2300.1849 | 7092.4327 | 11643.6514 | 13638.3078 | 10934.1176 | 10744.1898 | 56352.8841
2017-02-02 10:00 | 305.5556 | 491.9444 | 2191.478 | 6730.372 | 10915.2578 | 12527.7011 | 9814.233 | 9402.8561 | 51581.898
2017-02-02 11:00 | 269.4444 | 433.8056 | 2089.3851 | 6384.2154 | 10236.1881 | 11559.1275 | 8909.7694 | 8373.4854 | 47552.1708
2017-02-02 12:00 | 544.4444 | 876.5556 | 2520.6719 | 7853.5746 | 13200.8431 | 16137.1928 | 13694.9452 | 14348.3069 | 67755.5345
2017-02-02 13:00 | 477.7778 | 769.2222 | 2463.7739 | 7659.3694 | 12794.8274 | 15464.0582 | 12933.9217 | 13302.3674 | 64618.3181
2017-02-02 14:00 | 341.6667 | 550.0833 | 2272.2697 | 7000.4768 | 11453.7739 | 13347.116 | 10648.299 | 10399.6778 | 55121.6132
2017-02-02 15:00 | 5.5556 | 8.9444 | -170.5368 | -574.2135 | -1057.3761 | -1449.8508 | -1415.2263 | -1765.1876 | -6432.3912
2017-02-02 16:00 | 38.8889 | 62.6111 | 300.9453 | 850.4544 | 1068.1902 | 772.5521 | 212.0951 | -265.5687 | 2938.6684
2017-02-02 17:00 | 13.8889 | 22.3611 | -45.5611 | -214.73 | -495.372 | -881.9634 | -964.1262 | -1318.8182 | -3920.571
2017-02-02 18:00 | 0 | 0 | -251.4997 | -793.3286 | -1373.9021 | -1777.831 | -1642.7348 | -1944.931 | -7784.2272
2017-02-02 19:00 | 0 | 0 | -251.4997 | -793.3286 | -1373.9021 | -1777.831 | -1642.7348 | -1944.931 | -7784.2272
2017-02-02 20:00 | 0 | 0 | -251.4997 | -793.3286 | -1373.9021 | -1777.831 | -1642.7348 | -1944.931 | -7784.2272
2017-02-02 21:00 | 0 | 0 | -251.4997 | -793.3286 | -1373.9021 | -1777.831 | -1642.7348 | -1944.931 | -7784.2272
2017-02-02 22:00 | 0 | 0 | -251.4997 | -793.3286 | -1373.9021 | -1777.831 | -1642.7348 | -1944.931 | -7784.2272
2017-02-02 23:00 | 0 | 0 | -251.4997 | -793.3286 | -1373.9021 | -1777.831 | -1642.7348 | -1944.931 | -7784.2272
2017-02-03 | 0 | 0 | -251.4997 | -793.3286 | -1373.9021 | -1777.831 | -1642.7348 | -1944.931 | -7784.2272
2017-02-03 01:00 | 0 | 0 | -251.4997 | -793.3286 | -1373.9021 | -1777.831 | -1642.7348 | -1944.931 | -7784.2272
2017-02-03 02:00 | 0 | 0 | -251.4997 | -793.3286 | -1373.9021 | -1777.831 | -1642.7348 | -1944.931 | -7784.2272
2017-02-03 03:00 | 0 | 0 | -251.4997 | -793.3286 | -1373.9021 | -1777.831 | -1642.7348 | -1944.931 | -7784.2272
2017-02-03 04:00 | 0 | 0 | -251.4997 | -793.3286 | -1373.9021 | -1777.831 | -1642.7348 | -1944.931 | -7784.2272
2017-02-03 05:00 | 0 | 0 | -251.4997 | -793.3286 | -1373.9021 | -1777.831 | -1642.7348 | -1944.931 | -7784.2272
2017-02-03 06:00 | 0 | 0 | -251.4997 | -793.3286 | -1373.9021 | -1777.831 | -1642.7348 | -1944.931 | -7784.2272
2017-02-03 07:00 | 30.5556 | 49.1944 | 184.8484 | 515.3981 | 537.4924 | 229.5375 | -224.3056 | -613.7564 | 629.2144
2017-02-03 08:00 | 191.6667 | 308.5833 | 1755.2456 | 5280.4312 | 8208.1384 | 8842.8811 | 6506.336 | 5857.0319 | 36450.0642
2017-02-03 09:00 | 352.7778 | 567.9722 | 2294.507 | 7076.7447 | 11606.8546 | 13567.3236 | 10871.8181 | 10646.9871 | 56064.2351
2017-02-03 10:00 | 441.6667 | 711.0833 | 2425.5159 | 7526.8258 | 12526.6774 | 15019.2843 | 12424.5724 | 12607.1513 | 62530.027
2017-02-03 11:00 | 313.8889 | 505.3611 | 2212.0648 | 6798.5167 | 11040.9765 | 12731.377 | 10032.9094 | 9674.032 | 52489.8763
2017-02-03 12:00 | 436.1111 | 702.1389 | 2419.2276 | 7503.5362 | 12478.8672 | 14954.6317 | 12355.9939 | 12529.6596 | 62241.9162
2017-02-03 13:00 | 305.5556 | 491.9444 | 2191.478 | 6730.372 | 10915.2578 | 12527.7011 | 9814.233 | 9402.8561 | 51581.898
2017-02-03 14:00 | 205.5556 | 330.9444 | 1828.7424 | 5523.1562 | 8654.6207 | 9414.1743 | 6971.481 | 6337.2404 | 38729.415
2017-02-03 15:00 | 36.1111 | 58.1389 | 269.6096 | 717.4504 | 892.5765 | 618.299 | 67.2676 | -352.3389 | 2212.8643
2017-02-03 16:00 | 52.7778 | 84.9722 | 493.4684 | 1399.9831 | 1870.1279 | 1607.7897 | 855.7074 | 336.5597 | 6563.6362
2017-02-03 17:00 | 8.3333 | 13.4167 | -136.1747 | -429.5484 | -868.9193 | -1286.7992 | -1264.274 | -1586.1236 | -5571.8391
2017-02-03 18:00 | 0 | 0 | -251.4997 | -793.3286 | -1373.9021 | -1777.831 | -1642.7348 | -1944.931 | -7784.2272
2017-02-03 19:00 | 0 | 0 | -251.4997 | -793.3286 | -1373.9021 | -1777.831 | -1642.7348 | -1944.931 | -7784.2272
2017-02-03 20:00 | 0 | 0 | -251.4997 | -793.3286 | -1373.9021 | -1777.831 | -1642.7348 | -1944.931 | -7784.2272
2017-02-03 21:00 | 0 | 0 | -251.4997 | -793.3286 | -1373.9021 | -1777.831 | -1642.7348 | -1944.931 | -7784.2272
2017-02-03 22:00 | 0 | 0 | -251.4997 | -793.3286 | -1373.9021 | -1777.831 | -1642.7348 | -1944.931 | -7784.2272
2017-02-03 23:00 | 0 | 0 | -251.4997 | -793.3286 | -1373.9021 | -1777.831 | -1642.7348 | -1944.931 | -7784.2272
2017-02-04 | 0 | 0 | -251.4997 | -793.3286 | -1373.9021 | -1777.831 | -1642.7348 | -1944.931 | -7784.2272
2017-02-04 01:00 | 0 | 0 | -251.4997 | -793.3286 | -1373.9021 | -1777.831 | -1642.7348 | -1944.931 | -7784.2272
2017-02-04 02:00 | 0 | 0 | -251.4997 | -793.3286 | -1373.9021 | -1777.831 | -1642.7348 | -1944.931 | -7784.2272
2017-02-04 03:00 | 0 | 0 | -251.4997 | -793.3286 | -1373.9021 | -1777.831 | -1642.7348 | -1944.931 | -7784.2272
2017-02-04 04:00 | 0 | 0 | -251.4997 | -793.3286 | -1373.9021 | -1777.831 | -1642.7348 | -1944.931 | -7784.2272
2017-02-04 05:00 | 0 | 0 | -251.4997 | -793.3286 | -1373.9021 | -1777.831 | -1642.7348 | -1944.931 | -7784.2272
2017-02-04 06:00 | 0 | 0 | -251.4997 | -793.3286 | -1373.9021 | -1777.831 | -1642.7348 | -1944.931 | -7784.2272
2017-02-04 07:00 | 30.5556 | 49.1944 | 184.8484 | 515.3981 | 537.4924 | 229.5375 | -224.3056 | -613.7564 | 629.2144
2017-02-04 08:00 | 180.5556 | 290.6944 | 1692.7565 | 5078.8368 | 7857.5056 | 8392.4949 | 6132.3509 | 5435.7057 | 34589.6505
2017-02-04 09:00 | 294.4444 | 474.0556 | 2163.5909 | 6628.8431 | 10716.0388 | 12253.8592 | 9550.2268 | 9125.2865 | 50437.8453
2017-02-04 10:00 | 458.3333 | 737.9167 | 2444.2401 | 7589.8902 | 12655.3219 | 15235.318 | 12666.4485 | 12945.5488 | 63536.7676
2017-02-04 11:00 | 583.3333 | 939.1667 | 2546.6104 | 7944.0895 | 13387.6809 | 16450.1001 | 14077.597 | 14894.4437 | 69300.5216
2017-02-04 12:00 | 602.7778 | 970.4722 | 2558.6704 | 7985.3944 | 13471.3777 | 16599.2726 | 14237.7014 | 15145.5453 | 69997.9618
2017-02-04 13:00 | 572.2222 | 921.2778 | 2539.7326 | 7918.5376 | 13339.0235 | 16366.5553 | 13979.5865 | 14763.5663 | 68907.0018
2017-02-04 14:00 | 477.7778 | 769.2222 | 2463.7739 | 7659.3694 | 12794.8274 | 15464.0582 | 12933.9217 | 13302.3674 | 64618.3181
2017-02-04 15:00 | 330.5556 | 532.1944 | 2250.0732 | 6924.8515 | 11304.6866 | 13115.5627 | 10416.0675 | 10094.7162 | 54105.9577
2017-02-04 16:00 | 155.5556 | 250.4444 | 1524.9785 | 4537.1385 | 6946.529 | 7267.5024 | 5180.028 | 4492.6463 | 29948.8227
2017-02-04 17:00 | 19.4444 | 31.3056 | 32.4714 | 32.4857 | -126.4349 | -481.2049 | -740.578 | -1141.4861 | -2424.7468
2017-02-04 18:00 | 0 | 0 | -251.4997 | -793.3286 | -1373.9021 | -1777.831 | -1642.7348 | -1944.931 | -7784.2272
2017-02-04 19:00 | 0 | 0 | -251.4997 | -793.3286 | -1373.9021 | -1777.831 | -1642.7348 | -1944.931 | -7784.2272
2017-02-04 20:00 | 0 | 0 | -251.4997 | -793.3286 | -1373.9021 | -1777.831 | -1642.7348 | -1944.931 | -7784.2272
2017-02-04 21:00 | 0 | 0 | -251.4997 | -793.3286 | -1373.9021 | -1777.831 | -1642.7348 | -1944.931 | -7784.2272
2017-02-04 22:00 | 0 | 0 | -251.4997 | -793.3286 | -1373.9021 | -1777.831 | -1642.7348 | -1944.931 | -7784.2272
2017-02-04 23:00 | 0 | 0 | -251.4997 | -793.3286 | -1373.9021 | -1777.831 | -1642.7348 | -1944.931 | -7784.2272
2017-02-05 | 0 | 0 | -251.4997 | -793.3286 | -1373.9021 | -1777.831 | -1642.7348 | -1944.931 | -7784.2272
2017-02-05 01:00 | 0 | 0 | -251.4997 | -793.3286 | -1373.9021 | -1777.831 | -1642.7348 | -1944.931 | -7784.2272
2017-02-05 02:00 | 0 | 0 | -251.4997 | -793.3286 | -1373.9021 | -1777.831 | -1642.7348 | -1944.931 | -7784.2272
2017-02-05 03:00 | 0 | 0 | -251.4997 | -793.3286 | -1373.9021 | -1777.831 | -1642.7348 | -1944.931 | -7784.2272
2017-02-05 04:00 | 0 | 0 | -251.4997 | -793.3286 | -1373.9021 | -1777.831 | -1642.7348 | -1944.931 | -7784.2272
2017-02-05 05:00 | 0 | 0 | -251.4997 | -793.3286 | -1373.9021 | -1777.831 | -1642.7348 | -1944.931 | -7784.2272
2017-02-05 06:00 | 0 | 0 | -251.4997 | -793.3286 | -1373.9021 | -1777.831 | -1642.7348 | -1944.931 | -7784.2272
2017-02-05 07:00 | 22.2222 | 35.7778 | 76.5184 | 137.2812 | 56.2593 | -322.0675 | -592.302 | -964.86 | -1609.1706
2017-02-05 08:00 | 66.6667 | 107.3333 | 665.935 | 1892.7912 | 2695.738 | 2492.5979 | 1485.6149 | 929.2435 | 10161.9204
2017-02-05 09:00 | 83.3333 | 134.1667 | 854.2377 | 2501.5993 | 3586.9899 | 3488.2883 | 2236.0577 | 1676.8649 | 14344.0378
2017-02-05 10:00 | 230.5556 | 371.1944 | 1945.7032 | 5910.6548 | 9347.5109 | 10335.6235 | 7754.7552 | 7131.6295 | 42425.877
2017-02-05 11:00 | 500 | 805 | 2484.3888 | 7730.4129 | 12941.197 | 15713.0351 | 13201.3753 | 13672.6428 | 65743.0519
2017-02-05 12:00 | 447.2222 | 720.0278 | 2431.6404 | 7549.4692 | 12565.5369 | 15098.2342 | 12514.2446 | 12721.8122 | 62880.9374
2017-02-05 13:00 | 511.1111 | 822.8889 | 2494.2827 | 7762.2148 | 13012.197 | 15823.1578 | 13345.2967 | 13865.2358 | 66302.3848
2017-02-05 14:00 | 436.1111 | 702.1389 | 2419.2276 | 7503.5362 | 12478.8672 | 14954.6317 | 12355.9939 | 12529.6596 | 62241.9162
2017-02-05 15:00 | 288.8889 | 465.1111 | 2146.7459 | 6575.2138 | 10611.3748 | 12095.6906 | 9394.9915 | 8955.6625 | 49779.6791
2017-02-05 16:00 | 138.8889 | 223.6111 | 1395.5722 | 4138.5762 | 6245.5016 | 6459.6814 | 4531.0861 | 3892.2553 | 26662.6728
2017-02-05 17:00 | 19.4444 | 31.3056 | 32.4714 | 32.4857 | -126.4349 | -481.2049 | -740.578 | -1141.4861 | -2424.7468
2017-02-05 18:00 | 0 | 0 | -251.4997 | -793.3286 | -1373.9021 | -1777.831 | -1642.7348 | -1944.931 | -7784.2272
2017-02-05 19:00 | 0 | 0 | -251.4997 | -793.3286 | -1373.9021 | -1777.831 | -1642.7348 | -1944.931 | -7784.2272
2017-02-05 20:00 | 0 | 0 | -251.4997 | -793.3286 | -1373.9021 | -1777.831 | -1642.7348 | -1944.931 | -7784.2272
2017-02-05 21:00 | 0 | 0 | -251.4997 | -793.3286 | -1373.9021 | -1777.831 | -1642.7348 | -1944.931 | -7784.2272
2017-02-05 22:00 | 0 | 0 | -251.4997 | -793.3286 | -1373.9021 | -1777.831 | -1642.7348 | -1944.931 | -7784.2272
2017-02-05 23:00 | 0 | 0 | -251.4997 | -793.3286 | -1373.9021 | -1777.831 | -1642.7348 | -1944.931 | -7784.2272
2017-02-06 | 0 | 0 | -251.4997 | -793.3286 | -1373.9021 | -1777.831 | -1642.7348 | -1944.931 | -7784.2272
2017-02-06 01:00 | 0 | 0 | -251.4997 | -793.3286 | -1373.9021 | -1777.831 | -1642.7348 | -1944.931 | -7784.2272
2017-02-06 02:00 | 0 | 0 | -251.4997 | -793.3286 | -1373.9021 | -1777.831 | -1642.7348 | -1944.931 | -7784.2272
2017-02-06 03:00 | 0 | 0 | -251.4997 | -793.3286 | -1373.9021 | -1777.831 | -1642.7348 | -1944.931 | -7784.2272
2017-02-06 04:00 | 0 | 0 | -251.4997 | -793.3286 | -1373.9021 | -1777.831 | -1642.7348 | -1944.931 | -7784.2272
2017-02-06 05:00 | 0 | 0 | -251.4997 | -793.3286 | -1373.9021 | -1777.831 | -1642.7348 | -1944.931 | -7784.2272
2017-02-06 06:00 | 0 | 0 | -251.4997 | -793.3286 | -1373.9021 | -1777.831 | -1642.7348 | -1944.931 | -7784.2272
2017-02-06 07:00 | 30.5556 | 49.1944 | 184.8484 | 515.3981 | 537.4924 | 229.5375 | -224.3056 | -613.7564 | 629.2144
2017-02-06 08:00 | 177.7778 | 286.2222 | 1673.9934 | 5013.8759 | 7758.3616 | 8289.8331 | 6023.5434 | 5364.621 | 34124.2283
2017-02-06 09:00 | 188.8889 | 304.1111 | 1742.2615 | 5235.1769 | 8114.4986 | 8744.4293 | 6400.5709 | 5717.5806 | 35954.5178
2017-02-06 10:00 | 430.5556 | 693.1944 | 2412.7692 | 7479.5744 | 12429.7258 | 14871.8931 | 12262.7512 | 12411.8272 | 61868.5408
2017-02-06 11:00 | 305.5556 | 491.9444 | 2191.478 | 6730.372 | 10915.2578 | 12527.7011 | 9814.233 | 9402.8561 | 51581.898
2017-02-06 12:00 | 530.5556 | 854.1944 | 2509.729 | 7817.2423 | 13123.1616 | 16007.6292 | 13549.8763 | 14142.2749 | 67149.9132
2017-02-06 13:00 | 588.8889 | 948.1111 | 2550.4169 | 7956.4526 | 13413.4178 | 16495.1141 | 14118.5401 | 14971.2415 | 69505.183
2017-02-06 14:00 | 486.1111 | 782.6389 | 2471.8366 | 7686.509 | 12853.7939 | 15558.5088 | 13031.8013 | 13439.6447 | 65042.0943
2017-02-06 15:00 | 327.7778 | 527.7222 | 2243.4577 | 6906.6995 | 11262.4885 | 13062.5046 | 10348.0789 | 10043.0136 | 53866.2428
2017-02-06 16:00 | 152.7778 | 245.9722 | 1502.5411 | 4479.89 | 6833.7501 | 7154.9272 | 5063.9304 | 4418.4214 | 29453.4603
2017-02-06 17:00 | 22.2222 | 35.7778 | 76.5184 | 137.2812 | 56.2593 | -322.0675 | -592.302 | -964.86 | -1609.1706
2017-02-06 18:00 | 0 | 0 | -251.4997 | -793.3286 | -1373.9021 | -1777.831 | -1642.7348 | -1944.931 | -7784.2272
2017-02-06 19:00 | 0 | 0 | -251.4997 | -793.3286 | -1373.9021 | -1777.831 | -1642.7348 | -1944.931 | -7784.2272
2017-02-06 20:00 | 0 | 0 | -251.4997 | -793.3286 | -1373.9021 | -1777.831 | -1642.7348 | -1944.931 | -7784.2272
2017-02-06 21:00 | 0 | 0 | -251.4997 | -793.3286 | -1373.9021 | -1777.831 | -1642.7348 | -1944.931 | -7784.2272
2017-02-06 22:00 | 0 | 0 | -251.4997 | -793.3286 | -1373.9021 | -1777.831 | -1642.7348 | -1944.931 | -7784.2272
2017-02-06 23:00 | 0 | 0 | -251.4997 | -793.3286 | -1373.9021 | -1777.831 | -1642.7348 | -1944.931 | -7784.2272
2017-02-07 | 0 | 0 | -251.4997 | -793.3286 | -1373.9021 | -1777.831 | -1642.7348 | -1944.931 | -7784.2272
2017-02-07 01:00 | 0 | 0 | -251.4997 | -793.3286 | -1373.9021 | -1777.831 | -1642.7348 | -1944.931 | -7784.2272
2017-02-07 02:00 | 0 | 0 | -251.4997 | -793.3286 | -1373.9021 | -1777.831 | -1642.7348 | -1944.931 | -7784.2272
2017-02-07 03:00 | 0 | 0 | -251.4997 | -793.3286 | -1373.9021 | -1777.831 | -1642.7348 | -1944.931 | -7784.2272
2017-02-07 04:00 | 0 | 0 | -251.4997 | -793.3286 | -1373.9021 | -1777.831 | -1642.7348 | -1944.931 | -7784.2272
2017-02-07 05:00 | 0 | 0 | -251.4997 | -793.3286 | -1373.9021 | -1777.831 | -1642.7348 | -1944.931 | -7784.2272
2017-02-07 06:00 | 0 | 0 | -251.4997 | -793.3286 | -1373.9021 | -1777.831 | -1642.7348 | -1944.931 | -7784.2272
2017-02-07 07:00 | 30.5556 | 49.1944 | 184.8484 | 515.3981 | 537.4924 | 229.5375 | -224.3056 | -613.7564 | 629.2144
2017-02-07 08:00 | 75 | 120.75 | 766.3428 | 2217.1999 | 3173.6118 | 2995.4888 | 1897.6563 | 1346.6263 | 12396.926
2017-02-07 09:00 | 219.4444 | 353.3056 | 1898.699 | 5743.9481 | 9039.9693 | 9909.0547 | 7418.9384 | 6805.0897 | 40815.6992
2017-02-07 10:00 | 413.8889 | 666.3611 | 2391.2895 | 7407.1596 | 12282.8143 | 14628.2785 | 11995.3182 | 12046.624 | 60751.4841
2017-02-07 11:00 | 433.3333 | 697.6667 | 2415.5583 | 7493.3507 | 12454.466 | 14905.2488 | 12309.6329 | 12451.3185 | 62029.5752
2017-02-07 12:00 | 538.8889 | 867.6111 | 2516.1437 | 7838.8655 | 13170.3108 | 16084.0805 | 13647.3552 | 14290.2618 | 67547.0175
2017-02-07 13:00 | 505.5556 | 813.9444 | 2489.727 | 7747.7201 | 12977.1319 | 15774.8035 | 13274.1154 | 13769.7464 | 66033.2443
2017-02-07 14:00 | 425 | 684.25 | 2405.1715 | 7458.4801 | 12379.2028 | 14804.1202 | 12167.4011 | 12292.0597 | 61506.4354
2017-02-07 15:00 | 283.3333 | 456.1667 | 2131.4291 | 6527.6351 | 10521.4566 | 11965.9582 | 9276.4479 | 8783.7202 | 49206.647
2017-02-07 16:00 | 127.7778 | 205.7222 | 1305.3512 | 3857.7132 | 5788.107 | 5916.1174 | 4105.0343 | 3432.2103 | 24404.5334
2017-02-07 17:00 | 19.4444 | 31.3056 | 32.4714 | 32.4857 | -126.4349 | -481.2049 | -740.578 | -1141.4861 | -2424.7468
2017-02-07 18:00 | 0 | 0 | -251.4997 | -793.3286 | -1373.9021 | -1777.831 | -1642.7348 | -1944.931 | -7784.2272
2017-02-07 19:00 | 0 | 0 | -251.4997 | -793.3286 | -1373.9021 | -1777.831 | -1642.7348 | -1944.931 | -7784.2272
2017-02-07 20:00 | 0 | 0 | -251.4997 | -793.3286 | -1373.9021 | -1777.831 | -1642.7348 | -1944.931 | -7784.2272
2017-02-07 21:00 | 0 | 0 | -251.4997 | -793.3286 | -1373.9021 | -1777.831 | -1642.7348 | -1944.931 | -7784.2272
2017-02-07 22:00 | 0 | 0 | -251.4997 | -793.3286 | -1373.9021 | -1777.831 | -1642.7348 | -1944.931 | -7784.2272
2017-02-07 23:00 | 0 | 0 | -251.4997 | -793.3286 | -1373.9021 | -1777.831 | -1642.7348 | -1944.931 | -7784.2272
2017-02-08 | 0 | 0 | -251.4997 | -793.3286 | -1373.9021 | -1777.831 | -1642.7348 | -1944.931 | -7784.2272
2017-02-08 01:00 | 0 | 0 | -251.4997 | -793.3286 | -1373.9021 | -1777.831 | -1642.7348 | -1944.931 | -7784.2272
2017-02-08 02:00 | 0 | 0 | -251.4997 | -793.3286 | -1373.9021 | -1777.831 | -1642.7348 | -1944.931 | -7784.2272
2017-02-08 03:00 | 0 | 0 | -251.4997 | -793.3286 | -1373.9021 | -1777.831 | -1642.7348 | -1944.931 | -7784.2272
2017-02-08 04:00 | 0 | 0 | -251.4997 | -793.3286 | -1373.9021 | -1777.831 | -1642.7348 | -1944.931 | -7784.2272
2017-02-08 05:00 | 0 | 0 | -251.4997 | -793.3286 | -1373.9021 | -1777.831 | -1642.7348 | -1944.931 | -7784.2272
2017-02-08 06:00 | 0 | 0 | -251.4997 | -793.3286 | -1373.9021 | -1777.831 | -1642.7348 | -1944.931 | -7784.2272
2017-02-08 07:00 | 27.7778 | 44.7222 | 152.6223 | 379.0342 | 358.0579 | 72.7996 | -297.5938 | -701.2614 | -36.3412
2017-02-08 08:00 | 136.1111 | 219.1389 | 1376.7656 | 4075.3083 | 6122.9479 | 6340.5208 | 4410.3853 | 3739.8255 | 26065.7533
2017-02-08 09:00 | 258.3333 | 415.9167 | 2051.1608 | 6255.7577 | 10011.2657 | 11235.9793 | 8569.694 | 8011.7724 | 46135.63
2017-02-08 10:00 | 361.1111 | 581.3889 | 2309.8789 | 7128.1832 | 11715.5551 | 13731.1321 | 11056.6735 | 10888.1647 | 56829.5874
2017-02-08 11:00 | 461.1111 | 742.3889 | 2447.4846 | 7601.9192 | 12677.0314 | 15279.6283 | 12708.86 | 12982.1251 | 63697.0486
2017-02-08 12:00 | 413.8889 | 666.3611 | 2391.2895 | 7407.1596 | 12282.8143 | 14628.2785 | 11995.3182 | 12046.624 | 60751.4841
2017-02-08 13:00 | 247.2222 | 398.0278 | 2012.5938 | 6127.2978 | 9749.5792 | 10858.0012 | 8261.0286 | 7703.2362 | 44711.7369
2017-02-08 14:00 | 213.8889 | 344.3611 | 1870.1466 | 5655.5673 | 8878.4144 | 9732.2442 | 7222.2514 | 6606.1051 | 39964.729
2017-02-08 15:00 | 250 | 402.5 | 2021.1064 | 6157.7666 | 9816.6569 | 10973.5305 | 8350.2841 | 7765.46 | 45084.8045
2017-02-08 16:00 | 33.3333 | 53.6667 | 227.4449 | 616.8022 | 715.6713 | 385.5742 | -78.2015 | -526.4338 | 1340.8574
2017-02-08 17:00 | 2.7778 | 4.4722 | -216.6686 | -683.4575 | -1246.931 | -1613.5303 | -1566.7557 | -1854.9748 | -7182.318
2017-02-08 18:00 | 0 | 0 | -251.4997 | -793.3286 | -1373.9021 | -1777.831 | -1642.7348 | -1944.931 | -7784.2272
2017-02-08 19:00 | 0 | 0 | -251.4997 | -793.3286 | -1373.9021 | -1777.831 | -1642.7348 | -1944.931 | -7784.2272
2017-02-08 20:00 | 0 | 0 | -251.4997 | -793.3286 | -1373.9021 | -1777.831 | -1642.7348 | -1944.931 | -7784.2272
2017-02-08 21:00 | 0 | 0 | -251.4997 | -793.3286 | -1373.9021 | -1777.831 | -1642.7348 | -1944.931 | -7784.2272
2017-02-08 22:00 | 0 | 0 | -251.4997 | -793.3286 | -1373.9021 | -1777.831 | -1642.7348 | -1944.931 | -7784.2272
2017-02-08 23:00 | 0 | 0 | -251.4997 | -793.3286 | -1373.9021 | -1777.831 | -1642.7348 | -1944.931 | -7784.2272
2017-02-09 | 0 | 0 | -251.4997 | -793.3286 | -1373.9021 | -1777.831 | -1642.7348 | -1944.931 | -7784.2272
2017-02-09 01:00 | 0 | 0 | -251.4997 | -793.3286 | -1373.9021 | -1777.831 | -1642.7348 | -1944.931 | -7784.2272
2017-02-09 02:00 | 0 | 0 | -251.4997 | -793.3286 | -1373.9021 | -1777.831 | -1642.7348 | -1944.931 | -7784.2272
2017-02-09 03:00 | 0 | 0 | -251.4997 | -793.3286 | -1373.9021 | -1777.831 | -1642.7348 | -1944.931 | -7784.2272
2017-02-09 04:00 | 0 | 0 | -251.4997 | -793.3286 | -1373.9021 | -1777.831 | -1642.7348 | -1944.931 | -7784.2272
2017-02-09 05:00 | 0 | 0 | -251.4997 | -793.3286 | -1373.9021 | -1777.831 | -1642.7348 | -1944.931 | -7784.2272
2017-02-09 06:00 | 0 | 0 | -251.4997 | -793.3286 | -1373.9021 | -1777.831 | -1642.7348 | -1944.931 | -7784.2272
2017-02-09 07:00 | 0 | 0 | -251.4997 | -793.3286 | -1373.9021 | -1777.831 | -1642.7348 | -1944.931 | -7784.2272
2017-02-09 08:00 | 11.1111 | 17.8889 | -90.6803 | -321.8082 | -681.5785 | -1043.4146 | -1113.9052 | -1496.8488 | -4748.2356
2017-02-09 09:00 | 8.3333 | 13.4167 | -136.1747 | -429.5484 | -868.9193 | -1286.7992 | -1264.274 | -1586.1236 | -5571.8391
2017-02-09 10:00 | 27.7778 | 44.7222 | 152.6223 | 379.0342 | 358.0579 | 72.7996 | -297.5938 | -701.2614 | -36.3412
2017-02-09 11:00 | 38.8889 | 62.6111 | 300.9453 | 850.4544 | 1068.1902 | 772.5521 | 212.0951 | -265.5687 | 2938.6684
2017-02-09 12:00 | 27.7778 | 44.7222 | 152.6223 | 379.0342 | 358.0579 | 72.7996 | -297.5938 | -701.2614 | -36.3412
2017-02-09 13:00 | 50 | 80.5 | 453.809 | 1273.0271 | 1757.3778 | 1457.6122 | 713.8464 | 251.112 | 5906.7845
2017-02-09 14:00 | 83.3333 | 134.1667 | 854.2377 | 2501.5993 | 3586.9899 | 3488.2883 | 2236.0577 | 1676.8649 | 14344.0378
2017-02-09 15:00 | 72.2222 | 116.2778 | 730.2779 | 2100.6199 | 3015.8127 | 2852.8241 | 1761.0245 | 1180.2789 | 11640.8381
2017-02-09 16:00 | 25 | 40.25 | 109.2886 | 275.906 | 237.7463 | -163.6069 | -444.6384 | -876.8141 | -862.1186
2017-02-09 17:00 | 2.7778 | 4.4722 | -216.6686 | -683.4575 | -1246.931 | -1613.5303 | -1566.7557 | -1854.9748 | -7182.318
2017-02-09 18:00 | 0 | 0 | -251.4997 | -793.3286 | -1373.9021 | -1777.831 | -1642.7348 | -1944.931 | -7784.2272
2017-02-09 19:00 | 0 | 0 | -251.4997 | -793.3286 | -1373.9021 | -1777.831 | -1642.7348 | -1944.931 | -7784.2272
2017-02-09 20:00 | 0 | 0 | -251.4997 | -793.3286 | -1373.9021 | -1777.831 | -1642.7348 | -1944.931 | -7784.2272
2017-02-09 21:00 | 0 | 0 | -251.4997 | -793.3286 | -1373.9021 | -1777.831 | -1642.7348 | -1944.931 | -7784.2272
2017-02-09 22:00 | 0 | 0 | -251.4997 | -793.3286 | -1373.9021 | -1777.831 | -1642.7348 | -1944.931 | -7784.2272
2017-02-09 23:00 | 0 | 0 | -251.4997 | -793.3286 | -1373.9021 | -1777.831 | -1642.7348 | -1944.931 | -7784.2272
2017-02-10 | 0 | 0 | -251.4997 | -793.3286 | -1373.9021 | -1777.831 | -1642.7348 | -1944.931 | -7784.2272
2017-02-10 01:00 | 0 | 0 | -251.4997 | -793.3286 | -1373.9021 | -1777.831 | -1642.7348 | -1944.931 | -7784.2272
2017-02-10 02:00 | 0 | 0 | -251.4997 | -793.3286 | -1373.9021 | -1777.831 | -1642.7348 | -1944.931 | -7784.2272
2017-02-10 03:00 | 0 | 0 | -251.4997 | -793.3286 | -1373.9021 | -1777.831 | -1642.7348 | -1944.931 | -7784.2272
2017-02-10 04:00 | 0 | 0 | -251.4997 | -793.3286 | -1373.9021 | -1777.831 | -1642.7348 | -1944.931 | -7784.2272
2017-02-10 05:00 | 0 | 0 | -251.4997 | -793.3286 | -1373.9021 | -1777.831 | -1642.7348 | -1944.931 | -7784.2272
2017-02-10 06:00 | 0 | 0 | -251.4997 | -793.3286 | -1373.9021 | -1777.831 | -1642.7348 | -1944.931 | -7784.2272
2017-02-10 07:00 | 11.1111 | 17.8889 | -90.6803 | -321.8082 | -681.5785 | -1043.4146 | -1113.9052 | -1496.8488 | -4748.2356
2017-02-10 08:00 | 61.1111 | 98.3889 | 590.513 | 1710.8477 | 2369.7911 | 2127.3578 | 1207.3849 | 676.4136 | 8682.3079
2017-02-10 09:00 | 191.6667 | 308.5833 | 1755.2456 | 5280.4312 | 8208.1384 | 8842.8811 | 6506.336 | 5857.0319 | 36450.0642
2017-02-10 10:00 | 236.1111 | 380.1389 | 1967.8714 | 5978.2014 | 9469.7431 | 10500.1713 | 7941.8753 | 7324.4799 | 43182.3423
2017-02-10 11:00 | 291.6667 | 469.5833 | 2155.2543 | 6606.1016 | 10664.1411 | 12159.4858 | 9473.0105 | 9012.4612 | 50070.4545
2017-02-10 12:00 | 202.7778 | 326.4722 | 1817.001 | 5481.9706 | 8568.1679 | 9274.4532 | 6869.6438 | 6201.2928 | 38212.5293
2017-02-10 13:00 | 302.7778 | 487.4722 | 2185.6659 | 6702.1151 | 10866.6778 | 12468.0297 | 9739.7876 | 9347.8548 | 51310.1309
2017-02-10 14:00 | 252.7778 | 406.9722 | 2032.2428 | 6197.6129 | 9882.6185 | 11049.5266 | 8438.6859 | 7889.1329 | 45489.8195
2017-02-10 15:00 | 197.2222 | 317.5278 | 1784.7096 | 5383.1556 | 8391.0285 | 9084.9505 | 6663.3488 | 5995.4869 | 37302.6799
2017-02-10 16:00 | 166.6667 | 268.3333 | 1599.8432 | 4792.8259 | 7346.3474 | 7762.3928 | 5579.673 | 4932.9822 | 32014.0646
2017-02-10 17:00 | 30.5556 | 49.1944 | 184.8484 | 515.3981 | 537.4924 | 229.5375 | -224.3056 | -613.7564 | 629.2144
2017-02-10 18:00 | 0 | 0 | -251.4997 | -793.3286 | -1373.9021 | -1777.831 | -1642.7348 | -1944.931 | -7784.2272
2017-02-10 19:00 | 0 | 0 | -251.4997 | -793.3286 | -1373.9021 | -1777.831 | -1642.7348 | -1944.931 | -7784.2272
2017-02-10 20:00 | 0 | 0 | -251.4997 | -793.3286 | -1373.9021 | -1777.831 | -1642.7348 | -1944.931 | -7784.2272
2017-02-10 21:00 | 0 | 0 | -251.4997 | -793.3286 | -1373.9021 | -1777.831 | -1642.7348 | -1944.931 | -7784.2272
2017-02-10 22:00 | 0 | 0 | -251.4997 | -793.3286 | -1373.9021 | -1777.831 | -1642.7348 | -1944.931 | -7784.2272
2017-02-10 23:00 | 0 | 0 | -251.4997 | -793.3286 | -1373.9021 | -1777.831 | -1642.7348 | -1944.931 | -7784.2272
2017-02-11 | 0 | 0 | -251.4997 | -793.3286 | -1373.9021 | -1777.831 | -1642.7348 | -1944.931 | -7784.2272
2017-02-11 01:00 | 0 | 0 | -251.4997 | -793.3286 | -1373.9021 | -1777.831 | -1642.7348 | -1944.931 | -7784.2272
2017-02-11 02:00 | 0 | 0 | -251.4997 | -793.3286 | -1373.9021 | -1777.831 | -1642.7348 | -1944.931 | -7784.2272
2017-02-11 03:00 | 0 | 0 | -251.4997 | -793.3286 | -1373.9021 | -1777.831 | -1642.7348 | -1944.931 | -7784.2272
2017-02-11 04:00 | 0 | 0 | -251.4997 | -793.3286 | -1373.9021 | -1777.831 | -1642.7348 | -1944.931 | -7784.2272
2017-02-11 05:00 | 0 | 0 | -251.4997 | -793.3286 | -1373.9021 | -1777.831 | -1642.7348 | -1944.931 | -7784.2272
2017-02-11 06:00 | 0 | 0 | -251.4997 | -793.3286 | -1373.9021 | -1777.831 | -1642.7348 | -1944.931 | -7784.2272
2017-02-11 07:00 | 47.2222 | 76.0278 | 413.6784 | 1176.8509 | 1587.1058 | 1306.6784 | 571.3149 | 79.6421 | 5135.2706
2017-02-11 08:00 | 152.7778 | 245.9722 | 1502.5411 | 4479.89 | 6833.7501 | 7154.9272 | 5063.9304 | 4418.4214 | 29453.4603
2017-02-11 09:00 | 333.3333 | 536.6667 | 2254.9532 | 6942.7354 | 11346.2143 | 13168.0304 | 10449.7868 | 10146.1679 | 54307.888
2017-02-11 10:00 | 433.3333 | 697.6667 | 2415.5583 | 7493.3507 | 12454.466 | 14905.2488 | 12309.6329 | 12451.3185 | 62029.5752
2017-02-11 11:00 | 308.3333 | 496.4167 | 2199.0938 | 6751.1844 | 10963.0466 | 12586.7096 | 9887.8983 | 9512.0917 | 51900.0243
2017-02-11 12:00 | 577.7778 | 930.2222 | 2543.2066 | 7931.4541 | 13361.3817 | 16413.3762 | 14022.0219 | 14816.3547 | 69087.7952
2017-02-11 13:00 | 644.4444 | 1037.5556 | 2581.1085 | 8062.5177 | 13636.3534 | 16867.4418 | 14576.0873 | 15629.8894 | 71353.3981
2017-02-11 14:00 | 586.1111 | 943.6389 | 2548.5246 | 7949.4208 | 13400.6185 | 16477.2257 | 14104.9618 | 14945.7843 | 69426.5357
2017-02-11 15:00 | 408.3333 | 657.4167 | 2384.0534 | 7380.3377 | 12228.0855 | 14555.2769 | 11893.9158 | 11920.9095 | 60362.5788
2017-02-11 16:00 | 186.1111 | 299.6389 | 1724.6086 | 5189.17 | 8019.3761 | 8645.0456 | 6293.935 | 5647.4826 | 35519.6179
2017-02-11 17:00 | 33.3333 | 53.6667 | 227.4449 | 616.8022 | 715.6713 | 385.5742 | -78.2015 | -526.4338 | 1340.8574
2017-02-11 18:00 | 0 | 0 | -251.4997 | -793.3286 | -1373.9021 | -1777.831 | -1642.7348 | -1944.931 | -7784.2272
2017-02-11 19:00 | 0 | 0 | -251.4997 | -793.3286 | -1373.9021 | -1777.831 | -1642.7348 | -1944.931 | -7784.2272
2017-02-11 20:00 | 0 | 0 | -251.4997 | -793.3286 | -1373.9021 | -1777.831 | -1642.7348 | -1944.931 | -7784.2272
2017-02-11 21:00 | 0 | 0 | -251.4997 | -793.3286 | -1373.9021 | -1777.831 | -1642.7348 | -1944.931 | -7784.2272
2017-02-11 22:00 | 0 | 0 | -251.4997 | -793.3286 | -1373.9021 | -1777.831 | -1642.7348 | -1944.931 | -7784.2272
2017-02-11 23:00 | 0 | 0 | -251.4997 | -793.3286 | -1373.9021 | -1777.831 | -1642.7348 | -1944.931 | -7784.2272
2017-02-12 | 0 | 0 | -251.4997 | -793.3286 | -1373.9021 | -1777.831 | -1642.7348 | -1944.931 | -7784.2272
2017-02-12 01:00 | 0 | 0 | -251.4997 | -793.3286 | -1373.9021 | -1777.831 | -1642.7348 | -1944.931 | -7784.2272
2017-02-12 02:00 | 0 | 0 | -251.4997 | -793.3286 | -1373.9021 | -1777.831 | -1642.7348 | -1944.931 | -7784.2272
2017-02-12 03:00 | 0 | 0 | -251.4997 | -793.3286 | -1373.9021 | -1777.831 | -1642.7348 | -1944.931 | -7784.2272
2017-02-12 04:00 | 0 | 0 | -251.4997 | -793.3286 | -1373.9021 | -1777.831 | -1642.7348 | -1944.931 | -7784.2272
2017-02-12 05:00 | 0 | 0 | -251.4997 | -793.3286 | -1373.9021 | -1777.831 | -1642.7348 | -1944.931 | -7784.2272
2017-02-12 06:00 | 0 | 0 | -251.4997 | -793.3286 | -1373.9021 | -1777.831 | -1642.7348 | -1944.931 | -7784.2272
2017-02-12 07:00 | 52.7778 | 84.9722 | 493.4684 | 1399.9831 | 1870.1279 | 1607.7897 | 855.7074 | 336.5597 | 6563.6362
2017-02-12 08:00 | 236.1111 | 380.1389 | 1967.8714 | 5978.2014 | 9469.7431 | 10500.1713 | 7941.8753 | 7324.4799 | 43182.3423
2017-02-12 09:00 | 413.8889 | 666.3611 | 2391.2895 | 7407.1596 | 12282.8143 | 14628.2785 | 11995.3182 | 12046.624 | 60751.4841
2017-02-12 10:00 | 566.6667 | 912.3333 | 2536.1861 | 7907.2357 | 13311.6474 | 16328.3466 | 13921.9762 | 14683.2726 | 68688.6646
2017-02-12 11:00 | 705.5556 | 1135.9444 | 2609.0706 | 8158.5764 | 13834.9916 | 17207.2794 | 14987.1616 | 16251.3268 | 73048.4065
2017-02-12 12:00 | 733.3333 | 1180.6667 | 2620.2771 | 8196.843 | 13914.3451 | 17340.417 | 15148.9443 | 16500.2358 | 73721.0623
2017-02-12 13:00 | 655.5556 | 1055.4444 | 2586.7901 | 8082.2041 | 13673.9539 | 16939.5027 | 14653.7199 | 15758.3764 | 71694.547
2017-02-12 14:00 | 541.6667 | 872.0833 | 2518.4219 | 7845.2116 | 13185.665 | 16116.0944 | 13679.1656 | 14319.3655 | 67663.924
2017-02-12 15:00 | 383.3333 | 617.1667 | 2347.006 | 7255.6845 | 11971.6887 | 14145.0829 | 11464.837 | 11397.5549 | 58581.854
2017-02-12 16:00 | 200 | 322 | 1801.0359 | 5425.9758 | 8480.3092 | 9180.1615 | 6766.933 | 6132.9417 | 37787.3571
2017-02-12 17:00 | 36.1111 | 58.1389 | 269.6096 | 717.4504 | 892.5765 | 618.299 | 67.2676 | -352.3389 | 2212.8643
2017-02-12 18:00 | 0 | 0 | -251.4997 | -793.3286 | -1373.9021 | -1777.831 | -1642.7348 | -1944.931 | -7784.2272
2017-02-12 19:00 | 0 | 0 | -251.4997 | -793.3286 | -1373.9021 | -1777.831 | -1642.7348 | -1944.931 | -7784.2272
2017-02-12 20:00 | 0 | 0 | -251.4997 | -793.3286 | -1373.9021 | -1777.831 | -1642.7348 | -1944.931 | -7784.2272
2017-02-12 21:00 | 0 | 0 | -251.4997 | -793.3286 | -1373.9021 | -1777.831 | -1642.7348 | -1944.931 | -7784.2272
2017-02-12 22:00 | 0 | 0 | -251.4997 | -793.3286 | -1373.9021 | -1777.831 | -1642.7348 | -1944.931 | -7784.2272
2017-02-12 23:00 | 0 | 0 | -251.4997 | -793.3286 | -1373.9021 | -1777.831 | -1642.7348 | -1944.931 | -7784.2272
2017-02-13 | 0 | 0 | -251.4997 | -793.3286 | -1373.9021 | -1777.831 | -1642.7348 | -1944.931 | -7784.2272
2017-02-13 01:00 | 0 | 0 | -251.4997 | -793.3286 | -1373.9021 | -1777.831 | -1642.7348 | -1944.931 | -7784.2272
2017-02-13 02:00 | 0 | 0 | -251.4997 | -793.3286 | -1373.9021 | -1777.831 | -1642.7348 | -1944.931 | -7784.2272
2017-02-13 03:00 | 0 | 0 | -251.4997 | -793.3286 | -1373.9021 | -1777.831 | -1642.7348 | -1944.931 | -7784.2272
2017-02-13 04:00 | 0 | 0 | -251.4997 | -793.3286 | -1373.9021 | -1777.831 | -1642.7348 | -1944.931 | -7784.2272
2017-02-13 05:00 | 0 | 0 | -251.4997 | -793.3286 | -1373.9021 | -1777.831 | -1642.7348 | -1944.931 | -7784.2272
2017-02-13 06:00 | 0 | 0 | -251.4997 | -793.3286 | -1373.9021 | -1777.831 | -1642.7348 | -1944.931 | -7784.2272
2017-02-13 07:00 | 61.1111 | 98.3889 | 590.513 | 1710.8477 | 2369.7911 | 2127.3578 | 1207.3849 | 676.4136 | 8682.3079
2017-02-13 08:00 | 247.2222 | 398.0278 | 2012.5938 | 6127.2978 | 9749.5792 | 10858.0012 | 8261.0286 | 7703.2362 | 44711.7369
2017-02-13 09:00 | 430.5556 | 693.1944 | 2412.7692 | 7479.5744 | 12429.7258 | 14871.8931 | 12262.7512 | 12411.8272 | 61868.5408
2017-02-13 10:00 | 583.3333 | 939.1667 | 2546.6104 | 7944.0895 | 13387.6809 | 16450.1001 | 14077.597 | 14894.4437 | 69300.5216
2017-02-13 11:00 | 661.1111 | 1064.3889 | 2589.3672 | 8090.4093 | 13693.9062 | 16967.5355 | 14696.9307 | 15821.0725 | 71859.2215
2017-02-13 12:00 | 675 | 1086.75 | 2595.7875 | 8112.9388 | 13742.1491 | 17049.0468 | 14791.2207 | 15963.4864 | 72254.6293
2017-02-13 13:00 | 619.4444 | 997.3056 | 2568.2102 | 8017.6015 | 13541.8559 | 16706.2871 | 14376.2286 | 15336.6676 | 70546.8508
2017-02-13 14:00 | 519.4444 | 836.3056 | 2501.2333 | 7785.7016 | 13063.2267 | 15905.5849 | 13432.1411 | 13990.0882 | 66677.9758
2017-02-13 15:00 | 369.4444 | 594.8056 | 2324.5165 | 7177.2634 | 11808.0477 | 13888.7064 | 11206.1031 | 11076.7427 | 57481.3797
2017-02-13 16:00 | 191.6667 | 308.5833 | 1755.2456 | 5280.4312 | 8208.1384 | 8842.8811 | 6506.336 | 5857.0319 | 36450.0642
2017-02-13 17:00 | 38.8889 | 62.6111 | 300.9453 | 850.4544 | 1068.1902 | 772.5521 | 212.0951 | -265.5687 | 2938.6684
2017-02-13 18:00 | 0 | 0 | -251.4997 | -793.3286 | -1373.9021 | -1777.831 | -1642.7348 | -1944.931 | -7784.2272
2017-02-13 19:00 | 0 | 0 | -251.4997 | -793.3286 | -1373.9021 | -1777.831 | -1642.7348 | -1944.931 | -7784.2272
2017-02-13 20:00 | 0 | 0 | -251.4997 | -793.3286 | -1373.9021 | -1777.831 | -1642.7348 | -1944.931 | -7784.2272
2017-02-13 21:00 | 0 | 0 | -251.4997 | -793.3286 | -1373.9021 | -1777.831 | -1642.7348 | -1944.931 | -7784.2272
2017-02-13 22:00 | 0 | 0 | -251.4997 | -793.3286 | -1373.9021 | -1777.831 | -1642.7348 | -1944.931 | -7784.2272
2017-02-13 23:00 | 0 | 0 | -251.4997 | -793.3286 | -1373.9021 | -1777.831 | -1642.7348 | -1944.931 | -7784.2272
2017-02-14 | 0 | 0 | -251.4997 | -793.3286 | -1373.9021 | -1777.831 | -1642.7348 | -1944.931 | -7784.2272
2017-02-14 01:00 | 0 | 0 | -251.4997 | -793.3286 | -1373.9021 | -1777.831 | -1642.7348 | -1944.931 | -7784.2272
2017-02-14 02:00 | 0 | 0 | -251.4997 | -793.3286 | -1373.9021 | -1777.831 | -1642.7348 | -1944.931 | -7784.2272
2017-02-14 03:00 | 0 | 0 | -251.4997 | -793.3286 | -1373.9021 | -1777.831 | -1642.7348 | -1944.931 | -7784.2272
2017-02-14 04:00 | 0 | 0 | -251.4997 | -793.3286 | -1373.9021 | -1777.831 | -1642.7348 | -1944.931 | -7784.2272
2017-02-14 05:00 | 0 | 0 | -251.4997 | -793.3286 | -1373.9021 | -1777.831 | -1642.7348 | -1944.931 | -7784.2272
2017-02-14 06:00 | 0 | 0 | -251.4997 | -793.3286 | -1373.9021 | -1777.831 | -1642.7348 | -1944.931 | -7784.2272
2017-02-14 07:00 | 2.7778 | 4.4722 | -216.6686 | -683.4575 | -1246.931 | -1613.5303 | -1566.7557 | -1854.9748 | -7182.318
2017-02-14 08:00 | 11.1111 | 17.8889 | -90.6803 | -321.8082 | -681.5785 | -1043.4146 | -1113.9052 | -1496.8488 | -4748.2356
2017-02-14 09:00 | 25 | 40.25 | 109.2886 | 275.906 | 237.7463 | -163.6069 | -444.6384 | -876.8141 | -862.1186
2017-02-14 10:00 | 25 | 40.25 | 109.2886 | 275.906 | 237.7463 | -163.6069 | -444.6384 | -876.8141 | -862.1186
2017-02-14 11:00 | 25 | 40.25 | 109.2886 | 275.906 | 237.7463 | -163.6069 | -444.6384 | -876.8141 | -862.1186
2017-02-14 12:00 | 13.8889 | 22.3611 | -45.5611 | -214.73 | -495.372 | -881.9634 | -964.1262 | -1318.8182 | -3920.571
2017-02-14 13:00 | 13.8889 | 22.3611 | -45.5611 | -214.73 | -495.372 | -881.9634 | -964.1262 | -1318.8182 | -3920.571
2017-02-14 14:00 | 16.6667 | 26.8333 | -11.9725 | -73.007 | -310.3181 | -721.1646 | -889.46 | -1230.0644 | -3235.9866
2017-02-14 15:00 | 41.6667 | 67.0833 | 342.3363 | 949.2993 | 1242.4947 | 926.0795 | 356.2747 | -92.5873 | 3723.8972
2017-02-14 16:00 | 172.2222 | 277.2778 | 1640.1467 | 4913.7638 | 7555.4656 | 8029.0611 | 5803.3324 | 5149.8973 | 33091.6668
2017-02-14 17:00 | 41.6667 | 67.0833 | 342.3363 | 949.2993 | 1242.4947 | 926.0795 | 356.2747 | -92.5873 | 3723.8972
2017-02-14 18:00 | 0 | 0 | -251.4997 | -793.3286 | -1373.9021 | -1777.831 | -1642.7348 | -1944.931 | -7784.2272
2017-02-14 19:00 | 0 | 0 | -251.4997 | -793.3286 | -1373.9021 | -1777.831 | -1642.7348 | -1944.931 | -7784.2272
2017-02-14 20:00 | 0 | 0 | -251.4997 | -793.3286 | -1373.9021 | -1777.831 | -1642.7348 | -1944.931 | -7784.2272
2017-02-14 21:00 | 0 | 0 | -251.4997 | -793.3286 | -1373.9021 | -1777.831 | -1642.7348 | -1944.931 | -7784.2272
2017-02-14 22:00 | 0 | 0 | -251.4997 | -793.3286 | -1373.9021 | -1777.831 | -1642.7348 | -1944.931 | -7784.2272
2017-02-14 23:00 | 0 | 0 | -251.4997 | -793.3286 | -1373.9021 | -1777.831 | -1642.7348 | -1944.931 | -7784.2272
2017-02-15 | 0 | 0 | -251.4997 | -793.3286 | -1373.9021 | -1777.831 | -1642.7348 | -1944.931 | -7784.2272
2017-02-15 01:00 | 0 | 0 | -251.4997 | -793.3286 | -1373.9021 | -1777.831 | -1642.7348 | -1944.931 | -7784.2272
2017-02-15 02:00 | 0 | 0 | -251.4997 | -793.3286 | -1373.9021 | -1777.831 | -1642.7348 | -1944.931 | -7784.2272
2017-02-15 03:00 | 0 | 0 | -251.4997 | -793.3286 | -1373.9021 | -1777.831 | -1642.7348 | -1944.931 | -7784.2272
2017-02-15 04:00 | 0 | 0 | -251.4997 | -793.3286 | -1373.9021 | -1777.831 | -1642.7348 | -1944.931 | -7784.2272
2017-02-15 05:00 | 0 | 0 | -251.4997 | -793.3286 | -1373.9021 | -1777.831 | -1642.7348 | -1944.931 | -7784.2272
2017-02-15 06:00 | 0 | 0 | -251.4997 | -793.3286 | -1373.9021 | -1777.831 | -1642.7348 | -1944.931 | -7784.2272
2017-02-15 07:00 | 69.4444 | 111.8056 | 693.701 | 2012.1413 | 2856.5167 | 2637.2955 | 1623.6753 | 1096.8014 | 10920.1312
2017-02-15 08:00 | 194.4444 | 313.0556 | 1772.2231 | 5339.6173 | 8300.31 | 8940.4036 | 6611.2293 | 5926.3841 | 36890.1674
2017-02-15 09:00 | 372.2222 | 599.2778 | 2328.3873 | 7196.2673 | 11841.7726 | 13954.3953 | 11264.7241 | 11123.2864 | 57708.833
2017-02-15 10:00 | 586.1111 | 943.6389 | 2548.5246 | 7949.4208 | 13400.6185 | 16477.2257 | 14104.9618 | 14945.7843 | 69426.5357
2017-02-15 11:00 | 652.7778 | 1050.9722 | 2585.2965 | 8076.6577 | 13663.8321 | 16918.1851 | 14631.8039 | 15716.0107 | 71591.7861
2017-02-15 12:00 | 713.8889 | 1149.3611 | 2612.5044 | 8171.3186 | 13860.3499 | 17248.9914 | 15033.4156 | 16324.3098 | 73250.8896
2017-02-15 13:00 | 677.7778 | 1091.2222 | 2597.1753 | 8118.0909 | 13748.4108 | 17062.2669 | 14801.4538 | 15983.3984 | 72310.796
2017-02-15 14:00 | 575 | 925.75 | 2541.7265 | 7925.9534 | 13348.0158 | 16385.4075 | 13993.8044 | 14790.034 | 68984.9416
2017-02-15 15:00 | 413.8889 | 666.3611 | 2391.2895 | 7407.1596 | 12282.8143 | 14628.2785 | 11995.3182 | 12046.624 | 60751.4841
2017-02-15 16:00 | 227.7778 | 366.7222 | 1932.6445 | 5864.349 | 9272.5269 | 10209.9484 | 7659.8946 | 7066.8331 | 42006.1965
2017-02-15 17:00 | 44.4444 | 71.5556 | 383.2752 | 1047.3549 | 1415.4723 | 1154.9951 | 499.7998 | -6.3781 | 4494.5192
2017-02-15 18:00 | 0 | 0 | -251.4997 | -793.3286 | -1373.9021 | -1777.831 | -1642.7348 | -1944.931 | -7784.2272
2017-02-15 19:00 | 0 | 0 | -251.4997 | -793.3286 | -1373.9021 | -1777.831 | -1642.7348 | -1944.931 | -7784.2272
2017-02-15 20:00 | 0 | 0 | -251.4997 | -793.3286 | -1373.9021 | -1777.831 | -1642.7348 | -1944.931 | -7784.2272
2017-02-15 21:00 | 0 | 0 | -251.4997 | -793.3286 | -1373.9021 | -1777.831 | -1642.7348 | -1944.931 | -7784.2272
2017-02-15 22:00 | 0 | 0 | -251.4997 | -793.3286 | -1373.9021 | -1777.831 | -1642.7348 | -1944.931 | -7784.2272
2017-02-15 23:00 | 0 | 0 | -251.4997 | -793.3286 | -1373.9021 | -1777.831 | -1642.7348 | -1944.931 | -7784.2272
2017-02-16 | 0 | 0 | -251.4997 | -793.3286 | -1373.9021 | -1777.831 | -1642.7348 | -1944.931 | -7784.2272
2017-02-16 01:00 | 0 | 0 | -251.4997 | -793.3286 | -1373.9021 | -1777.831 | -1642.7348 | -1944.931 | -7784.2272
2017-02-16 02:00 | 0 | 0 | -251.4997 | -793.3286 | -1373.9021 | -1777.831 | -1642.7348 | -1944.931 | -7784.2272
2017-02-16 03:00 | 0 | 0 | -251.4997 | -793.3286 | -1373.9021 | -1777.831 | -1642.7348 | -1944.931 | -7784.2272
2017-02-16 04:00 | 0 | 0 | -251.4997 | -793.3286 | -1373.9021 | -1777.831 | -1642.7348 | -1944.931 | -7784.2272
2017-02-16 05:00 | 0 | 0 | -251.4997 | -793.3286 | -1373.9021 | -1777.831 | -1642.7348 | -1944.931 | -7784.2272
2017-02-16 06:00 | 0 | 0 | -251.4997 | -793.3286 | -1373.9021 | -1777.831 | -1642.7348 | -1944.931 | -7784.2272
2017-02-16 07:00 | 61.1111 | 98.3889 | 590.513 | 1710.8477 | 2369.7911 | 2127.3578 | 1207.3849 | 676.4136 | 8682.3079
2017-02-16 08:00 | 222.2222 | 357.7778 | 1909.0818 | 5780.7785 | 9118.774 | 10039.3295 | 7515.9739 | 6870.9086 | 41234.8463
2017-02-16 09:00 | 369.4444 | 594.8056 | 2324.5165 | 7177.2634 | 11808.0477 | 13888.7064 | 11206.1031 | 11076.7427 | 57481.3797
2017-02-16 10:00 | 486.1111 | 782.6389 | 2471.8366 | 7686.509 | 12853.7939 | 15558.5088 | 13031.8013 | 13439.6447 | 65042.0943
2017-02-16 11:00 | 461.1111 | 742.3889 | 2447.4846 | 7601.9192 | 12677.0314 | 15279.6283 | 12708.86 | 12982.1251 | 63697.0486
2017-02-16 12:00 | 375 | 603.75 | 2333.4706 | 7210.2928 | 11874.9895 | 13997.5886 | 11322.6971 | 11215.6577 | 57954.6963
2017-02-16 13:00 | 294.4444 | 474.0556 | 2163.5909 | 6628.8431 | 10716.0388 | 12253.8592 | 9550.2268 | 9125.2865 | 50437.8453
2017-02-16 14:00 | 238.8889 | 384.6111 | 1980.1597 | 6021.9923 | 9541.4674 | 10581.1633 | 8034.1382 | 7451.7621 | 43610.683
2017-02-16 15:00 | 150 | 241.5 | 1485.3999 | 4421.757 | 6719.3553 | 6984.294 | 5005.5646 | 4343.9597 | 28960.3304
2017-02-16 16:00 | 86.1111 | 138.6389 | 888.4796 | 2584.9319 | 3739.1883 | 3627.1991 | 2370.1312 | 1758.9073 | 14968.8375
2017-02-16 17:00 | 19.4444 | 31.3056 | 32.4714 | 32.4857 | -126.4349 | -481.2049 | -740.578 | -1141.4861 | -2424.7468
2017-02-16 18:00 | 0 | 0 | -251.4997 | -793.3286 | -1373.9021 | -1777.831 | -1642.7348 | -1944.931 | -7784.2272
2017-02-16 19:00 | 0 | 0 | -251.4997 | -793.3286 | -1373.9021 | -1777.831 | -1642.7348 | -1944.931 | -7784.2272
2017-02-16 20:00 | 0 | 0 | -251.4997 | -793.3286 | -1373.9021 | -1777.831 | -1642.7348 | -1944.931 | -7784.2272
2017-02-16 21:00 | 0 | 0 | -251.4997 | -793.3286 | -1373.9021 | -1777.831 | -1642.7348 | -1944.931 | -7784.2272
2017-02-16 22:00 | 0 | 0 | -251.4997 | -793.3286 | -1373.9021 | -1777.831 | -1642.7348 | -1944.931 | -7784.2272
2017-02-16 23:00 | 0 | 0 | -251.4997 | -793.3286 | -1373.9021 | -1777.831 | -1642.7348 | -1944.931 | -7784.2272
2017-02-17 | 0 | 0 | -251.4997 | -793.3286 | -1373.9021 | -1777.831 | -1642.7348 | -1944.931 | -7784.2272
2017-02-17 01:00 | 0 | 0 | -251.4997 | -793.3286 | -1373.9021 | -1777.831 | -1642.7348 | -1944.931 | -7784.2272
2017-02-17 02:00 | 0 | 0 | -251.4997 | -793.3286 | -1373.9021 | -1777.831 | -1642.7348 | -1944.931 | -7784.2272
2017-02-17 03:00 | 0 | 0 | -251.4997 | -793.3286 | -1373.9021 | -1777.831 | -1642.7348 | -1944.931 | -7784.2272
2017-02-17 04:00 | 0 | 0 | -251.4997 | -793.3286 | -1373.9021 | -1777.831 | -1642.7348 | -1944.931 | -7784.2272
2017-02-17 05:00 | 0 | 0 | -251.4997 | -793.3286 | -1373.9021 | -1777.831 | -1642.7348 | -1944.931 | -7784.2272
2017-02-17 06:00 | 0 | 0 | -251.4997 | -793.3286 | -1373.9021 | -1777.831 | -1642.7348 | -1944.931 | -7784.2272
2017-02-17 07:00 | 13.8889 | 22.3611 | -45.5611 | -214.73 | -495.372 | -881.9634 | -964.1262 | -1318.8182 | -3920.571
2017-02-17 08:00 | 36.1111 | 58.1389 | 269.6096 | 717.4504 | 892.5765 | 618.299 | 67.2676 | -352.3389 | 2212.8643
2017-02-17 09:00 | 66.6667 | 107.3333 | 665.935 | 1892.7912 | 2695.738 | 2492.5979 | 1485.6149 | 929.2435 | 10161.9204
2017-02-17 10:00 | 63.8889 | 102.8611 | 628.4732 | 1802.2542 | 2533.4911 | 2347.0979 | 1346.8493 | 845.165 | 9503.3308
2017-02-17 11:00 | 75 | 120.75 | 766.3428 | 2217.1999 | 3173.6118 | 2995.4888 | 1897.6563 | 1346.6263 | 12396.926
2017-02-17 12:00 | 100 | 161 | 1036.0051 | 3039.5403 | 4476.6358 | 4442.6264 | 2964.1702 | 2327.3101 | 18286.2879
2017-02-17 13:00 | 91.6667 | 147.5833 | 947.131 | 2775.7655 | 4038.9072 | 3970.7455 | 2569.8444 | 2003.7789 | 16306.1726
2017-02-17 14:00 | 125 | 201.25 | 1278.4132 | 3767.7649 | 5659.5276 | 5792.7722 | 3981.4655 | 3354.7371 | 23834.6805
2017-02-17 15:00 | 75 | 120.75 | 766.3428 | 2217.1999 | 3173.6118 | 2995.4888 | 1897.6563 | 1346.6263 | 12396.926
2017-02-17 16:00 | 27.7778 | 44.7222 | 152.6223 | 379.0342 | 358.0579 | 72.7996 | -297.5938 | -701.2614 | -36.3412
2017-02-17 17:00 | 2.7778 | 4.4722 | -216.6686 | -683.4575 | -1246.931 | -1613.5303 | -1566.7557 | -1854.9748 | -7182.318
2017-02-17 18:00 | 0 | 0 | -251.4997 | -793.3286 | -1373.9021 | -1777.831 | -1642.7348 | -1944.931 | -7784.2272
2017-02-17 19:00 | 0 | 0 | -251.4997 | -793.3286 | -1373.9021 | -1777.831 | -1642.7348 | -1944.931 | -7784.2272
2017-02-17 20:00 | 0 | 0 | -251.4997 | -793.3286 | -1373.9021 | -1777.831 | -1642.7348 | -1944.931 | -7784.2272
2017-02-17 21:00 | 0 | 0 | -251.4997 | -793.3286 | -1373.9021 | -1777.831 | -1642.7348 | -1944.931 | -7784.2272
2017-02-17 22:00 | 0 | 0 | -251.4997 | -793.3286 | -1373.9021 | -1777.831 | -1642.7348 | -1944.931 | -7784.2272
2017-02-17 23:00 | 0 | 0 | -251.4997 | -793.3286 | -1373.9021 | -1777.831 | -1642.7348 | -1944.931 | -7784.2272
2017-02-18 | 0 | 0 | -251.4997 | -793.3286 | -1373.9021 | -1777.831 | -1642.7348 | -1944.931 | -7784.2272
2017-02-18 01:00 | 0 | 0 | -251.4997 | -793.3286 | -1373.9021 | -1777.831 | -1642.7348 | -1944.931 | -7784.2272
2017-02-18 02:00 | 0 | 0 | -251.4997 | -793.3286 | -1373.9021 | -1777.831 | -1642.7348 | -1944.931 | -7784.2272
2017-02-18 03:00 | 0 | 0 | -251.4997 | -793.3286 | -1373.9021 | -1777.831 | -1642.7348 | -1944.931 | -7784.2272
2017-02-18 04:00 | 0 | 0 | -251.4997 | -793.3286 | -1373.9021 | -1777.831 | -1642.7348 | -1944.931 | -7784.2272
2017-02-18 05:00 | 0 | 0 | -251.4997 | -793.3286 | -1373.9021 | -1777.831 | -1642.7348 | -1944.931 | -7784.2272
2017-02-18 06:00 | 0 | 0 | -251.4997 | -793.3286 | -1373.9021 | -1777.831 | -1642.7348 | -1944.931 | -7784.2272
2017-02-18 07:00 | 19.4444 | 31.3056 | 32.4714 | 32.4857 | -126.4349 | -481.2049 | -740.578 | -1141.4861 | -2424.7468
2017-02-18 08:00 | 108.3333 | 174.4167 | 1120.8365 | 3292.8198 | 4853.6198 | 4903.716 | 3287.4911 | 2647.401 | 20105.8842
2017-02-18 09:00 | 200 | 322 | 1801.0359 | 5425.9758 | 8480.3092 | 9180.1615 | 6766.933 | 6132.9417 | 37787.3571
2017-02-18 10:00 | 255.5556 | 411.4444 | 2043.1405 | 6226.9255 | 9947.4821 | 11124.7109 | 8526.2368 | 7950.5819 | 45819.0776
2017-02-18 11:00 | 358.3333 | 576.9167 | 2304.3767 | 7113.006 | 11679.8812 | 13684.9775 | 10995.7339 | 10792.4247 | 56570.4
2017-02-18 12:00 | 761.1111 | 1225.3889 | 2630.3055 | 8232.0217 | 13987.3145 | 17463.0113 | 15298.4041 | 16731.7698 | 74342.8268
2017-02-18 13:00 | 677.7778 | 1091.2222 | 2597.1753 | 8118.0909 | 13748.4108 | 17062.2669 | 14801.4538 | 15983.3984 | 72310.796
2017-02-18 14:00 | 594.4444 | 957.0556 | 2553.6767 | 7966.8392 | 13438.6093 | 16539.1653 | 14172.1698 | 15046.7714 | 69717.2317
2017-02-18 15:00 | 352.7778 | 567.9722 | 2294.507 | 7076.7447 | 11606.8546 | 13567.3236 | 10871.8181 | 10646.9871 | 56064.2351
2017-02-18 16:00 | 105.5556 | 169.9444 | 1098.1018 | 3217.9418 | 4713.5961 | 4707.4405 | 3158.7453 | 2567.7039 | 19463.5295
2017-02-18 17:00 | 19.4444 | 31.3056 | 32.4714 | 32.4857 | -126.4349 | -481.2049 | -740.578 | -1141.4861 | -2424.7468
2017-02-18 18:00 | 0 | 0 | -251.4997 | -793.3286 | -1373.9021 | -1777.831 | -1642.7348 | -1944.931 | -7784.2272
2017-02-18 19:00 | 0 | 0 | -251.4997 | -793.3286 | -1373.9021 | -1777.831 | -1642.7348 | -1944.931 | -7784.2272
2017-02-18 20:00 | 0 | 0 | -251.4997 | -793.3286 | -1373.9021 | -1777.831 | -1642.7348 | -1944.931 | -7784.2272
2017-02-18 21:00 | 0 | 0 | -251.4997 | -793.3286 | -1373.9021 | -1777.831 | -1642.7348 | -1944.931 | -7784.2272
2017-02-18 22:00 | 0 | 0 | -251.4997 | -793.3286 | -1373.9021 | -1777.831 | -1642.7348 | -1944.931 | -7784.2272
2017-02-18 23:00 | 0 | 0 | -251.4997 | -793.3286 | -1373.9021 | -1777.831 | -1642.7348 | -1944.931 | -7784.2272
2017-02-19 | 0 | 0 | -251.4997 | -793.3286 | -1373.9021 | -1777.831 | -1642.7348 | -1944.931 | -7784.2272
2017-02-19 01:00 | 0 | 0 | -251.4997 | -793.3286 | -1373.9021 | -1777.831 | -1642.7348 | -1944.931 | -7784.2272
2017-02-19 02:00 | 0 | 0 | -251.4997 | -793.3286 | -1373.9021 | -1777.831 | -1642.7348 | -1944.931 | -7784.2272
2017-02-19 03:00 | 0 | 0 | -251.4997 | -793.3286 | -1373.9021 | -1777.831 | -1642.7348 | -1944.931 | -7784.2272
2017-02-19 04:00 | 0 | 0 | -251.4997 | -793.3286 | -1373.9021 | -1777.831 | -1642.7348 | -1944.931 | -7784.2272
2017-02-19 05:00 | 0 | 0 | -251.4997 | -793.3286 | -1373.9021 | -1777.831 | -1642.7348 | -1944.931 | -7784.2272
2017-02-19 06:00 | 2.7778 | 4.4722 | -216.6686 | -683.4575 | -1246.931 | -1613.5303 | -1566.7557 | -1854.9748 | -7182.318
2017-02-19 07:00 | 72.2222 | 116.2778 | 730.2779 | 2100.6199 | 3015.8127 | 2852.8241 | 1761.0245 | 1180.2789 | 11640.8381
2017-02-19 08:00 | 272.2222 | 438.2778 | 2099.0742 | 6410.4901 | 10295.1673 | 11628.8093 | 8951.3374 | 8432.8657 | 47817.744
2017-02-19 09:00 | 469.4444 | 755.8056 | 2456.1692 | 7631.1918 | 12733.5471 | 15380.4349 | 12812.8567 | 13126.4268 | 64140.6264
2017-02-19 10:00 | 625 | 1006.25 | 2571.1269 | 8028.4324 | 13560.6741 | 16745.9249 | 14424.7592 | 15406.1973 | 70737.1148
2017-02-19 11:00 | 711.1111 | 1144.8889 | 2611.5768 | 8166.7265 | 13851.9727 | 17237.1834 | 15015.039 | 16306.2073 | 73188.7057
2017-02-19 12:00 | 741.6667 | 1194.0833 | 2623.4281 | 8207.4934 | 13937.6381 | 17378.7882 | 15191.6408 | 16568.0931 | 73907.0816
2017-02-19 13:00 | 622.2222 | 1001.7778 | 2569.467 | 8022.2704 | 13553.1851 | 16730.1681 | 14400.6134 | 15383.1478 | 70658.8518
2017-02-19 14:00 | 533.3333 | 858.6667 | 2512.0874 | 7823.8063 | 13139.062 | 16040.6988 | 13582.715 | 14201.967 | 67300.3366
2017-02-19 15:00 | 425 | 684.25 | 2405.1715 | 7458.4801 | 12379.2028 | 14804.1202 | 12167.4011 | 12292.0597 | 61506.4354
2017-02-19 16:00 | 233.3333 | 375.6667 | 1958.4757 | 5944.711 | 9421.2573 | 10418.3265 | 7848.7482 | 7260.4531 | 42851.9718
2017-02-19 17:00 | 50 | 80.5 | 453.809 | 1273.0271 | 1757.3778 | 1457.6122 | 713.8464 | 251.112 | 5906.7845
2017-02-19 18:00 | 0 | 0 | -251.4997 | -793.3286 | -1373.9021 | -1777.831 | -1642.7348 | -1944.931 | -7784.2272
2017-02-19 19:00 | 0 | 0 | -251.4997 | -793.3286 | -1373.9021 | -1777.831 | -1642.7348 | -1944.931 | -7784.2272
2017-02-19 20:00 | 0 | 0 | -251.4997 | -793.3286 | -1373.9021 | -1777.831 | -1642.7348 | -1944.931 | -7784.2272
2017-02-19 21:00 | 0 | 0 | -251.4997 | -793.3286 | -1373.9021 | -1777.831 | -1642.7348 | -1944.931 | -7784.2272
2017-02-19 22:00 | 0 | 0 | -251.4997 | -793.3286 | -1373.9021 | -1777.831 | -1642.7348 | -1944.931 | -7784.2272
2017-02-19 23:00 | 0 | 0 | -251.4997 | -793.3286 | -1373.9021 | -1777.831 | -1642.7348 | -1944.931 | -7784.2272
2017-02-20 | 0 | 0 | -251.4997 | -793.3286 | -1373.9021 | -1777.831 | -1642.7348 | -1944.931 | -7784.2272
2017-02-20 01:00 | 0 | 0 | -251.4997 | -793.3286 | -1373.9021 | -1777.831 | -1642.7348 | -1944.931 | -7784.2272
2017-02-20 02:00 | 0 | 0 | -251.4997 | -793.3286 | -1373.9021 | -1777.831 | -1642.7348 | -1944.931 | -7784.2272
2017-02-20 03:00 | 0 | 0 | -251.4997 | -793.3286 | -1373.9021 | -1777.831 | -1642.7348 | -1944.931 | -7784.2272
2017-02-20 04:00 | 0 | 0 | -251.4997 | -793.3286 | -1373.9021 | -1777.831 | -1642.7348 | -1944.931 | -7784.2272
2017-02-20 05:00 | 0 | 0 | -251.4997 | -793.3286 | -1373.9021 | -1777.831 | -1642.7348 | -1944.931 | -7784.2272
2017-02-20 06:00 | 0 | 0 | -251.4997 | -793.3286 | -1373.9021 | -1777.831 | -1642.7348 | -1944.931 | -7784.2272
2017-02-20 07:00 | 86.1111 | 138.6389 | 888.4796 | 2584.9319 | 3739.1883 | 3627.1991 | 2370.1312 | 1758.9073 | 14968.8375
2017-02-20 08:00 | 280.5556 | 451.6944 | 2122.4246 | 6495.0593 | 10466.2943 | 11866.7573 | 9196.4021 | 8725.8902 | 48872.8278
2017-02-20 09:00 | 469.4444 | 755.8056 | 2456.1692 | 7631.1918 | 12733.5471 | 15380.4349 | 12812.8567 | 13126.4268 | 64140.6264
2017-02-20 10:00 | 608.3333 | 979.4167 | 2561.769 | 7995.2587 | 13495.3591 | 16632.8253 | 14288.9553 | 15218.2057 | 70192.373
2017-02-20 11:00 | 688.8889 | 1109.1111 | 2602.2588 | 8134.4604 | 13785.1737 | 17120.5187 | 14881.6288 | 16100.6654 | 72624.7058
2017-02-20 12:00 | 713.8889 | 1149.3611 | 2612.5044 | 8171.3186 | 13860.3499 | 17248.9914 | 15033.4156 | 16324.3098 | 73250.8896
2017-02-20 13:00 | 663.8889 | 1068.8611 | 2590.8193 | 8095.8047 | 13703.7393 | 16988.2725 | 14707.6059 | 15841.7469 | 71927.9887
2017-02-20 14:00 | 580.5556 | 934.6944 | 2545.1601 | 7938.7082 | 13374.6026 | 16431.8184 | 14049.9516 | 14868.5587 | 69208.7996
2017-02-20 15:00 | 427.7778 | 688.7222 | 2408.9998 | 7469.0925 | 12404.6402 | 14838.1851 | 12215.3427 | 12332.1987 | 61668.459
2017-02-20 16:00 | 238.8889 | 384.6111 | 1980.1597 | 6021.9923 | 9541.4674 | 10581.1633 | 8034.1382 | 7451.7621 | 43610.683
2017-02-20 17:00 | 55.5556 | 89.4444 | 522.8998 | 1494.2293 | 2038.0935 | 1831.623 | 996.8915 | 506.8759 | 7390.613
2017-02-20 18:00 | 0 | 0 | -251.4997 | -793.3286 | -1373.9021 | -1777.831 | -1642.7348 | -1944.931 | -7784.2272
2017-02-20 19:00 | 0 | 0 | -251.4997 | -793.3286 | -1373.9021 | -1777.831 | -1642.7348 | -1944.931 | -7784.2272
2017-02-20 20:00 | 0 | 0 | -251.4997 | -793.3286 | -1373.9021 | -1777.831 | -1642.7348 | -1944.931 | -7784.2272
2017-02-20 21:00 | 0 | 0 | -251.4997 | -793.3286 | -1373.9021 | -1777.831 | -1642.7348 | -1944.931 | -7784.2272
2017-02-20 22:00 | 0 | 0 | -251.4997 | -793.3286 | -1373.9021 | -1777.831 | -1642.7348 | -1944.931 | -7784.2272
2017-02-20 23:00 | 0 | 0 | -251.4997 | -793.3286 | -1373.9021 | -1777.831 | -1642.7348 | -1944.931 | -7784.2272
2017-02-21 | 0 | 0 | -251.4997 | -793.3286 | -1373.9021 | -1777.831 | -1642.7348 | -1944.931 | -7784.2272
2017-02-21 01:00 | 0 | 0 | -251.4997 | -793.3286 | -1373.9021 | -1777.831 | -1642.7348 | -1944.931 | -7784.2272
2017-02-21 02:00 | 0 | 0 | -251.4997 | -793.3286 | -1373.9021 | -1777.831 | -1642.7348 | -1944.931 | -7784.2272
2017-02-21 03:00 | 0 | 0 | -251.4997 | -793.3286 | -1373.9021 | -1777.831 | -1642.7348 | -1944.931 | -7784.2272
2017-02-21 04:00 | 0 | 0 | -251.4997 | -793.3286 | -1373.9021 | -1777.831 | -1642.7348 | -1944.931 | -7784.2272
2017-02-21 05:00 | 0 | 0 | -251.4997 | -793.3286 | -1373.9021 | -1777.831 | -1642.7348 | -1944.931 | -7784.2272
2017-02-21 06:00 | 2.7778 | 4.4722 | -216.6686 | -683.4575 | -1246.931 | -1613.5303 | -1566.7557 | -1854.9748 | -7182.318
2017-02-21 07:00 | 83.3333 | 134.1667 | 854.2377 | 2501.5993 | 3586.9899 | 3488.2883 | 2236.0577 | 1676.8649 | 14344.0378
2017-02-21 08:00 | 277.7778 | 447.2222 | 2115.5472 | 6470.165 | 10410.2033 | 11799.7049 | 9115.5379 | 8609.4556 | 48520.6139
2017-02-21 09:00 | 463.8889 | 746.8611 | 2449.8873 | 7610.8195 | 12698.4565 | 15308.7953 | 12750.8042 | 13054.6747 | 63873.4376
2017-02-21 10:00 | 600 | 966 | 2556.8724 | 7978.7186 | 13459.1974 | 16573.7319 | 14224.7266 | 15121.0563 | 69914.3032
2017-02-21 11:00 | 688.8889 | 1109.1111 | 2602.2588 | 8134.4604 | 13785.1737 | 17120.5187 | 14881.6288 | 16100.6654 | 72624.7058
2017-02-21 12:00 | 700 | 1127 | 2606.8382 | 8151.4728 | 13820.605 | 17182.9534 | 14949.3975 | 16195.5736 | 72906.8406
2017-02-21 13:00 | 663.8889 | 1068.8611 | 2590.8193 | 8095.8047 | 13703.7393 | 16988.2725 | 14707.6059 | 15841.7469 | 71927.9887
2017-02-21 14:00 | 566.6667 | 912.3333 | 2536.1861 | 7907.2357 | 13311.6474 | 16328.3466 | 13921.9762 | 14683.2726 | 68688.6646
2017-02-21 15:00 | 411.1111 | 661.8889 | 2387.1795 | 7395.7625 | 12255.6455 | 14591.9729 | 11944.9008 | 12004.9431 | 60580.4043
2017-02-21 16:00 | 230.5556 | 371.1944 | 1945.7032 | 5910.6548 | 9347.5109 | 10335.6235 | 7754.7552 | 7131.6295 | 42425.877
2017-02-21 17:00 | 52.7778 | 84.9722 | 493.4684 | 1399.9831 | 1870.1279 | 1607.7897 | 855.7074 | 336.5597 | 6563.6362
2017-02-21 18:00 | 0 | 0 | -251.4997 | -793.3286 | -1373.9021 | -1777.831 | -1642.7348 | -1944.931 | -7784.2272
2017-02-21 19:00 | 0 | 0 | -251.4997 | -793.3286 | -1373.9021 | -1777.831 | -1642.7348 | -1944.931 | -7784.2272
2017-02-21 20:00 | 0 | 0 | -251.4997 | -793.3286 | -1373.9021 | -1777.831 | -1642.7348 | -1944.931 | -7784.2272
2017-02-21 21:00 | 0 | 0 | -251.4997 | -793.3286 | -1373.9021 | -1777.831 | -1642.7348 | -1944.931 | -7784.2272
2017-02-21 22:00 | 0 | 0 | -251.4997 | -793.3286 | -1373.9021 | -1777.831 | -1642.7348 | -1944.931 | -7784.2272
2017-02-21 23:00 | 0 | 0 | -251.4997 | -793.3286 | -1373.9021 | -1777.831 | -1642.7348 | -1944.931 | -7784.2272
2017-02-22 | 0 | 0 | -251.4997 | -793.3286 | -1373.9021 | -1777.831 | -1642.7348 | -1944.931 | -7784.2272
2017-02-22 01:00 | 0 | 0 | -251.4997 | -793.3286 | -1373.9021 | -1777.831 | -1642.7348 | -1944.931 | -7784.2272
2017-02-22 02:00 | 0 | 0 | -251.4997 | -793.3286 | -1373.9021 | -1777.831 | -1642.7348 | -1944.931 | -7784.2272
2017-02-22 03:00 | 0 | 0 | -251.4997 | -793.3286 | -1373.9021 | -1777.831 | -1642.7348 | -1944.931 | -7784.2272
2017-02-22 04:00 | 0 | 0 | -251.4997 | -793.3286 | -1373.9021 | -1777.831 | -1642.7348 | -1944.931 | -7784.2272
2017-02-22 05:00 | 0 | 0 | -251.4997 | -793.3286 | -1373.9021 | -1777.831 | -1642.7348 | -1944.931 | -7784.2272
2017-02-22 06:00 | 2.7778 | 4.4722 | -216.6686 | -683.4575 | -1246.931 | -1613.5303 | -1566.7557 | -1854.9748 | -7182.318
2017-02-22 07:00 | 86.1111 | 138.6389 | 888.4796 | 2584.9319 | 3739.1883 | 3627.1991 | 2370.1312 | 1758.9073 | 14968.8375
2017-02-22 08:00 | 200 | 322 | 1801.0359 | 5425.9758 | 8480.3092 | 9180.1615 | 6766.933 | 6132.9417 | 37787.3571
2017-02-22 09:00 | 427.7778 | 688.7222 | 2408.9998 | 7469.0925 | 12404.6402 | 14838.1851 | 12215.3427 | 12332.1987 | 61668.459
2017-02-22 10:00 | 566.6667 | 912.3333 | 2536.1861 | 7907.2357 | 13311.6474 | 16328.3466 | 13921.9762 | 14683.2726 | 68688.6646
2017-02-22 11:00 | 719.4444 | 1158.3056 | 2614.6435 | 8178.12 | 13876.8825 | 17278.1351 | 15069.6777 | 16378.0525 | 73395.5113
2017-02-22 12:00 | 625 | 1006.25 | 2571.1269 | 8028.4324 | 13560.6741 | 16745.9249 | 14424.7592 | 15406.1973 | 70737.1148
2017-02-22 13:00 | 419.4444 | 675.3056 | 2398.3263 | 7433.1966 | 12327.2461 | 14717.3662 | 12094.4758 | 12170.3331 | 61140.9441
2017-02-22 14:00 | 230.5556 | 371.1944 | 1945.7032 | 5910.6548 | 9347.5109 | 10335.6235 | 7754.7552 | 7131.6295 | 42425.877
2017-02-22 15:00 | 169.4444 | 272.8056 | 1620.2146 | 4845.2092 | 7451.6898 | 7923.1021 | 5691.9327 | 5005.5297 | 32537.6781
2017-02-22 16:00 | 55.5556 | 89.4444 | 522.8998 | 1494.2293 | 2038.0935 | 1831.623 | 996.8915 | 506.8759 | 7390.613
2017-02-22 17:00 | 2.7778 | 4.4722 | -216.6686 | -683.4575 | -1246.931 | -1613.5303 | -1566.7557 | -1854.9748 | -7182.318
2017-02-22 18:00 | 0 | 0 | -251.4997 | -793.3286 | -1373.9021 | -1777.831 | -1642.7348 | -1944.931 | -7784.2272
2017-02-22 19:00 | 0 | 0 | -251.4997 | -793.3286 | -1373.9021 | -1777.831 | -1642.7348 | -1944.931 | -7784.2272
2017-02-22 20:00 | 0 | 0 | -251.4997 | -793.3286 | -1373.9021 | -1777.831 | -1642.7348 | -1944.931 | -7784.2272
2017-02-22 21:00 | 0 | 0 | -251.4997 | -793.3286 | -1373.9021 | -1777.831 | -1642.7348 | -1944.931 | -7784.2272
2017-02-22 22:00 | 0 | 0 | -251.4997 | -793.3286 | -1373.9021 | -1777.831 | -1642.7348 | -1944.931 | -7784.2272
2017-02-22 23:00 | 0 | 0 | -251.4997 | -793.3286 | -1373.9021 | -1777.831 | -1642.7348 | -1944.931 | -7784.2272
2017-02-23 | 0 | 0 | -251.4997 | -793.3286 | -1373.9021 | -1777.831 | -1642.7348 | -1944.931 | -7784.2272
2017-02-23 01:00 | 0 | 0 | -251.4997 | -793.3286 | -1373.9021 | -1777.831 | -1642.7348 | -1944.931 | -7784.2272
2017-02-23 02:00 | 0 | 0 | -251.4997 | -793.3286 | -1373.9021 | -1777.831 | -1642.7348 | -1944.931 | -7784.2272
2017-02-23 03:00 | 0 | 0 | -251.4997 | -793.3286 | -1373.9021 | -1777.831 | -1642.7348 | -1944.931 | -7784.2272
2017-02-23 04:00 | 0 | 0 | -251.4997 | -793.3286 | -1373.9021 | -1777.831 | -1642.7348 | -1944.931 | -7784.2272
2017-02-23 05:00 | 0 | 0 | -251.4997 | -793.3286 | -1373.9021 | -1777.831 | -1642.7348 | -1944.931 | -7784.2272
2017-02-23 06:00 | 0 | 0 | -251.4997 | -793.3286 | -1373.9021 | -1777.831 | -1642.7348 | -1944.931 | -7784.2272
2017-02-23 07:00 | 38.8889 | 62.6111 | 300.9453 | 850.4544 | 1068.1902 | 772.5521 | 212.0951 | -265.5687 | 2938.6684
2017-02-23 08:00 | 130.5556 | 210.1944 | 1325.2138 | 3924.0798 | 5872.9131 | 6038.5372 | 4227.7891 | 3586.475 | 24975.008
2017-02-23 09:00 | 352.7778 | 567.9722 | 2294.507 | 7076.7447 | 11606.8546 | 13567.3236 | 10871.8181 | 10646.9871 | 56064.2351
2017-02-23 10:00 | 605.5556 | 974.9444 | 2560.4484 | 7990.3488 | 13483.431 | 16616.1199 | 14263.4565 | 15169.8993 | 70083.7038
2017-02-23 11:00 | 702.7778 | 1131.4722 | 2608.1185 | 8155.0384 | 13826.3857 | 17195.1617 | 14968.3653 | 16232.8402 | 72985.9098
2017-02-23 12:00 | 727.7778 | 1171.7222 | 2617.9352 | 8189.2296 | 13901.1408 | 17318.0549 | 15114.1046 | 16448.4147 | 73588.8798
2017-02-23 13:00 | 497.2222 | 800.5278 | 2482.3497 | 7720.3257 | 12922.8939 | 15687.9058 | 13164.4082 | 13606.9974 | 65584.8808
2017-02-23 14:00 | 544.4444 | 876.5556 | 2520.6719 | 7853.5746 | 13200.8431 | 16137.1928 | 13694.9452 | 14348.3069 | 67755.5345
2017-02-23 15:00 | 388.8889 | 626.1111 | 2355.2951 | 7286.2633 | 12033.7878 | 14226.8624 | 11575.7299 | 11531.5108 | 59009.4494
2017-02-23 16:00 | 213.8889 | 344.3611 | 1870.1466 | 5655.5673 | 8878.4144 | 9732.2442 | 7222.2514 | 6606.1051 | 39964.729
2017-02-23 17:00 | 52.7778 | 84.9722 | 493.4684 | 1399.9831 | 1870.1279 | 1607.7897 | 855.7074 | 336.5597 | 6563.6362
2017-02-23 18:00 | 0 | 0 | -251.4997 | -793.3286 | -1373.9021 | -1777.831 | -1642.7348 | -1944.931 | -7784.2272
2017-02-23 19:00 | 0 | 0 | -251.4997 | -793.3286 | -1373.9021 | -1777.831 | -1642.7348 | -1944.931 | -7784.2272
2017-02-23 20:00 | 0 | 0 | -251.4997 | -793.3286 | -1373.9021 | -1777.831 | -1642.7348 | -1944.931 | -7784.2272
2017-02-23 21:00 | 0 | 0 | -251.4997 | -793.3286 | -1373.9021 | -1777.831 | -1642.7348 | -1944.931 | -7784.2272
2017-02-23 22:00 | 0 | 0 | -251.4997 | -793.3286 | -1373.9021 | -1777.831 | -1642.7348 | -1944.931 | -7784.2272
2017-02-23 23:00 | 0 | 0 | -251.4997 | -793.3286 | -1373.9021 | -1777.831 | -1642.7348 | -1944.931 | -7784.2272
2017-02-24 | 0 | 0 | -251.4997 | -793.3286 | -1373.9021 | -1777.831 | -1642.7348 | -1944.931 | -7784.2272
2017-02-24 01:00 | 0 | 0 | -251.4997 | -793.3286 | -1373.9021 | -1777.831 | -1642.7348 | -1944.931 | -7784.2272
2017-02-24 02:00 | 0 | 0 | -251.4997 | -793.3286 | -1373.9021 | -1777.831 | -1642.7348 | -1944.931 | -7784.2272
2017-02-24 03:00 | 0 | 0 | -251.4997 | -793.3286 | -1373.9021 | -1777.831 | -1642.7348 | -1944.931 | -7784.2272
2017-02-24 04:00 | 0 | 0 | -251.4997 | -793.3286 | -1373.9021 | -1777.831 | -1642.7348 | -1944.931 | -7784.2272
2017-02-24 05:00 | 0 | 0 | -251.4997 | -793.3286 | -1373.9021 | -1777.831 | -1642.7348 | -1944.931 | -7784.2272
2017-02-24 06:00 | 2.7778 | 4.4722 | -216.6686 | -683.4575 | -1246.931 | -1613.5303 | -1566.7557 | -1854.9748 | -7182.318
2017-02-24 07:00 | 91.6667 | 147.5833 | 947.131 | 2775.7655 | 4038.9072 | 3970.7455 | 2569.8444 | 2003.7789 | 16306.1726
2017-02-24 08:00 | 277.7778 | 447.2222 | 2115.5472 | 6470.165 | 10410.2033 | 11799.7049 | 9115.5379 | 8609.4556 | 48520.6139
2017-02-24 09:00 | 486.1111 | 782.6389 | 2471.8366 | 7686.509 | 12853.7939 | 15558.5088 | 13031.8013 | 13439.6447 | 65042.0943
2017-02-24 10:00 | 438.8889 | 706.6111 | 2422.8413 | 7516.9252 | 12502.9356 | 14987.1263 | 12378.9811 | 12568.5111 | 62377.3207
2017-02-24 11:00 | 344.4444 | 554.5556 | 2278.3501 | 7022.7956 | 11492.9512 | 13397.0104 | 10713.0391 | 10449.6336 | 55353.7801
2017-02-24 12:00 | 402.7778 | 648.4722 | 2375.5294 | 7356.698 | 12171.762 | 14461.7947 | 11816.3603 | 11835.9745 | 60018.119
2017-02-24 13:00 | 552.7778 | 889.9722 | 2526.1769 | 7874.0032 | 13240.4778 | 16209.536 | 13787.8992 | 14490.6103 | 68128.7034
2017-02-24 14:00 | 458.3333 | 737.9167 | 2444.2401 | 7589.8902 | 12655.3219 | 15235.318 | 12666.4485 | 12945.5488 | 63536.7676
2017-02-24 15:00 | 425 | 684.25 | 2405.1715 | 7458.4801 | 12379.2028 | 14804.1202 | 12167.4011 | 12292.0597 | 61506.4354
2017-02-24 16:00 | 247.2222 | 398.0278 | 2012.5938 | 6127.2978 | 9749.5792 | 10858.0012 | 8261.0286 | 7703.2362 | 44711.7369
2017-02-24 17:00 | 61.1111 | 98.3889 | 590.513 | 1710.8477 | 2369.7911 | 2127.3578 | 1207.3849 | 676.4136 | 8682.3079
2017-02-24 18:00 | 0 | 0 | -251.4997 | -793.3286 | -1373.9021 | -1777.831 | -1642.7348 | -1944.931 | -7784.2272
2017-02-24 19:00 | 0 | 0 | -251.4997 | -793.3286 | -1373.9021 | -1777.831 | -1642.7348 | -1944.931 | -7784.2272
2017-02-24 20:00 | 0 | 0 | -251.4997 | -793.3286 | -1373.9021 | -1777.831 | -1642.7348 | -1944.931 | -7784.2272
2017-02-24 21:00 | 0 | 0 | -251.4997 | -793.3286 | -1373.9021 | -1777.831 | -1642.7348 | -1944.931 | -7784.2272
2017-02-24 22:00 | 0 | 0 | -251.4997 | -793.3286 | -1373.9021 | -1777.831 | -1642.7348 | -1944.931 | -7784.2272
2017-02-24 23:00 | 0 | 0 | -251.4997 | -793.3286 | -1373.9021 | -1777.831 | -1642.7348 | -1944.931 | -7784.2272
2017-02-25 | 0 | 0 | -251.4997 | -793.3286 | -1373.9021 | -1777.831 | -1642.7348 | -1944.931 | -7784.2272
2017-02-25 01:00 | 0 | 0 | -251.4997 | -793.3286 | -1373.9021 | -1777.831 | -1642.7348 | -1944.931 | -7784.2272
2017-02-25 02:00 | 0 | 0 | -251.4997 | -793.3286 | -1373.9021 | -1777.831 | -1642.7348 | -1944.931 | -7784.2272
2017-02-25 03:00 | 0 | 0 | -251.4997 | -793.3286 | -1373.9021 | -1777.831 | -1642.7348 | -1944.931 | -7784.2272
2017-02-25 04:00 | 0 | 0 | -251.4997 | -793.3286 | -1373.9021 | -1777.831 | -1642.7348 | -1944.931 | -7784.2272
2017-02-25 05:00 | 0 | 0 | -251.4997 | -793.3286 | -1373.9021 | -1777.831 | -1642.7348 | -1944.931 | -7784.2272
2017-02-25 06:00 | 0 | 0 | -251.4997 | -793.3286 | -1373.9021 | -1777.831 | -1642.7348 | -1944.931 | -7784.2272
2017-02-25 07:00 | 41.6667 | 67.0833 | 342.3363 | 949.2993 | 1242.4947 | 926.0795 | 356.2747 | -92.5873 | 3723.8972
2017-02-25 08:00 | 119.4444 | 192.3056 | 1230.0119 | 3629.7015 | 5397.44 | 5480.3807 | 3794.5956 | 3120.9638 | 22653.0933
2017-02-25 09:00 | 138.8889 | 223.6111 | 1395.5722 | 4138.5762 | 6245.5016 | 6459.6814 | 4531.0861 | 3892.2553 | 26662.6728
2017-02-25 10:00 | 161.1111 | 259.3889 | 1563.1141 | 4667.3201 | 7130.9221 | 7544.8054 | 5409.6764 | 4713.8926 | 31029.7307
2017-02-25 11:00 | 233.3333 | 375.6667 | 1958.4757 | 5944.711 | 9421.2573 | 10418.3265 | 7848.7482 | 7260.4531 | 42851.9718
2017-02-25 12:00 | 258.3333 | 415.9167 | 2051.1608 | 6255.7577 | 10011.2657 | 11235.9793 | 8569.694 | 8011.7724 | 46135.63
2017-02-25 13:00 | 155.5556 | 250.4444 | 1524.9785 | 4537.1385 | 6946.529 | 7267.5024 | 5180.028 | 4492.6463 | 29948.8227
2017-02-25 14:00 | 108.3333 | 174.4167 | 1120.8365 | 3292.8198 | 4853.6198 | 4903.716 | 3287.4911 | 2647.401 | 20105.8842
2017-02-25 15:00 | 180.5556 | 290.6944 | 1692.7565 | 5078.8368 | 7857.5056 | 8392.4949 | 6132.3509 | 5435.7057 | 34589.6505
2017-02-25 16:00 | 105.5556 | 169.9444 | 1098.1018 | 3217.9418 | 4713.5961 | 4707.4405 | 3158.7453 | 2567.7039 | 19463.5295
2017-02-25 17:00 | 25 | 40.25 | 109.2886 | 275.906 | 237.7463 | -163.6069 | -444.6384 | -876.8141 | -862.1186
2017-02-25 18:00 | 0 | 0 | -251.4997 | -793.3286 | -1373.9021 | -1777.831 | -1642.7348 | -1944.931 | -7784.2272
2017-02-25 19:00 | 0 | 0 | -251.4997 | -793.3286 | -1373.9021 | -1777.831 | -1642.7348 | -1944.931 | -7784.2272
2017-02-25 20:00 | 0 | 0 | -251.4997 | -793.3286 | -1373.9021 | -1777.831 | -1642.7348 | -1944.931 | -7784.2272
2017-02-25 21:00 | 0 | 0 | -251.4997 | -793.3286 | -1373.9021 | -1777.831 | -1642.7348 | -1944.931 | -7784.2272
2017-02-25 22:00 | 0 | 0 | -251.4997 | -793.3286 | -1373.9021 | -1777.831 | -1642.7348 | -1944.931 | -7784.2272
2017-02-25 23:00 | 0 | 0 | -251.4997 | -793.3286 | -1373.9021 | -1777.831 | -1642.7348 | -1944.931 | -7784.2272
2017-02-26 | 0 | 0 | -251.4997 | -793.3286 | -1373.9021 | -1777.831 | -1642.7348 | -1944.931 | -7784.2272
2017-02-26 01:00 | 0 | 0 | -251.4997 | -793.3286 | -1373.9021 | -1777.831 | -1642.7348 | -1944.931 | -7784.2272
2017-02-26 02:00 | 0 | 0 | -251.4997 | -793.3286 | -1373.9021 | -1777.831 | -1642.7348 | -1944.931 | -7784.2272
2017-02-26 03:00 | 0 | 0 | -251.4997 | -793.3286 | -1373.9021 | -1777.831 | -1642.7348 | -1944.931 | -7784.2272
2017-02-26 04:00 | 0 | 0 | -251.4997 | -793.3286 | -1373.9021 | -1777.831 | -1642.7348 | -1944.931 | -7784.2272
2017-02-26 05:00 | 0 | 0 | -251.4997 | -793.3286 | -1373.9021 | -1777.831 | -1642.7348 | -1944.931 | -7784.2272
2017-02-26 06:00 | 0 | 0 | -251.4997 | -793.3286 | -1373.9021 | -1777.831 | -1642.7348 | -1944.931 | -7784.2272
2017-02-26 07:00 | 77.7778 | 125.2222 | 793.0528 | 2303.5828 | 3329.9005 | 3137.3297 | 1965.7013 | 1429.4944 | 12959.0615
2017-02-26 08:00 | 247.2222 | 398.0278 | 2012.5938 | 6127.2978 | 9749.5792 | 10858.0012 | 8261.0286 | 7703.2362 | 44711.7369
2017-02-26 09:00 | 466.6667 | 751.3333 | 2453.0508 | 7619.6174 | 12719.6025 | 15337.6684 | 12792.2868 | 13090.65 | 64012.8758
2017-02-26 10:00 | 566.6667 | 912.3333 | 2536.1861 | 7907.2357 | 13311.6474 | 16328.3466 | 13921.9762 | 14683.2726 | 68688.6646
2017-02-26 11:00 | 602.7778 | 970.4722 | 2558.6704 | 7985.3944 | 13471.3777 | 16599.2726 | 14237.7014 | 15145.5453 | 69997.9618
2017-02-26 12:00 | 652.7778 | 1050.9722 | 2585.2965 | 8076.6577 | 13663.8321 | 16918.1851 | 14631.8039 | 15716.0107 | 71591.7861
2017-02-26 13:00 | 577.7778 | 930.2222 | 2543.2066 | 7931.4541 | 13361.3817 | 16413.3762 | 14022.0219 | 14816.3547 | 69087.7952
2017-02-26 14:00 | 569.4444 | 916.8056 | 2537.715 | 7912.9137 | 13325.411 | 16347.5357 | 13950.93 | 14710.1865 | 68784.6919
2017-02-26 15:00 | 447.2222 | 720.0278 | 2431.6404 | 7549.4692 | 12565.5369 | 15098.2342 | 12514.2446 | 12721.8122 | 62880.9374
2017-02-26 16:00 | 213.8889 | 344.3611 | 1870.1466 | 5655.5673 | 8878.4144 | 9732.2442 | 7222.2514 | 6606.1051 | 39964.729
2017-02-26 17:00 | 36.1111 | 58.1389 | 269.6096 | 717.4504 | 892.5765 | 618.299 | 67.2676 | -352.3389 | 2212.8643
2017-02-26 18:00 | 0 | 0 | -251.4997 | -793.3286 | -1373.9021 | -1777.831 | -1642.7348 | -1944.931 | -7784.2272
2017-02-26 19:00 | 0 | 0 | -251.4997 | -793.3286 | -1373.9021 | -1777.831 | -1642.7348 | -1944.931 | -7784.2272
2017-02-26 20:00 | 0 | 0 | -251.4997 | -793.3286 | -1373.9021 | -1777.831 | -1642.7348 | -1944.931 | -7784.2272
2017-02-26 21:00 | 0 | 0 | -251.4997 | -793.3286 | -1373.9021 | -1777.831 | -1642.7348 | -1944.931 | -7784.2272
2017-02-26 22:00 | 0 | 0 | -251.4997 | -793.3286 | -1373.9021 | -1777.831 | -1642.7348 | -1944.931 | -7784.2272
2017-02-26 23:00 | 0 | 0 | -251.4997 | -793.3286 | -1373.9021 | -1777.831 | -1642.7348 | -1944.931 | -7784.2272
2017-02-27 | 0 | 0 | -251.4997 | -793.3286 | -1373.9021 | -1777.831 | -1642.7348 | -1944.931 | -7784.2272
2017-02-27 01:00 | 0 | 0 | -251.4997 | -793.3286 | -1373.9021 | -1777.831 | -1642.7348 | -1944.931 | -7784.2272
2017-02-27 02:00 | 0 | 0 | -251.4997 | -793.3286 | -1373.9021 | -1777.831 | -1642.7348 | -1944.931 | -7784.2272
2017-02-27 03:00 | 0 | 0 | -251.4997 | -793.3286 | -1373.9021 | -1777.831 | -1642.7348 | -1944.931 | -7784.2272
2017-02-27 04:00 | 0 | 0 | -251.4997 | -793.3286 | -1373.9021 | -1777.831 | -1642.7348 | -1944.931 | -7784.2272
2017-02-27 05:00 | 0 | 0 | -251.4997 | -793.3286 | -1373.9021 | -1777.831 | -1642.7348 | -1944.931 | -7784.2272
2017-02-27 06:00 | 0 | 0 | -251.4997 | -793.3286 | -1373.9021 | -1777.831 | -1642.7348 | -1944.931 | -7784.2272
2017-02-27 07:00 | 2.7778 | 4.4722 | -216.6686 | -683.4575 | -1246.931 | -1613.5303 | -1566.7557 | -1854.9748 | -7182.318
2017-02-27 08:00 | 13.8889 | 22.3611 | -45.5611 | -214.73 | -495.372 | -881.9634 | -964.1262 | -1318.8182 | -3920.571
2017-02-27 09:00 | 16.6667 | 26.8333 | -11.9725 | -73.007 | -310.3181 | -721.1646 | -889.46 | -1230.0644 | -3235.9866
2017-02-27 10:00 | 19.4444 | 31.3056 | 32.4714 | 32.4857 | -126.4349 | -481.2049 | -740.578 | -1141.4861 | -2424.7468
2017-02-27 11:00 | 50 | 80.5 | 453.809 | 1273.0271 | 1757.3778 | 1457.6122 | 713.8464 | 251.112 | 5906.7845
2017-02-27 12:00 | 30.5556 | 49.1944 | 184.8484 | 515.3981 | 537.4924 | 229.5375 | -224.3056 | -613.7564 | 629.2144
2017-02-27 13:00 | 33.3333 | 53.6667 | 227.4449 | 616.8022 | 715.6713 | 385.5742 | -78.2015 | -526.4338 | 1340.8574
2017-02-27 14:00 | 44.4444 | 71.5556 | 383.2752 | 1047.3549 | 1415.4723 | 1154.9951 | 499.7998 | -6.3781 | 4494.5192
2017-02-27 15:00 | 36.1111 | 58.1389 | 269.6096 | 717.4504 | 892.5765 | 618.299 | 67.2676 | -352.3389 | 2212.8643
2017-02-27 16:00 | 25 | 40.25 | 109.2886 | 275.906 | 237.7463 | -163.6069 | -444.6384 | -876.8141 | -862.1186
2017-02-27 17:00 | 5.5556 | 8.9444 | -170.5368 | -574.2135 | -1057.3761 | -1449.8508 | -1415.2263 | -1765.1876 | -6432.3912
2017-02-27 18:00 | 0 | 0 | -251.4997 | -793.3286 | -1373.9021 | -1777.831 | -1642.7348 | -1944.931 | -7784.2272
2017-02-27 19:00 | 0 | 0 | -251.4997 | -793.3286 | -1373.9021 | -1777.831 | -1642.7348 | -1944.931 | -7784.2272
2017-02-27 20:00 | 0 | 0 | -251.4997 | -793.3286 | -1373.9021 | -1777.831 | -1642.7348 | -1944.931 | -7784.2272
2017-02-27 21:00 | 0 | 0 | -251.4997 | -793.3286 | -1373.9021 | -1777.831 | -1642.7348 | -1944.931 | -7784.2272
2017-02-27 22:00 | 0 | 0 | -251.4997 | -793.3286 | -1373.9021 | -1777.831 | -1642.7348 | -1944.931 | -7784.2272
2017-02-27 23:00 | 0 | 0 | -251.4997 | -793.3286 | -1373.9021 | -1777.831 | -1642.7348 | -1944.931 | -7784.2272
2017-02-28 | 0 | 0 | -251.4997 | -793.3286 | -1373.9021 | -1777.831 | -1642.7348 | -1944.931 | -7784.2272
2017-02-28 01:00 | 0 | 0 | -251.4997 | -793.3286 | -1373.9021 | -1777.831 | -1642.7348 | -1944.931 | -7784.2272
2017-02-28 02:00 | 0 | 0 | -251.4997 | -793.3286 | -1373.9021 | -1777.831 | -1642.7348 | -1944.931 | -7784.2272
2017-02-28 03:00 | 0 | 0 | -251.4997 | -793.3286 | -1373.9021 | -1777.831 | -1642.7348 | -1944.931 | -7784.2272
2017-02-28 04:00 | 0 | 0 | -251.4997 | -793.3286 | -1373.9021 | -1777.831 | -1642.7348 | -1944.931 | -7784.2272
2017-02-28 05:00 | 0 | 0 | -251.4997 | -793.3286 | -1373.9021 | -1777.831 | -1642.7348 | -1944.931 | -7784.2272
2017-02-28 06:00 | 2.7778 | 4.4722 | -216.6686 | -683.4575 | -1246.931 | -1613.5303 | -1566.7557 | -1854.9748 | -7182.318
2017-02-28 07:00 | 102.7778 | 165.4722 | 1067.321 | 3116.6294 | 4619.3489 | 4575.4763 | 3094.0804 | 2487.7891 | 18960.6451
2017-02-28 08:00 | 177.7778 | 286.2222 | 1673.9934 | 5013.8759 | 7758.3616 | 8289.8331 | 6023.5434 | 5364.621 | 34124.2283
2017-02-28 09:00 | 216.6667 | 348.8333 | 1884.5823 | 5706.4941 | 8959.8553 | 9821.0957 | 7321.0312 | 6672.6876 | 40365.746
2017-02-28 10:00 | 180.5556 | 290.6944 | 1692.7565 | 5078.8368 | 7857.5056 | 8392.4949 | 6132.3509 | 5435.7057 | 34589.6505
2017-02-28 11:00 | 188.8889 | 304.1111 | 1742.2615 | 5235.1769 | 8114.4986 | 8744.4293 | 6400.5709 | 5717.5806 | 35954.5178
2017-02-28 12:00 | 205.5556 | 330.9444 | 1828.7424 | 5523.1562 | 8654.6207 | 9414.1743 | 6971.481 | 6337.2404 | 38729.415
2017-02-28 13:00 | 230.5556 | 371.1944 | 1945.7032 | 5910.6548 | 9347.5109 | 10335.6235 | 7754.7552 | 7131.6295 | 42425.877
2017-02-28 14:00 | 183.3333 | 295.1667 | 1706.5589 | 5126.6392 | 7922.7568 | 8494.2178 | 6186.4294 | 5506.5446 | 34943.1467
2017-02-28 15:00 | 155.5556 | 250.4444 | 1524.9785 | 4537.1385 | 6946.529 | 7267.5024 | 5180.028 | 4492.6463 | 29948.8227
2017-02-28 16:00 | 91.6667 | 147.5833 | 947.131 | 2775.7655 | 4038.9072 | 3970.7455 | 2569.8444 | 2003.7789 | 16306.1726
2017-02-28 17:00 | 27.7778 | 44.7222 | 152.6223 | 379.0342 | 358.0579 | 72.7996 | -297.5938 | -701.2614 | -36.3412
2017-02-28 18:00 | 0 | 0 | -251.4997 | -793.3286 | -1373.9021 | -1777.831 | -1642.7348 | -1944.931 | -7784.2272
2017-02-28 19:00 | 0 | 0 | -251.4997 | -793.3286 | -1373.9021 | -1777.831 | -1642.7348 | -1944.931 | -7784.2272
2017-02-28 20:00 | 0 | 0 | -251.4997 | -793.3286 | -1373.9021 | -1777.831 | -1642.7348 | -1944.931 | -7784.2272
2017-02-28 21:00 | 0 | 0 | -251.4997 | -793.3286 | -1373.9021 | -1777.831 | -1642.7348 | -1944.931 | -7784.2272
2017-02-28 22:00 | 0 | 0 | -251.4997 | -793.3286 | -1373.9021 | -1777.831 | -1642.7348 | -1944.931 | -7784.2272
2017-02-28 23:00 | 0 | 0 | -251.4997 | -793.3286 | -1373.9021 | -1777.831 | -1642.7348 | -1944.931 | -7784.2272
2017-03-01 | 0 | 0 | -251.4997 | -793.3286 | -1373.9021 | -1777.831 | -1642.7348 | -1944.931 | -7784.2272
2017-03-01 01:00 | 0 | 0 | -251.4997 | -793.3286 | -1373.9021 | -1777.831 | -1642.7348 | -1944.931 | -7784.2272
2017-03-01 02:00 | 0 | 0 | -251.4997 | -793.3286 | -1373.9021 | -1777.831 | -1642.7348 | -1944.931 | -7784.2272
2017-03-01 03:00 | 0 | 0 | -251.4997 | -793.3286 | -1373.9021 | -1777.831 | -1642.7348 | -1944.931 | -7784.2272
2017-03-01 04:00 | 0 | 0 | -251.4997 | -793.3286 | -1373.9021 | -1777.831 | -1642.7348 | -1944.931 | -7784.2272
2017-03-01 05:00 | 0 | 0 | -251.4997 | -793.3286 | -1373.9021 | -1777.831 | -1642.7348 | -1944.931 | -7784.2272
2017-03-01 06:00 | 5.5556 | 8.9444 | -170.5368 | -574.2135 | -1057.3761 | -1449.8508 | -1415.2263 | -1765.1876 | -6432.3912
2017-03-01 07:00 | 111.1111 | 178.8889 | 1150.6818 | 3366.7486 | 4992.0211 | 5033.4462 | 3415.4542 | 2806.1386 | 20764.4905
2017-03-01 08:00 | 316.6667 | 509.8333 | 2219.2793 | 6818.2895 | 11086.7272 | 12788.1206 | 10068.6829 | 9727.5032 | 52708.6027
2017-03-01 09:00 | 508.3333 | 818.4167 | 2491.6924 | 7755.006 | 12994.7714 | 15799.0967 | 13309.8985 | 13801.7543 | 66152.2192
2017-03-01 10:00 | 655.5556 | 1055.4444 | 2586.7901 | 8082.2041 | 13673.9539 | 16939.5027 | 14653.7199 | 15758.3764 | 71694.547
2017-03-01 11:00 | 750 | 1207.5 | 2626.2252 | 8217.8865 | 13960.3397 | 17416.2181 | 15241.6621 | 16650.9763 | 74113.3079
2017-03-01 12:00 | 783.3333 | 1261.1667 | 2637.8232 | 8257.9936 | 14041.1278 | 17557.1545 | 15406.9348 | 16917.5397 | 74818.5737
2017-03-01 13:00 | 711.1111 | 1144.8889 | 2611.5768 | 8166.7265 | 13851.9727 | 17237.1834 | 15015.039 | 16306.2073 | 73188.7057
2017-03-01 14:00 | 633.3333 | 1019.6667 | 2575.6007 | 8043.5285 | 13593.7573 | 16800.0643 | 14484.098 | 15497.1428 | 70994.1915
2017-03-01 15:00 | 455.5556 | 733.4444 | 2440.9479 | 7580.7446 | 12633.3231 | 15205.3991 | 12623.5639 | 12871.7887 | 63355.7674
2017-03-01 16:00 | 247.2222 | 398.0278 | 2012.5938 | 6127.2978 | 9749.5792 | 10858.0012 | 8261.0286 | 7703.2362 | 44711.7369
2017-03-01 17:00 | 52.7778 | 84.9722 | 493.4684 | 1399.9831 | 1870.1279 | 1607.7897 | 855.7074 | 336.5597 | 6563.6362
2017-03-01 18:00 | 0 | 0 | -251.4997 | -793.3286 | -1373.9021 | -1777.831 | -1642.7348 | -1944.931 | -7784.2272
2017-03-01 19:00 | 0 | 0 | -251.4997 | -793.3286 | -1373.9021 | -1777.831 | -1642.7348 | -1944.931 | -7784.2272
2017-03-01 20:00 | 0 | 0 | -251.4997 | -793.3286 | -1373.9021 | -1777.831 | -1642.7348 | -1944.931 | -7784.2272
2017-03-01 21:00 | 0 | 0 | -251.4997 | -793.3286 | -1373.9021 | -1777.831 | -1642.7348 | -1944.931 | -7784.2272
2017-03-01 22:00 | 0 | 0 | -251.4997 | -793.3286 | -1373.9021 | -1777.831 | -1642.7348 | -1944.931 | -7784.2272
2017-03-01 23:00 | 0 | 0 | -251.4997 | -793.3286 | -1373.9021 | -1777.831 | -1642.7348 | -1944.931 | -7784.2272
2017-03-02 | 0 | 0 | -251.4997 | -793.3286 | -1373.9021 | -1777.831 | -1642.7348 | -1944.931 | -7784.2272
2017-03-02 01:00 | 0 | 0 | -251.4997 | -793.3286 | -1373.9021 | -1777.831 | -1642.7348 | -1944.931 | -7784.2272
2017-03-02 02:00 | 0 | 0 | -251.4997 | -793.3286 | -1373.9021 | -1777.831 | -1642.7348 | -1944.931 | -7784.2272
2017-03-02 03:00 | 0 | 0 | -251.4997 | -793.3286 | -1373.9021 | -1777.831 | -1642.7348 | -1944.931 | -7784.2272
2017-03-02 04:00 | 0 | 0 | -251.4997 | -793.3286 | -1373.9021 | -1777.831 | -1642.7348 | -1944.931 | -7784.2272
2017-03-02 05:00 | 0 | 0 | -251.4997 | -793.3286 | -1373.9021 | -1777.831 | -1642.7348 | -1944.931 | -7784.2272
2017-03-02 06:00 | 5.5556 | 8.9444 | -170.5368 | -574.2135 | -1057.3761 | -1449.8508 | -1415.2263 | -1765.1876 | -6432.3912
2017-03-02 07:00 | 111.1111 | 178.8889 | 1150.6818 | 3366.7486 | 4992.0211 | 5033.4462 | 3415.4542 | 2806.1386 | 20764.4905
2017-03-02 08:00 | 261.1111 | 420.3889 | 2061.6553 | 6293.469 | 10053.197 | 11309.162 | 8655.9742 | 8133.3778 | 46506.8353
2017-03-02 09:00 | 508.3333 | 818.4167 | 2491.6924 | 7755.006 | 12994.7714 | 15799.0967 | 13309.8985 | 13801.7543 | 66152.2192
2017-03-02 10:00 | 672.2222 | 1082.2778 | 2594.7376 | 8109.0382 | 13732.6826 | 17029.0243 | 14770.6105 | 15923.3412 | 72159.4344
2017-03-02 11:00 | 611.1111 | 983.8889 | 2563.5127 | 8001.7373 | 13507.1638 | 16657.6209 | 14314.201 | 15242.1597 | 70286.3954
2017-03-02 12:00 | 533.3333 | 858.6667 | 2512.0874 | 7823.8063 | 13139.062 | 16040.6988 | 13582.715 | 14201.967 | 67300.3366
2017-03-02 13:00 | 675 | 1086.75 | 2595.7875 | 8112.9388 | 13742.1491 | 17049.0468 | 14791.2207 | 15963.4864 | 72254.6293
2017-03-02 14:00 | 425 | 684.25 | 2405.1715 | 7458.4801 | 12379.2028 | 14804.1202 | 12167.4011 | 12292.0597 | 61506.4354
2017-03-02 15:00 | 402.7778 | 648.4722 | 2375.5294 | 7356.698 | 12171.762 | 14461.7947 | 11816.3603 | 11835.9745 | 60018.119
2017-03-02 16:00 | 213.8889 | 344.3611 | 1870.1466 | 5655.5673 | 8878.4144 | 9732.2442 | 7222.2514 | 6606.1051 | 39964.729
2017-03-02 17:00 | 41.6667 | 67.0833 | 342.3363 | 949.2993 | 1242.4947 | 926.0795 | 356.2747 | -92.5873 | 3723.8972
2017-03-02 18:00 | 0 | 0 | -251.4997 | -793.3286 | -1373.9021 | -1777.831 | -1642.7348 | -1944.931 | -7784.2272
2017-03-02 19:00 | 0 | 0 | -251.4997 | -793.3286 | -1373.9021 | -1777.831 | -1642.7348 | -1944.931 | -7784.2272
2017-03-02 20:00 | 0 | 0 | -251.4997 | -793.3286 | -1373.9021 | -1777.831 | -1642.7348 | -1944.931 | -7784.2272
2017-03-02 21:00 | 0 | 0 | -251.4997 | -793.3286 | -1373.9021 | -1777.831 | -1642.7348 | -1944.931 | -7784.2272
2017-03-02 22:00 | 0 | 0 | -251.4997 | -793.3286 | -1373.9021 | -1777.831 | -1642.7348 | -1944.931 | -7784.2272
2017-03-02 23:00 | 0 | 0 | -251.4997 | -793.3286 | -1373.9021 | -1777.831 | -1642.7348 | -1944.931 | -7784.2272
2017-03-03 | 0 | 0 | -251.4997 | -793.3286 | -1373.9021 | -1777.831 | -1642.7348 | -1944.931 | -7784.2272
2017-03-03 01:00 | 0 | 0 | -251.4997 | -793.3286 | -1373.9021 | -1777.831 | -1642.7348 | -1944.931 | -7784.2272
2017-03-03 02:00 | 0 | 0 | -251.4997 | -793.3286 | -1373.9021 | -1777.831 | -1642.7348 | -1944.931 | -7784.2272
2017-03-03 03:00 | 0 | 0 | -251.4997 | -793.3286 | -1373.9021 | -1777.831 | -1642.7348 | -1944.931 | -7784.2272
2017-03-03 04:00 | 0 | 0 | -251.4997 | -793.3286 | -1373.9021 | -1777.831 | -1642.7348 | -1944.931 | -7784.2272
2017-03-03 05:00 | 0 | 0 | -251.4997 | -793.3286 | -1373.9021 | -1777.831 | -1642.7348 | -1944.931 | -7784.2272
2017-03-03 06:00 | 0 | 0 | -251.4997 | -793.3286 | -1373.9021 | -1777.831 | -1642.7348 | -1944.931 | -7784.2272
2017-03-03 07:00 | 8.3333 | 13.4167 | -136.1747 | -429.5484 | -868.9193 | -1286.7992 | -1264.274 | -1586.1236 | -5571.8391
2017-03-03 08:00 | 27.7778 | 44.7222 | 152.6223 | 379.0342 | 358.0579 | 72.7996 | -297.5938 | -701.2614 | -36.3412
2017-03-03 09:00 | 75 | 120.75 | 766.3428 | 2217.1999 | 3173.6118 | 2995.4888 | 1897.6563 | 1346.6263 | 12396.926
2017-03-03 10:00 | 122.2222 | 196.7778 | 1250.9524 | 3699.2053 | 5529.3048 | 5606.0259 | 3857.087 | 3199.113 | 23141.6884
2017-03-03 11:00 | 136.1111 | 219.1389 | 1376.7656 | 4075.3083 | 6122.9479 | 6340.5208 | 4410.3853 | 3739.8255 | 26065.7533
2017-03-03 12:00 | 141.6667 | 228.0833 | 1420.2072 | 4221.5039 | 6366.4156 | 6636.6665 | 4650.9582 | 3968.123 | 27263.8744
2017-03-03 13:00 | 113.8889 | 183.3611 | 1172.7158 | 3463.8435 | 5128.7946 | 5162.2754 | 3542.6292 | 2885.1775 | 21355.4361
2017-03-03 14:00 | 69.4444 | 111.8056 | 693.701 | 2012.1413 | 2856.5167 | 2637.2955 | 1623.6753 | 1096.8014 | 10920.1312
2017-03-03 15:00 | 38.8889 | 62.6111 | 300.9453 | 850.4544 | 1068.1902 | 772.5521 | 212.0951 | -265.5687 | 2938.6684
2017-03-03 16:00 | 38.8889 | 62.6111 | 300.9453 | 850.4544 | 1068.1902 | 772.5521 | 212.0951 | -265.5687 | 2938.6684
2017-03-03 17:00 | 8.3333 | 13.4167 | -136.1747 | -429.5484 | -868.9193 | -1286.7992 | -1264.274 | -1586.1236 | -5571.8391
2017-03-03 18:00 | 0 | 0 | -251.4997 | -793.3286 | -1373.9021 | -1777.831 | -1642.7348 | -1944.931 | -7784.2272
2017-03-03 19:00 | 0 | 0 | -251.4997 | -793.3286 | -1373.9021 | -1777.831 | -1642.7348 | -1944.931 | -7784.2272
2017-03-03 20:00 | 0 | 0 | -251.4997 | -793.3286 | -1373.9021 | -1777.831 | -1642.7348 | -1944.931 | -7784.2272
2017-03-03 21:00 | 0 | 0 | -251.4997 | -793.3286 | -1373.9021 | -1777.831 | -1642.7348 | -1944.931 | -7784.2272
2017-03-03 22:00 | 0 | 0 | -251.4997 | -793.3286 | -1373.9021 | -1777.831 | -1642.7348 | -1944.931 | -7784.2272
2017-03-03 23:00 | 0 | 0 | -251.4997 | -793.3286 | -1373.9021 | -1777.831 | -1642.7348 | -1944.931 | -7784.2272
2017-03-04 | 0 | 0 | -251.4997 | -793.3286 | -1373.9021 | -1777.831 | -1642.7348 | -1944.931 | -7784.2272
2017-03-04 01:00 | 0 | 0 | -251.4997 | -793.3286 | -1373.9021 | -1777.831 | -1642.7348 | -1944.931 | -7784.2272
2017-03-04 02:00 | 0 | 0 | -251.4997 | -793.3286 | -1373.9021 | -1777.831 | -1642.7348 | -1944.931 | -7784.2272
2017-03-04 03:00 | 0 | 0 | -251.4997 | -793.3286 | -1373.9021 | -1777.831 | -1642.7348 | -1944.931 | -7784.2272
2017-03-04 04:00 | 0 | 0 | -251.4997 | -793.3286 | -1373.9021 | -1777.831 | -1642.7348 | -1944.931 | -7784.2272
2017-03-04 05:00 | 0 | 0 | -251.4997 | -793.3286 | -1373.9021 | -1777.831 | -1642.7348 | -1944.931 | -7784.2272
2017-03-04 06:00 | 0 | 0 | -251.4997 | -793.3286 | -1373.9021 | -1777.831 | -1642.7348 | -1944.931 | -7784.2272
2017-03-04 07:00 | 25 | 40.25 | 109.2886 | 275.906 | 237.7463 | -163.6069 | -444.6384 | -876.8141 | -862.1186
2017-03-04 08:00 | 102.7778 | 165.4722 | 1067.321 | 3116.6294 | 4619.3489 | 4575.4763 | 3094.0804 | 2487.7891 | 18960.6451
2017-03-04 09:00 | 100 | 161 | 1036.0051 | 3039.5403 | 4476.6358 | 4442.6264 | 2964.1702 | 2327.3101 | 18286.2879
2017-03-04 10:00 | 116.6667 | 187.8333 | 1201.629 | 3535.5575 | 5263.9355 | 5353.8211 | 3669.0114 | 3042.5909 | 22066.5453
2017-03-04 11:00 | 161.1111 | 259.3889 | 1563.1141 | 4667.3201 | 7130.9221 | 7544.8054 | 5409.6764 | 4713.8926 | 31029.7307
2017-03-04 12:00 | 86.1111 | 138.6389 | 888.4796 | 2584.9319 | 3739.1883 | 3627.1991 | 2370.1312 | 1758.9073 | 14968.8375
2017-03-04 13:00 | 230.5556 | 371.1944 | 1945.7032 | 5910.6548 | 9347.5109 | 10335.6235 | 7754.7552 | 7131.6295 | 42425.877
2017-03-04 14:00 | 461.1111 | 742.3889 | 2447.4846 | 7601.9192 | 12677.0314 | 15279.6283 | 12708.86 | 12982.1251 | 63697.0486
2017-03-04 15:00 | 286.1111 | 460.6389 | 2140.2491 | 6551.6143 | 10575.7067 | 12031.1837 | 9355.6796 | 8898.6062 | 49553.0396
2017-03-04 16:00 | 194.4444 | 313.0556 | 1772.2231 | 5339.6173 | 8300.31 | 8940.4036 | 6611.2293 | 5926.3841 | 36890.1674
2017-03-04 17:00 | 55.5556 | 89.4444 | 522.8998 | 1494.2293 | 2038.0935 | 1831.623 | 996.8915 | 506.8759 | 7390.613
2017-03-04 18:00 | 0 | 0 | -251.4997 | -793.3286 | -1373.9021 | -1777.831 | -1642.7348 | -1944.931 | -7784.2272
2017-03-04 19:00 | 0 | 0 | -251.4997 | -793.3286 | -1373.9021 | -1777.831 | -1642.7348 | -1944.931 | -7784.2272
2017-03-04 20:00 | 0 | 0 | -251.4997 | -793.3286 | -1373.9021 | -1777.831 | -1642.7348 | -1944.931 | -7784.2272
2017-03-04 21:00 | 0 | 0 | -251.4997 | -793.3286 | -1373.9021 | -1777.831 | -1642.7348 | -1944.931 | -7784.2272
2017-03-04 22:00 | 0 | 0 | -251.4997 | -793.3286 | -1373.9021 | -1777.831 | -1642.7348 | -1944.931 | -7784.2272
2017-03-04 23:00 | 0 | 0 | -251.4997 | -793.3286 | -1373.9021 | -1777.831 | -1642.7348 | -1944.931 | -7784.2272
2017-03-05 | 0 | 0 | -251.4997 | -793.3286 | -1373.9021 | -1777.831 | -1642.7348 | -1944.931 | -7784.2272
2017-03-05 01:00 | 0 | 0 | -251.4997 | -793.3286 | -1373.9021 | -1777.831 | -1642.7348 | -1944.931 | -7784.2272
2017-03-05 02:00 | 0 | 0 | -251.4997 | -793.3286 | -1373.9021 | -1777.831 | -1642.7348 | -1944.931 | -7784.2272
2017-03-05 03:00 | 0 | 0 | -251.4997 | -793.3286 | -1373.9021 | -1777.831 | -1642.7348 | -1944.931 | -7784.2272
2017-03-05 04:00 | 0 | 0 | -251.4997 | -793.3286 | -1373.9021 | -1777.831 | -1642.7348 | -1944.931 | -7784.2272
2017-03-05 05:00 | 0 | 0 | -251.4997 | -793.3286 | -1373.9021 | -1777.831 | -1642.7348 | -1944.931 | -7784.2272
2017-03-05 06:00 | 8.3333 | 13.4167 | -136.1747 | -429.5484 | -868.9193 | -1286.7992 | -1264.274 | -1586.1236 | -5571.8391
2017-03-05 07:00 | 133.3333 | 214.6667 | 1351.2457 | 3989.512 | 5998.7522 | 6220.4259 | 4349.7254 | 3663.2649 | 25572.9262
2017-03-05 08:00 | 344.4444 | 554.5556 | 2278.3501 | 7022.7956 | 11492.9512 | 13397.0104 | 10713.0391 | 10449.6336 | 55353.7801
2017-03-05 09:00 | 505.5556 | 813.9444 | 2489.727 | 7747.7201 | 12977.1319 | 15774.8035 | 13274.1154 | 13769.7464 | 66033.2443
2017-03-05 10:00 | 597.2222 | 961.5278 | 2555.5105 | 7973.6584 | 13451.0057 | 16556.5225 | 14198.5806 | 15071.6702 | 69806.948
2017-03-05 11:00 | 333.3333 | 536.6667 | 2254.9532 | 6942.7354 | 11346.2143 | 13168.0304 | 10449.7868 | 10146.1679 | 54307.888
2017-03-05 12:00 | 291.6667 | 469.5833 | 2155.2543 | 6606.1016 | 10664.1411 | 12159.4858 | 9473.0105 | 9012.4612 | 50070.4545
2017-03-05 13:00 | 186.1111 | 299.6389 | 1724.6086 | 5189.17 | 8019.3761 | 8645.0456 | 6293.935 | 5647.4826 | 35519.6179
2017-03-05 14:00 | 52.7778 | 84.9722 | 493.4684 | 1399.9831 | 1870.1279 | 1607.7897 | 855.7074 | 336.5597 | 6563.6362
2017-03-05 15:00 | 69.4444 | 111.8056 | 693.701 | 2012.1413 | 2856.5167 | 2637.2955 | 1623.6753 | 1096.8014 | 10920.1312
2017-03-05 16:00 | 50 | 80.5 | 453.809 | 1273.0271 | 1757.3778 | 1457.6122 | 713.8464 | 251.112 | 5906.7845
2017-03-05 17:00 | 5.5556 | 8.9444 | -170.5368 | -574.2135 | -1057.3761 | -1449.8508 | -1415.2263 | -1765.1876 | -6432.3912
2017-03-05 18:00 | 0 | 0 | -251.4997 | -793.3286 | -1373.9021 | -1777.831 | -1642.7348 | -1944.931 | -7784.2272
2017-03-05 19:00 | 0 | 0 | -251.4997 | -793.3286 | -1373.9021 | -1777.831 | -1642.7348 | -1944.931 | -7784.2272
2017-03-05 20:00 | 0 | 0 | -251.4997 | -793.3286 | -1373.9021 | -1777.831 | -1642.7348 | -1944.931 | -7784.2272
2017-03-05 21:00 | 0 | 0 | -251.4997 | -793.3286 | -1373.9021 | -1777.831 | -1642.7348 | -1944.931 | -7784.2272
2017-03-05 22:00 | 0 | 0 | -251.4997 | -793.3286 | -1373.9021 | -1777.831 | -1642.7348 | -1944.931 | -7784.2272
2017-03-05 23:00 | 0 | 0 | -251.4997 | -793.3286 | -1373.9021 | -1777.831 | -1642.7348 | -1944.931 | -7784.2272
2017-03-06 | 0 | 0 | -251.4997 | -793.3286 | -1373.9021 | -1777.831 | -1642.7348 | -1944.931 | -7784.2272
2017-03-06 01:00 | 0 | 0 | -251.4997 | -793.3286 | -1373.9021 | -1777.831 | -1642.7348 | -1944.931 | -7784.2272
2017-03-06 02:00 | 0 | 0 | -251.4997 | -793.3286 | -1373.9021 | -1777.831 | -1642.7348 | -1944.931 | -7784.2272
2017-03-06 03:00 | 0 | 0 | -251.4997 | -793.3286 | -1373.9021 | -1777.831 | -1642.7348 | -1944.931 | -7784.2272
2017-03-06 04:00 | 0 | 0 | -251.4997 | -793.3286 | -1373.9021 | -1777.831 | -1642.7348 | -1944.931 | -7784.2272
2017-03-06 05:00 | 0 | 0 | -251.4997 | -793.3286 | -1373.9021 | -1777.831 | -1642.7348 | -1944.931 | -7784.2272
2017-03-06 06:00 | 0 | 0 | -251.4997 | -793.3286 | -1373.9021 | -1777.831 | -1642.7348 | -1944.931 | -7784.2272
2017-03-06 07:00 | 8.3333 | 13.4167 | -136.1747 | -429.5484 | -868.9193 | -1286.7992 | -1264.274 | -1586.1236 | -5571.8391
2017-03-06 08:00 | 33.3333 | 53.6667 | 227.4449 | 616.8022 | 715.6713 | 385.5742 | -78.2015 | -526.4338 | 1340.8574
2017-03-06 09:00 | 102.7778 | 165.4722 | 1067.321 | 3116.6294 | 4619.3489 | 4575.4763 | 3094.0804 | 2487.7891 | 18960.6451
2017-03-06 10:00 | 227.7778 | 366.7222 | 1932.6445 | 5864.349 | 9272.5269 | 10209.9484 | 7659.8946 | 7066.8331 | 42006.1965
2017-03-06 11:00 | 88.8889 | 143.1111 | 922.1935 | 2667.3383 | 3889.8311 | 3833.9699 | 2503.4606 | 1922.3653 | 15739.1587
2017-03-06 12:00 | 38.8889 | 62.6111 | 300.9453 | 850.4544 | 1068.1902 | 772.5521 | 212.0951 | -265.5687 | 2938.6684
2017-03-06 13:00 | 55.5556 | 89.4444 | 522.8998 | 1494.2293 | 2038.0935 | 1831.623 | 996.8915 | 506.8759 | 7390.613
2017-03-06 14:00 | 138.8889 | 223.6111 | 1395.5722 | 4138.5762 | 6245.5016 | 6459.6814 | 4531.0861 | 3892.2553 | 26662.6728
2017-03-06 15:00 | 136.1111 | 219.1389 | 1376.7656 | 4075.3083 | 6122.9479 | 6340.5208 | 4410.3853 | 3739.8255 | 26065.7533
2017-03-06 16:00 | 91.6667 | 147.5833 | 947.131 | 2775.7655 | 4038.9072 | 3970.7455 | 2569.8444 | 2003.7789 | 16306.1726
2017-03-06 17:00 | 36.1111 | 58.1389 | 269.6096 | 717.4504 | 892.5765 | 618.299 | 67.2676 | -352.3389 | 2212.8643
2017-03-06 18:00 | 0 | 0 | -251.4997 | -793.3286 | -1373.9021 | -1777.831 | -1642.7348 | -1944.931 | -7784.2272
2017-03-06 19:00 | 0 | 0 | -251.4997 | -793.3286 | -1373.9021 | -1777.831 | -1642.7348 | -1944.931 | -7784.2272
2017-03-06 20:00 | 0 | 0 | -251.4997 | -793.3286 | -1373.9021 | -1777.831 | -1642.7348 | -1944.931 | -7784.2272
2017-03-06 21:00 | 0 | 0 | -251.4997 | -793.3286 | -1373.9021 | -1777.831 | -1642.7348 | -1944.931 | -7784.2272
2017-03-06 22:00 | 0 | 0 | -251.4997 | -793.3286 | -1373.9021 | -1777.831 | -1642.7348 | -1944.931 | -7784.2272
2017-03-06 23:00 | 0 | 0 | -251.4997 | -793.3286 | -1373.9021 | -1777.831 | -1642.7348 | -1944.931 | -7784.2272
2017-03-07 | 0 | 0 | -251.4997 | -793.3286 | -1373.9021 | -1777.831 | -1642.7348 | -1944.931 | -7784.2272
2017-03-07 01:00 | 0 | 0 | -251.4997 | -793.3286 | -1373.9021 | -1777.831 | -1642.7348 | -1944.931 | -7784.2272
2017-03-07 02:00 | 0 | 0 | -251.4997 | -793.3286 | -1373.9021 | -1777.831 | -1642.7348 | -1944.931 | -7784.2272
2017-03-07 03:00 | 0 | 0 | -251.4997 | -793.3286 | -1373.9021 | -1777.831 | -1642.7348 | -1944.931 | -7784.2272
2017-03-07 04:00 | 0 | 0 | -251.4997 | -793.3286 | -1373.9021 | -1777.831 | -1642.7348 | -1944.931 | -7784.2272
2017-03-07 05:00 | 0 | 0 | -251.4997 | -793.3286 | -1373.9021 | -1777.831 | -1642.7348 | -1944.931 | -7784.2272
2017-03-07 06:00 | 5.5556 | 8.9444 | -170.5368 | -574.2135 | -1057.3761 | -1449.8508 | -1415.2263 | -1765.1876 | -6432.3912
2017-03-07 07:00 | 72.2222 | 116.2778 | 730.2779 | 2100.6199 | 3015.8127 | 2852.8241 | 1761.0245 | 1180.2789 | 11640.8381
2017-03-07 08:00 | 244.4444 | 393.5556 | 2001.0249 | 6085.8765 | 9681.3672 | 10779.9493 | 8170.9168 | 7578.0147 | 44297.1494
2017-03-07 09:00 | 525 | 845.25 | 2505.5289 | 7801.6621 | 13090.7933 | 15962.8089 | 13499.9574 | 14081.9107 | 66942.6613
2017-03-07 10:00 | 502.7778 | 809.4722 | 2487.0757 | 7737.8834 | 12959.2751 | 15737.9218 | 13237.9427 | 13705.1916 | 65865.2904
2017-03-07 11:00 | 783.3333 | 1261.1667 | 2637.8232 | 8257.9936 | 14041.1278 | 17557.1545 | 15406.9348 | 16917.5397 | 74818.5737
2017-03-07 12:00 | 780.5556 | 1256.6944 | 2636.8141 | 8255.1881 | 14034.2991 | 17547.529 | 15399.3932 | 16887.3502 | 74760.5738
2017-03-07 13:00 | 694.4444 | 1118.0556 | 2604.5679 | 8143.0444 | 13803.0514 | 17152.0299 | 14910.9389 | 16138.9304 | 72752.563
2017-03-07 14:00 | 527.7778 | 849.7222 | 2507.9405 | 7810.6108 | 13107.073 | 15985.324 | 13516.6859 | 14112.1773 | 67039.8115
2017-03-07 15:00 | 319.4444 | 514.3056 | 2224.5988 | 6837.7632 | 11131.7398 | 12872.0541 | 10139.6597 | 9780.7206 | 52986.5363
2017-03-07 16:00 | 136.1111 | 219.1389 | 1376.7656 | 4075.3083 | 6122.9479 | 6340.5208 | 4410.3853 | 3739.8255 | 26065.7533
2017-03-07 17:00 | 41.6667 | 67.0833 | 342.3363 | 949.2993 | 1242.4947 | 926.0795 | 356.2747 | -92.5873 | 3723.8972
2017-03-07 18:00 | 0 | 0 | -251.4997 | -793.3286 | -1373.9021 | -1777.831 | -1642.7348 | -1944.931 | -7784.2272
2017-03-07 19:00 | 0 | 0 | -251.4997 | -793.3286 | -1373.9021 | -1777.831 | -1642.7348 | -1944.931 | -7784.2272
2017-03-07 20:00 | 0 | 0 | -251.4997 | -793.3286 | -1373.9021 | -1777.831 | -1642.7348 | -1944.931 | -7784.2272
2017-03-07 21:00 | 0 | 0 | -251.4997 | -793.3286 | -1373.9021 | -1777.831 | -1642.7348 | -1944.931 | -7784.2272
2017-03-07 22:00 | 0 | 0 | -251.4997 | -793.3286 | -1373.9021 | -1777.831 | -1642.7348 | -1944.931 | -7784.2272
2017-03-07 23:00 | 0 | 0 | -251.4997 | -793.3286 | -1373.9021 | -1777.831 | -1642.7348 | -1944.931 | -7784.2272
2017-03-08 | 0 | 0 | -251.4997 | -793.3286 | -1373.9021 | -1777.831 | -1642.7348 | -1944.931 | -7784.2272
2017-03-08 01:00 | 0 | 0 | -251.4997 | -793.3286 | -1373.9021 | -1777.831 | -1642.7348 | -1944.931 | -7784.2272
2017-03-08 02:00 | 0 | 0 | -251.4997 | -793.3286 | -1373.9021 | -1777.831 | -1642.7348 | -1944.931 | -7784.2272
2017-03-08 03:00 | 0 | 0 | -251.4997 | -793.3286 | -1373.9021 | -1777.831 | -1642.7348 | -1944.931 | -7784.2272
2017-03-08 04:00 | 0 | 0 | -251.4997 | -793.3286 | -1373.9021 | -1777.831 | -1642.7348 | -1944.931 | -7784.2272
2017-03-08 05:00 | 0 | 0 | -251.4997 | -793.3286 | -1373.9021 | -1777.831 | -1642.7348 | -1944.931 | -7784.2272
2017-03-08 06:00 | 2.7778 | 4.4722 | -216.6686 | -683.4575 | -1246.931 | -1613.5303 | -1566.7557 | -1854.9748 | -7182.318
2017-03-08 07:00 | 66.6667 | 107.3333 | 665.935 | 1892.7912 | 2695.738 | 2492.5979 | 1485.6149 | 929.2435 | 10161.9204
2017-03-08 08:00 | 183.3333 | 295.1667 | 1706.5589 | 5126.6392 | 7922.7568 | 8494.2178 | 6186.4294 | 5506.5446 | 34943.1467
2017-03-08 09:00 | 227.7778 | 366.7222 | 1932.6445 | 5864.349 | 9272.5269 | 10209.9484 | 7659.8946 | 7066.8331 | 42006.1965
2017-03-08 10:00 | 394.4444 | 635.0556 | 2363.344 | 7315.9043 | 12084.1512 | 14326.6119 | 11657.2891 | 11619.6512 | 59366.9516
2017-03-08 11:00 | 266.6667 | 429.3333 | 2079.4888 | 6348.5096 | 10176.2116 | 11488.6793 | 8826.0084 | 8313.8464 | 47232.7441
2017-03-08 12:00 | 366.6667 | 590.3333 | 2319.2756 | 7162.7783 | 11773.8048 | 13844.3058 | 11146.8277 | 10982.9356 | 57229.9279
2017-03-08 13:00 | 219.4444 | 353.3056 | 1898.699 | 5743.9481 | 9039.9693 | 9909.0547 | 7418.9384 | 6805.0897 | 40815.6992
2017-03-08 14:00 | 172.2222 | 277.2778 | 1640.1467 | 4913.7638 | 7555.4656 | 8029.0611 | 5803.3324 | 5149.8973 | 33091.6668
2017-03-08 15:00 | 72.2222 | 116.2778 | 730.2779 | 2100.6199 | 3015.8127 | 2852.8241 | 1761.0245 | 1180.2789 | 11640.8381
2017-03-08 16:00 | 27.7778 | 44.7222 | 152.6223 | 379.0342 | 358.0579 | 72.7996 | -297.5938 | -701.2614 | -36.3412
2017-03-08 17:00 | 8.3333 | 13.4167 | -136.1747 | -429.5484 | -868.9193 | -1286.7992 | -1264.274 | -1586.1236 | -5571.8391
2017-03-08 18:00 | 0 | 0 | -251.4997 | -793.3286 | -1373.9021 | -1777.831 | -1642.7348 | -1944.931 | -7784.2272
2017-03-08 19:00 | 0 | 0 | -251.4997 | -793.3286 | -1373.9021 | -1777.831 | -1642.7348 | -1944.931 | -7784.2272
2017-03-08 20:00 | 0 | 0 | -251.4997 | -793.3286 | -1373.9021 | -1777.831 | -1642.7348 | -1944.931 | -7784.2272
2017-03-08 21:00 | 0 | 0 | -251.4997 | -793.3286 | -1373.9021 | -1777.831 | -1642.7348 | -1944.931 | -7784.2272
2017-03-08 22:00 | 0 | 0 | -251.4997 | -793.3286 | -1373.9021 | -1777.831 | -1642.7348 | -1944.931 | -7784.2272
2017-03-08 23:00 | 0 | 0 | -251.4997 | -793.3286 | -1373.9021 | -1777.831 | -1642.7348 | -1944.931 | -7784.2272
2017-03-09 | 0 | 0 | -251.4997 | -793.3286 | -1373.9021 | -1777.831 | -1642.7348 | -1944.931 | -7784.2272
2017-03-09 01:00 | 0 | 0 | -251.4997 | -793.3286 | -1373.9021 | -1777.831 | -1642.7348 | -1944.931 | -7784.2272
2017-03-09 02:00 | 0 | 0 | -251.4997 | -793.3286 | -1373.9021 | -1777.831 | -1642.7348 | -1944.931 | -7784.2272
2017-03-09 03:00 | 0 | 0 | -251.4997 | -793.3286 | -1373.9021 | -1777.831 | -1642.7348 | -1944.931 | -7784.2272
2017-03-09 04:00 | 0 | 0 | -251.4997 | -793.3286 | -1373.9021 | -1777.831 | -1642.7348 | -1944.931 | -7784.2272
2017-03-09 05:00 | 0 | 0 | -251.4997 | -793.3286 | -1373.9021 | -1777.831 | -1642.7348 | -1944.931 | -7784.2272
2017-03-09 06:00 | 2.7778 | 4.4722 | -216.6686 | -683.4575 | -1246.931 | -1613.5303 | -1566.7557 | -1854.9748 | -7182.318
2017-03-09 07:00 | 30.5556 | 49.1944 | 184.8484 | 515.3981 | 537.4924 | 229.5375 | -224.3056 | -613.7564 | 629.2144
2017-03-09 08:00 | 80.5556 | 129.6944 | 828.2116 | 2389.057 | 3433.2474 | 3348.5331 | 2101.2457 | 1512.1575 | 13612.4522
2017-03-09 09:00 | 105.5556 | 169.9444 | 1098.1018 | 3217.9418 | 4713.5961 | 4707.4405 | 3158.7453 | 2567.7039 | 19463.5295
2017-03-09 10:00 | 91.6667 | 147.5833 | 947.131 | 2775.7655 | 4038.9072 | 3970.7455 | 2569.8444 | 2003.7789 | 16306.1726
2017-03-09 11:00 | 122.2222 | 196.7778 | 1250.9524 | 3699.2053 | 5529.3048 | 5606.0259 | 3857.087 | 3199.113 | 23141.6884
2017-03-09 12:00 | 119.4444 | 192.3056 | 1230.0119 | 3629.7015 | 5397.44 | 5480.3807 | 3794.5956 | 3120.9638 | 22653.0933
2017-03-09 13:00 | 113.8889 | 183.3611 | 1172.7158 | 3463.8435 | 5128.7946 | 5162.2754 | 3542.6292 | 2885.1775 | 21355.4361
2017-03-09 14:00 | 72.2222 | 116.2778 | 730.2779 | 2100.6199 | 3015.8127 | 2852.8241 | 1761.0245 | 1180.2789 | 11640.8381
2017-03-09 15:00 | 41.6667 | 67.0833 | 342.3363 | 949.2993 | 1242.4947 | 926.0795 | 356.2747 | -92.5873 | 3723.8972
2017-03-09 16:00 | 19.4444 | 31.3056 | 32.4714 | 32.4857 | -126.4349 | -481.2049 | -740.578 | -1141.4861 | -2424.7468
2017-03-09 17:00 | 5.5556 | 8.9444 | -170.5368 | -574.2135 | -1057.3761 | -1449.8508 | -1415.2263 | -1765.1876 | -6432.3912
2017-03-09 18:00 | 0 | 0 | -251.4997 | -793.3286 | -1373.9021 | -1777.831 | -1642.7348 | -1944.931 | -7784.2272
2017-03-09 19:00 | 0 | 0 | -251.4997 | -793.3286 | -1373.9021 | -1777.831 | -1642.7348 | -1944.931 | -7784.2272
2017-03-09 20:00 | 0 | 0 | -251.4997 | -793.3286 | -1373.9021 | -1777.831 | -1642.7348 | -1944.931 | -7784.2272
2017-03-09 21:00 | 0 | 0 | -251.4997 | -793.3286 | -1373.9021 | -1777.831 | -1642.7348 | -1944.931 | -7784.2272
2017-03-09 22:00 | 0 | 0 | -251.4997 | -793.3286 | -1373.9021 | -1777.831 | -1642.7348 | -1944.931 | -7784.2272
2017-03-09 23:00 | 0 | 0 | -251.4997 | -793.3286 | -1373.9021 | -1777.831 | -1642.7348 | -1944.931 | -7784.2272
2017-03-10 | 0 | 0 | -251.4997 | -793.3286 | -1373.9021 | -1777.831 | -1642.7348 | -1944.931 | -7784.2272
2017-03-10 01:00 | 0 | 0 | -251.4997 | -793.3286 | -1373.9021 | -1777.831 | -1642.7348 | -1944.931 | -7784.2272
2017-03-10 02:00 | 0 | 0 | -251.4997 | -793.3286 | -1373.9021 | -1777.831 | -1642.7348 | -1944.931 | -7784.2272
2017-03-10 03:00 | 0 | 0 | -251.4997 | -793.3286 | -1373.9021 | -1777.831 | -1642.7348 | -1944.931 | -7784.2272
2017-03-10 04:00 | 0 | 0 | -251.4997 | -793.3286 | -1373.9021 | -1777.831 | -1642.7348 | -1944.931 | -7784.2272
2017-03-10 05:00 | 0 | 0 | -251.4997 | -793.3286 | -1373.9021 | -1777.831 | -1642.7348 | -1944.931 | -7784.2272
2017-03-10 06:00 | 11.1111 | 17.8889 | -90.6803 | -321.8082 | -681.5785 | -1043.4146 | -1113.9052 | -1496.8488 | -4748.2356
2017-03-10 07:00 | 138.8889 | 223.6111 | 1395.5722 | 4138.5762 | 6245.5016 | 6459.6814 | 4531.0861 | 3892.2553 | 26662.6728
2017-03-10 08:00 | 336.1111 | 541.1389 | 2261.3534 | 6966.1724 | 11387.0844 | 13219.9146 | 10516.6789 | 10248.32 | 54599.5238
2017-03-10 09:00 | 525 | 845.25 | 2505.5289 | 7801.6621 | 13090.7933 | 15962.8089 | 13499.9574 | 14081.9107 | 66942.6613
2017-03-10 10:00 | 666.6667 | 1073.3333 | 2591.8987 | 8099.8126 | 13713.479 | 17001.9625 | 14728.8056 | 15862.3102 | 71998.2686
2017-03-10 11:00 | 747.2222 | 1203.0278 | 2625.3927 | 8214.795 | 13952.8369 | 17405.618 | 15225.1329 | 16618.0776 | 74041.853
2017-03-10 12:00 | 697.2222 | 1122.5278 | 2605.5456 | 8146.6754 | 13811.8682 | 17164.4689 | 14930.2561 | 16176.7923 | 72835.6065
2017-03-10 13:00 | 719.4444 | 1158.3056 | 2614.6435 | 8178.12 | 13876.8825 | 17278.1351 | 15069.6777 | 16378.0525 | 73395.5113
2017-03-10 14:00 | 616.6667 | 992.8333 | 2566.5184 | 8011.3119 | 13530.4105 | 16690.2002 | 14363.9457 | 15313.2353 | 70475.6219
2017-03-10 15:00 | 450 | 724.5 | 2435.0689 | 7558.9819 | 12588.436 | 15129.2473 | 12558.3373 | 12797.2123 | 63067.2837
2017-03-10 16:00 | 275 | 442.75 | 2106.2082 | 6444.8658 | 10353.1666 | 11731.9097 | 9033.851 | 8550.8508 | 48220.8521
2017-03-10 17:00 | 83.3333 | 134.1667 | 854.2377 | 2501.5993 | 3586.9899 | 3488.2883 | 2236.0577 | 1676.8649 | 14344.0378
2017-03-10 18:00 | 2.7778 | 4.4722 | -216.6686 | -683.4575 | -1246.931 | -1613.5303 | -1566.7557 | -1854.9748 | -7182.318
2017-03-10 19:00 | 0 | 0 | -251.4997 | -793.3286 | -1373.9021 | -1777.831 | -1642.7348 | -1944.931 | -7784.2272
2017-03-10 20:00 | 0 | 0 | -251.4997 | -793.3286 | -1373.9021 | -1777.831 | -1642.7348 | -1944.931 | -7784.2272
2017-03-10 21:00 | 0 | 0 | -251.4997 | -793.3286 | -1373.9021 | -1777.831 | -1642.7348 | -1944.931 | -7784.2272
2017-03-10 22:00 | 0 | 0 | -251.4997 | -793.3286 | -1373.9021 | -1777.831 | -1642.7348 | -1944.931 | -7784.2272
2017-03-10 23:00 | 0 | 0 | -251.4997 | -793.3286 | -1373.9021 | -1777.831 | -1642.7348 | -1944.931 | -7784.2272
2017-03-11 | 0 | 0 | -251.4997 | -793.3286 | -1373.9021 | -1777.831 | -1642.7348 | -1944.931 | -7784.2272
2017-03-11 01:00 | 0 | 0 | -251.4997 | -793.3286 | -1373.9021 | -1777.831 | -1642.7348 | -1944.931 | -7784.2272
2017-03-11 02:00 | 0 | 0 | -251.4997 | -793.3286 | -1373.9021 | -1777.831 | -1642.7348 | -1944.931 | -7784.2272
2017-03-11 03:00 | 0 | 0 | -251.4997 | -793.3286 | -1373.9021 | -1777.831 | -1642.7348 | -1944.931 | -7784.2272
2017-03-11 04:00 | 0 | 0 | -251.4997 | -793.3286 | -1373.9021 | -1777.831 | -1642.7348 | -1944.931 | -7784.2272
2017-03-11 05:00 | 0 | 0 | -251.4997 | -793.3286 | -1373.9021 | -1777.831 | -1642.7348 | -1944.931 | -7784.2272
2017-03-11 06:00 | 5.5556 | 8.9444 | -170.5368 | -574.2135 | -1057.3761 | -1449.8508 | -1415.2263 | -1765.1876 | -6432.3912
2017-03-11 07:00 | 77.7778 | 125.2222 | 793.0528 | 2303.5828 | 3329.9005 | 3137.3297 | 1965.7013 | 1429.4944 | 12959.0615
2017-03-11 08:00 | 216.6667 | 348.8333 | 1884.5823 | 5706.4941 | 8959.8553 | 9821.0957 | 7321.0312 | 6672.6876 | 40365.746
2017-03-11 09:00 | 358.3333 | 576.9167 | 2304.3767 | 7113.006 | 11679.8812 | 13684.9775 | 10995.7339 | 10792.4247 | 56570.4
2017-03-11 10:00 | 483.3333 | 778.1667 | 2469.6682 | 7678.4729 | 12834.3881 | 15531.8567 | 12992.9715 | 13371.3877 | 64878.7451
2017-03-11 11:00 | 513.8889 | 827.3611 | 2496.8392 | 7771.7085 | 13029.4125 | 15858.8205 | 13362.8531 | 13896.7113 | 66416.345
2017-03-11 12:00 | 530.5556 | 854.1944 | 2509.729 | 7817.2423 | 13123.1616 | 16007.6292 | 13549.8763 | 14142.2749 | 67149.9132
2017-03-11 13:00 | 572.2222 | 921.2778 | 2539.7326 | 7918.5376 | 13339.0235 | 16366.5553 | 13979.5865 | 14763.5663 | 68907.0018
2017-03-11 14:00 | 366.6667 | 590.3333 | 2319.2756 | 7162.7783 | 11773.8048 | 13844.3058 | 11146.8277 | 10982.9356 | 57229.9279
2017-03-11 15:00 | 333.3333 | 536.6667 | 2254.9532 | 6942.7354 | 11346.2143 | 13168.0304 | 10449.7868 | 10146.1679 | 54307.888
2017-03-11 16:00 | 197.2222 | 317.5278 | 1784.7096 | 5383.1556 | 8391.0285 | 9084.9505 | 6663.3488 | 5995.4869 | 37302.6799
2017-03-11 17:00 | 77.7778 | 125.2222 | 793.0528 | 2303.5828 | 3329.9005 | 3137.3297 | 1965.7013 | 1429.4944 | 12959.0615
2017-03-11 18:00 | 2.7778 | 4.4722 | -216.6686 | -683.4575 | -1246.931 | -1613.5303 | -1566.7557 | -1854.9748 | -7182.318
2017-03-11 19:00 | 0 | 0 | -251.4997 | -793.3286 | -1373.9021 | -1777.831 | -1642.7348 | -1944.931 | -7784.2272
2017-03-11 20:00 | 0 | 0 | -251.4997 | -793.3286 | -1373.9021 | -1777.831 | -1642.7348 | -1944.931 | -7784.2272
2017-03-11 21:00 | 0 | 0 | -251.4997 | -793.3286 | -1373.9021 | -1777.831 | -1642.7348 | -1944.931 | -7784.2272
2017-03-11 22:00 | 0 | 0 | -251.4997 | -793.3286 | -1373.9021 | -1777.831 | -1642.7348 | -1944.931 | -7784.2272
2017-03-11 23:00 | 0 | 0 | -251.4997 | -793.3286 | -1373.9021 | -1777.831 | -1642.7348 | -1944.931 | -7784.2272
2017-03-12 | 0 | 0 | -251.4997 | -793.3286 | -1373.9021 | -1777.831 | -1642.7348 | -1944.931 | -7784.2272
2017-03-12 01:00 | 0 | 0 | -251.4997 | -793.3286 | -1373.9021 | -1777.831 | -1642.7348 | -1944.931 | -7784.2272
2017-03-12 02:00 | 0 | 0 | -251.4997 | -793.3286 | -1373.9021 | -1777.831 | -1642.7348 | -1944.931 | -7784.2272
2017-03-12 03:00 | 0 | 0 | -251.4997 | -793.3286 | -1373.9021 | -1777.831 | -1642.7348 | -1944.931 | -7784.2272
2017-03-12 04:00 | 0 | 0 | -251.4997 | -793.3286 | -1373.9021 | -1777.831 | -1642.7348 | -1944.931 | -7784.2272
2017-03-12 05:00 | 0 | 0 | -251.4997 | -793.3286 | -1373.9021 | -1777.831 | -1642.7348 | -1944.931 | -7784.2272
2017-03-12 06:00 | 16.6667 | 26.8333 | -11.9725 | -73.007 | -310.3181 | -721.1646 | -889.46 | -1230.0644 | -3235.9866
2017-03-12 07:00 | 161.1111 | 259.3889 | 1563.1141 | 4667.3201 | 7130.9221 | 7544.8054 | 5409.6764 | 4713.8926 | 31029.7307
2017-03-12 08:00 | 375 | 603.75 | 2333.4706 | 7210.2928 | 11874.9895 | 13997.5886 | 11322.6971 | 11215.6577 | 57954.6963
2017-03-12 09:00 | 577.7778 | 930.2222 | 2543.2066 | 7931.4541 | 13361.3817 | 16413.3762 | 14022.0219 | 14816.3547 | 69087.7952
2017-03-12 10:00 | 702.7778 | 1131.4722 | 2608.1185 | 8155.0384 | 13826.3857 | 17195.1617 | 14968.3653 | 16232.8402 | 72985.9098
2017-03-12 11:00 | 725 | 1167.25 | 2617.0458 | 8185.9259 | 13893.1255 | 17301.0704 | 15096.4522 | 16430.9611 | 73524.5809
2017-03-12 12:00 | 738.8889 | 1189.6111 | 2622.2914 | 8204.3257 | 13929.9406 | 17367.9225 | 15174.6744 | 16551.2597 | 73850.4142
2017-03-12 13:00 | 722.2222 | 1162.7778 | 2615.8503 | 8182.5973 | 13885.0397 | 17289.6444 | 15087.5671 | 16413.4166 | 73474.1154
2017-03-12 14:00 | 644.4444 | 1037.5556 | 2581.1085 | 8062.5177 | 13636.3534 | 16867.4418 | 14576.0873 | 15629.8894 | 71353.3981
2017-03-12 15:00 | 461.1111 | 742.3889 | 2447.4846 | 7601.9192 | 12677.0314 | 15279.6283 | 12708.86 | 12982.1251 | 63697.0486
2017-03-12 16:00 | 250 | 402.5 | 2021.1064 | 6157.7666 | 9816.6569 | 10973.5305 | 8350.2841 | 7765.46 | 45084.8045
2017-03-12 17:00 | 52.7778 | 84.9722 | 493.4684 | 1399.9831 | 1870.1279 | 1607.7897 | 855.7074 | 336.5597 | 6563.6362
2017-03-12 18:00 | 0 | 0 | -251.4997 | -793.3286 | -1373.9021 | -1777.831 | -1642.7348 | -1944.931 | -7784.2272
2017-03-12 19:00 | 0 | 0 | -251.4997 | -793.3286 | -1373.9021 | -1777.831 | -1642.7348 | -1944.931 | -7784.2272
2017-03-12 20:00 | 0 | 0 | -251.4997 | -793.3286 | -1373.9021 | -1777.831 | -1642.7348 | -1944.931 | -7784.2272
2017-03-12 21:00 | 0 | 0 | -251.4997 | -793.3286 | -1373.9021 | -1777.831 | -1642.7348 | -1944.931 | -7784.2272
2017-03-12 22:00 | 0 | 0 | -251.4997 | -793.3286 | -1373.9021 | -1777.831 | -1642.7348 | -1944.931 | -7784.2272
2017-03-12 23:00 | 0 | 0 | -251.4997 | -793.3286 | -1373.9021 | -1777.831 | -1642.7348 | -1944.931 | -7784.2272
2017-03-13 | 0 | 0 | -251.4997 | -793.3286 | -1373.9021 | -1777.831 | -1642.7348 | -1944.931 | -7784.2272
2017-03-13 01:00 | 0 | 0 | -251.4997 | -793.3286 | -1373.9021 | -1777.831 | -1642.7348 | -1944.931 | -7784.2272
2017-03-13 02:00 | 0 | 0 | -251.4997 | -793.3286 | -1373.9021 | -1777.831 | -1642.7348 | -1944.931 | -7784.2272
2017-03-13 03:00 | 0 | 0 | -251.4997 | -793.3286 | -1373.9021 | -1777.831 | -1642.7348 | -1944.931 | -7784.2272
2017-03-13 04:00 | 0 | 0 | -251.4997 | -793.3286 | -1373.9021 | -1777.831 | -1642.7348 | -1944.931 | -7784.2272
2017-03-13 05:00 | 0 | 0 | -251.4997 | -793.3286 | -1373.9021 | -1777.831 | -1642.7348 | -1944.931 | -7784.2272
2017-03-13 06:00 | 0 | 0 | -251.4997 | -793.3286 | -1373.9021 | -1777.831 | -1642.7348 | -1944.931 | -7784.2272
2017-03-13 07:00 | 16.6667 | 26.8333 | -11.9725 | -73.007 | -310.3181 | -721.1646 | -889.46 | -1230.0644 | -3235.9866
2017-03-13 08:00 | 83.3333 | 134.1667 | 854.2377 | 2501.5993 | 3586.9899 | 3488.2883 | 2236.0577 | 1676.8649 | 14344.0378
2017-03-13 09:00 | 111.1111 | 178.8889 | 1150.6818 | 3366.7486 | 4992.0211 | 5033.4462 | 3415.4542 | 2806.1386 | 20764.4905
2017-03-13 10:00 | 119.4444 | 192.3056 | 1230.0119 | 3629.7015 | 5397.44 | 5480.3807 | 3794.5956 | 3120.9638 | 22653.0933
2017-03-13 11:00 | 186.1111 | 299.6389 | 1724.6086 | 5189.17 | 8019.3761 | 8645.0456 | 6293.935 | 5647.4826 | 35519.6179
2017-03-13 12:00 | 222.2222 | 357.7778 | 1909.0818 | 5780.7785 | 9118.774 | 10039.3295 | 7515.9739 | 6870.9086 | 41234.8463
2017-03-13 13:00 | 183.3333 | 295.1667 | 1706.5589 | 5126.6392 | 7922.7568 | 8494.2178 | 6186.4294 | 5506.5446 | 34943.1467
2017-03-13 14:00 | 144.4444 | 232.5556 | 1438.356 | 4282.6343 | 6485.6931 | 6753.4833 | 4769.9978 | 4119.1603 | 27849.3249
2017-03-13 15:00 | 77.7778 | 125.2222 | 793.0528 | 2303.5828 | 3329.9005 | 3137.3297 | 1965.7013 | 1429.4944 | 12959.0615
2017-03-13 16:00 | 25 | 40.25 | 109.2886 | 275.906 | 237.7463 | -163.6069 | -444.6384 | -876.8141 | -862.1186
2017-03-13 17:00 | 5.5556 | 8.9444 | -170.5368 | -574.2135 | -1057.3761 | -1449.8508 | -1415.2263 | -1765.1876 | -6432.3912
2017-03-13 18:00 | 0 | 0 | -251.4997 | -793.3286 | -1373.9021 | -1777.831 | -1642.7348 | -1944.931 | -7784.2272
2017-03-13 19:00 | 0 | 0 | -251.4997 | -793.3286 | -1373.9021 | -1777.831 | -1642.7348 | -1944.931 | -7784.2272
2017-03-13 20:00 | 0 | 0 | -251.4997 | -793.3286 | -1373.9021 | -1777.831 | -1642.7348 | -1944.931 | -7784.2272
2017-03-13 21:00 | 0 | 0 | -251.4997 | -793.3286 | -1373.9021 | -1777.831 | -1642.7348 | -1944.931 | -7784.2272
2017-03-13 22:00 | 0 | 0 | -251.4997 | -793.3286 | -1373.9021 | -1777.831 | -1642.7348 | -1944.931 | -7784.2272
2017-03-13 23:00 | 0 | 0 | -251.4997 | -793.3286 | -1373.9021 | -1777.831 | -1642.7348 | -1944.931 | -7784.2272
2017-03-14 | 0 | 0 | -251.4997 | -793.3286 | -1373.9021 | -1777.831 | -1642.7348 | -1944.931 | -7784.2272
2017-03-14 01:00 | 0 | 0 | -251.4997 | -793.3286 | -1373.9021 | -1777.831 | -1642.7348 | -1944.931 | -7784.2272
2017-03-14 02:00 | 0 | 0 | -251.4997 | -793.3286 | -1373.9021 | -1777.831 | -1642.7348 | -1944.931 | -7784.2272
2017-03-14 03:00 | 0 | 0 | -251.4997 | -793.3286 | -1373.9021 | -1777.831 | -1642.7348 | -1944.931 | -7784.2272
2017-03-14 04:00 | 0 | 0 | -251.4997 | -793.3286 | -1373.9021 | -1777.831 | -1642.7348 | -1944.931 | -7784.2272
2017-03-14 05:00 | 0 | 0 | -251.4997 | -793.3286 | -1373.9021 | -1777.831 | -1642.7348 | -1944.931 | -7784.2272
2017-03-14 06:00 | 0 | 0 | -251.4997 | -793.3286 | -1373.9021 | -1777.831 | -1642.7348 | -1944.931 | -7784.2272
2017-03-14 07:00 | 5.5556 | 8.9444 | -170.5368 | -574.2135 | -1057.3761 | -1449.8508 | -1415.2263 | -1765.1876 | -6432.3912
2017-03-14 08:00 | 33.3333 | 53.6667 | 227.4449 | 616.8022 | 715.6713 | 385.5742 | -78.2015 | -526.4338 | 1340.8574
2017-03-14 09:00 | 125 | 201.25 | 1278.4132 | 3767.7649 | 5659.5276 | 5792.7722 | 3981.4655 | 3354.7371 | 23834.6805
2017-03-14 10:00 | 611.1111 | 983.8889 | 2563.5127 | 8001.7373 | 13507.1638 | 16657.6209 | 14314.201 | 15242.1597 | 70286.3954
2017-03-14 11:00 | 533.3333 | 858.6667 | 2512.0874 | 7823.8063 | 13139.062 | 16040.6988 | 13582.715 | 14201.967 | 67300.3366
2017-03-14 12:00 | 277.7778 | 447.2222 | 2115.5472 | 6470.165 | 10410.2033 | 11799.7049 | 9115.5379 | 8609.4556 | 48520.6139
2017-03-14 13:00 | 197.2222 | 317.5278 | 1784.7096 | 5383.1556 | 8391.0285 | 9084.9505 | 6663.3488 | 5995.4869 | 37302.6799
2017-03-14 14:00 | 236.1111 | 380.1389 | 1967.8714 | 5978.2014 | 9469.7431 | 10500.1713 | 7941.8753 | 7324.4799 | 43182.3423
2017-03-14 15:00 | 155.5556 | 250.4444 | 1524.9785 | 4537.1385 | 6946.529 | 7267.5024 | 5180.028 | 4492.6463 | 29948.8227
2017-03-14 16:00 | 119.4444 | 192.3056 | 1230.0119 | 3629.7015 | 5397.44 | 5480.3807 | 3794.5956 | 3120.9638 | 22653.0933
2017-03-14 17:00 | 66.6667 | 107.3333 | 665.935 | 1892.7912 | 2695.738 | 2492.5979 | 1485.6149 | 929.2435 | 10161.9204
2017-03-14 18:00 | 0 | 0 | -251.4997 | -793.3286 | -1373.9021 | -1777.831 | -1642.7348 | -1944.931 | -7784.2272
2017-03-14 19:00 | 0 | 0 | -251.4997 | -793.3286 | -1373.9021 | -1777.831 | -1642.7348 | -1944.931 | -7784.2272
2017-03-14 20:00 | 0 | 0 | -251.4997 | -793.3286 | -1373.9021 | -1777.831 | -1642.7348 | -1944.931 | -7784.2272
2017-03-14 21:00 | 0 | 0 | -251.4997 | -793.3286 | -1373.9021 | -1777.831 | -1642.7348 | -1944.931 | -7784.2272
2017-03-14 22:00 | 0 | 0 | -251.4997 | -793.3286 | -1373.9021 | -1777.831 | -1642.7348 | -1944.931 | -7784.2272
2017-03-14 23:00 | 0 | 0 | -251.4997 | -793.3286 | -1373.9021 | -1777.831 | -1642.7348 | -1944.931 | -7784.2272
2017-03-15 | 0 | 0 | -251.4997 | -793.3286 | -1373.9021 | -1777.831 | -1642.7348 | -1944.931 | -7784.2272
2017-03-15 01:00 | 0 | 0 | -251.4997 | -793.3286 | -1373.9021 | -1777.831 | -1642.7348 | -1944.931 | -7784.2272
2017-03-15 02:00 | 0 | 0 | -251.4997 | -793.3286 | -1373.9021 | -1777.831 | -1642.7348 | -1944.931 | -7784.2272
2017-03-15 03:00 | 0 | 0 | -251.4997 | -793.3286 | -1373.9021 | -1777.831 | -1642.7348 | -1944.931 | -7784.2272
2017-03-15 04:00 | 0 | 0 | -251.4997 | -793.3286 | -1373.9021 | -1777.831 | -1642.7348 | -1944.931 | -7784.2272
2017-03-15 05:00 | 0 | 0 | -251.4997 | -793.3286 | -1373.9021 | -1777.831 | -1642.7348 | -1944.931 | -7784.2272
2017-03-15 06:00 | 13.8889 | 22.3611 | -45.5611 | -214.73 | -495.372 | -881.9634 | -964.1262 | -1318.8182 | -3920.571
2017-03-15 07:00 | 175 | 281.75 | 1654.8119 | 4964.2241 | 7657.6856 | 8134.0766 | 5913.87 | 5221.7162 | 33546.3844
2017-03-15 08:00 | 300 | 483 | 2177.7796 | 6680.534 | 10817.2915 | 12377.2646 | 9702.2706 | 9292.5974 | 51047.7377
2017-03-15 09:00 | 413.8889 | 666.3611 | 2391.2895 | 7407.1596 | 12282.8143 | 14628.2785 | 11995.3182 | 12046.624 | 60751.4841
2017-03-15 10:00 | 388.8889 | 626.1111 | 2355.2951 | 7286.2633 | 12033.7878 | 14226.8624 | 11575.7299 | 11531.5108 | 59009.4494
2017-03-15 11:00 | 702.7778 | 1131.4722 | 2608.1185 | 8155.0384 | 13826.3857 | 17195.1617 | 14968.3653 | 16232.8402 | 72985.9098
2017-03-15 12:00 | 855.5556 | 1377.4444 | 2659.4825 | 8332.4259 | 14197.3187 | 17818.4252 | 15735.0007 | 17413.205 | 76155.858
2017-03-15 13:00 | 813.8889 | 1310.3611 | 2647.4585 | 8291.0613 | 14110.6577 | 17672.2129 | 15551.3896 | 17134.6668 | 75407.4468
2017-03-15 14:00 | 708.3333 | 1140.4167 | 2610.3297 | 8163.2515 | 13843.5202 | 17225.2881 | 14996.4961 | 16269.7165 | 73108.6021
2017-03-15 15:00 | 541.6667 | 872.0833 | 2518.4219 | 7845.2116 | 13185.665 | 16116.0944 | 13679.1656 | 14319.3655 | 67663.924
2017-03-15 16:00 | 333.3333 | 536.6667 | 2254.9532 | 6942.7354 | 11346.2143 | 13168.0304 | 10449.7868 | 10146.1679 | 54307.888
2017-03-15 17:00 | 113.8889 | 183.3611 | 1172.7158 | 3463.8435 | 5128.7946 | 5162.2754 | 3542.6292 | 2885.1775 | 21355.4361
2017-03-15 18:00 | 2.7778 | 4.4722 | -216.6686 | -683.4575 | -1246.931 | -1613.5303 | -1566.7557 | -1854.9748 | -7182.318
2017-03-15 19:00 | 0 | 0 | -251.4997 | -793.3286 | -1373.9021 | -1777.831 | -1642.7348 | -1944.931 | -7784.2272
2017-03-15 20:00 | 0 | 0 | -251.4997 | -793.3286 | -1373.9021 | -1777.831 | -1642.7348 | -1944.931 | -7784.2272
2017-03-15 21:00 | 0 | 0 | -251.4997 | -793.3286 | -1373.9021 | -1777.831 | -1642.7348 | -1944.931 | -7784.2272
2017-03-15 22:00 | 0 | 0 | -251.4997 | -793.3286 | -1373.9021 | -1777.831 | -1642.7348 | -1944.931 | -7784.2272
2017-03-15 23:00 | 0 | 0 | -251.4997 | -793.3286 | -1373.9021 | -1777.831 | -1642.7348 | -1944.931 | -7784.2272
2017-03-16 | 0 | 0 | -251.4997 | -793.3286 | -1373.9021 | -1777.831 | -1642.7348 | -1944.931 | -7784.2272
2017-03-16 01:00 | 0 | 0 | -251.4997 | -793.3286 | -1373.9021 | -1777.831 | -1642.7348 | -1944.931 | -7784.2272
2017-03-16 02:00 | 0 | 0 | -251.4997 | -793.3286 | -1373.9021 | -1777.831 | -1642.7348 | -1944.931 | -7784.2272
2017-03-16 03:00 | 0 | 0 | -251.4997 | -793.3286 | -1373.9021 | -1777.831 | -1642.7348 | -1944.931 | -7784.2272
2017-03-16 04:00 | 0 | 0 | -251.4997 | -793.3286 | -1373.9021 | -1777.831 | -1642.7348 | -1944.931 | -7784.2272
2017-03-16 05:00 | 0 | 0 | -251.4997 | -793.3286 | -1373.9021 | -1777.831 | -1642.7348 | -1944.931 | -7784.2272
2017-03-16 06:00 | 19.4444 | 31.3056 | 32.4714 | 32.4857 | -126.4349 | -481.2049 | -740.578 | -1141.4861 | -2424.7468
2017-03-16 07:00 | 144.4444 | 232.5556 | 1438.356 | 4282.6343 | 6485.6931 | 6753.4833 | 4769.9978 | 4119.1603 | 27849.3249
2017-03-16 08:00 | 333.3333 | 536.6667 | 2254.9532 | 6942.7354 | 11346.2143 | 13168.0304 | 10449.7868 | 10146.1679 | 54307.888
2017-03-16 09:00 | 505.5556 | 813.9444 | 2489.727 | 7747.7201 | 12977.1319 | 15774.8035 | 13274.1154 | 13769.7464 | 66033.2443
2017-03-16 10:00 | 630.5556 | 1015.1944 | 2573.9891 | 8037.5423 | 13582.8403 | 16784.754 | 14472.346 | 15474.5927 | 70926.0644
2017-03-16 11:00 | 697.2222 | 1122.5278 | 2605.5456 | 8146.6754 | 13811.8682 | 17164.4689 | 14930.2561 | 16176.7923 | 72835.6065
2017-03-16 12:00 | 730.5556 | 1176.1944 | 2619.1116 | 8193.5963 | 13906.4455 | 17329.2761 | 15131.6014 | 16483.0514 | 73663.0823
2017-03-16 13:00 | 700 | 1127 | 2606.8382 | 8151.4728 | 13820.605 | 17182.9534 | 14949.3975 | 16195.5736 | 72906.8406
2017-03-16 14:00 | 602.7778 | 970.4722 | 2558.6704 | 7985.3944 | 13471.3777 | 16599.2726 | 14237.7014 | 15145.5453 | 69997.9618
2017-03-16 15:00 | 455.5556 | 733.4444 | 2440.9479 | 7580.7446 | 12633.3231 | 15205.3991 | 12623.5639 | 12871.7887 | 63355.7674
2017-03-16 16:00 | 263.8889 | 424.8611 | 2071.9273 | 6321.2148 | 10115.2205 | 11381.5553 | 8741.4112 | 8193.7926 | 46825.1218
2017-03-16 17:00 | 80.5556 | 129.6944 | 828.2116 | 2389.057 | 3433.2474 | 3348.5331 | 2101.2457 | 1512.1575 | 13612.4522
2017-03-16 18:00 | 2.7778 | 4.4722 | -216.6686 | -683.4575 | -1246.931 | -1613.5303 | -1566.7557 | -1854.9748 | -7182.318
2017-03-16 19:00 | 0 | 0 | -251.4997 | -793.3286 | -1373.9021 | -1777.831 | -1642.7348 | -1944.931 | -7784.2272
2017-03-16 20:00 | 0 | 0 | -251.4997 | -793.3286 | -1373.9021 | -1777.831 | -1642.7348 | -1944.931 | -7784.2272
2017-03-16 21:00 | 0 | 0 | -251.4997 | -793.3286 | -1373.9021 | -1777.831 | -1642.7348 | -1944.931 | -7784.2272
2017-03-16 22:00 | 0 | 0 | -251.4997 | -793.3286 | -1373.9021 | -1777.831 | -1642.7348 | -1944.931 | -7784.2272
2017-03-16 23:00 | 0 | 0 | -251.4997 | -793.3286 | -1373.9021 | -1777.831 | -1642.7348 | -1944.931 | -7784.2272
2017-03-17 | 0 | 0 | -251.4997 | -793.3286 | -1373.9021 | -1777.831 | -1642.7348 | -1944.931 | -7784.2272
2017-03-17 01:00 | 0 | 0 | -251.4997 | -793.3286 | -1373.9021 | -1777.831 | -1642.7348 | -1944.931 | -7784.2272
2017-03-17 02:00 | 0 | 0 | -251.4997 | -793.3286 | -1373.9021 | -1777.831 | -1642.7348 | -1944.931 | -7784.2272
2017-03-17 03:00 | 0 | 0 | -251.4997 | -793.3286 | -1373.9021 | -1777.831 | -1642.7348 | -1944.931 | -7784.2272
2017-03-17 04:00 | 0 | 0 | -251.4997 | -793.3286 | -1373.9021 | -1777.831 | -1642.7348 | -1944.931 | -7784.2272
2017-03-17 05:00 | 0 | 0 | -251.4997 | -793.3286 | -1373.9021 | -1777.831 | -1642.7348 | -1944.931 | -7784.2272
2017-03-17 06:00 | 19.4444 | 31.3056 | 32.4714 | 32.4857 | -126.4349 | -481.2049 | -740.578 | -1141.4861 | -2424.7468
2017-03-17 07:00 | 161.1111 | 259.3889 | 1563.1141 | 4667.3201 | 7130.9221 | 7544.8054 | 5409.6764 | 4713.8926 | 31029.7307
2017-03-17 08:00 | 380.5556 | 612.6944 | 2342.1577 | 7242.2822 | 11939.9382 | 14082.5637 | 11408.4558 | 11307.0786 | 58322.4761
2017-03-17 09:00 | 586.1111 | 943.6389 | 2548.5246 | 7949.4208 | 13400.6185 | 16477.2257 | 14104.9618 | 14945.7843 | 69426.5357
2017-03-17 10:00 | 727.7778 | 1171.7222 | 2617.9352 | 8189.2296 | 13901.1408 | 17318.0549 | 15114.1046 | 16448.4147 | 73588.8798
2017-03-17 11:00 | 672.2222 | 1082.2778 | 2594.7376 | 8109.0382 | 13732.6826 | 17029.0243 | 14770.6105 | 15923.3412 | 72159.4344
2017-03-17 12:00 | 844.4444 | 1359.5556 | 2656.3329 | 8321.5197 | 14174.6306 | 17782.3579 | 15684.5966 | 17336.4633 | 75955.9009
2017-03-17 13:00 | 802.7778 | 1292.4722 | 2643.9395 | 8279.7567 | 14087.4182 | 17631.8824 | 15502.1755 | 17049.7384 | 75194.9106
2017-03-17 14:00 | 697.2222 | 1122.5278 | 2605.5456 | 8146.6754 | 13811.8682 | 17164.4689 | 14930.2561 | 16176.7923 | 72835.6065
2017-03-17 15:00 | 519.4444 | 836.3056 | 2501.2333 | 7785.7016 | 13063.2267 | 15905.5849 | 13432.1411 | 13990.0882 | 66677.9758
2017-03-17 16:00 | 300 | 483 | 2177.7796 | 6680.534 | 10817.2915 | 12377.2646 | 9702.2706 | 9292.5974 | 51047.7377
2017-03-17 17:00 | 94.4444 | 152.0556 | 979.9157 | 2855.9948 | 4186.4063 | 4106.6576 | 2702.0467 | 2084.9811 | 16916.0023
2017-03-17 18:00 | 2.7778 | 4.4722 | -216.6686 | -683.4575 | -1246.931 | -1613.5303 | -1566.7557 | -1854.9748 | -7182.318
2017-03-17 19:00 | 0 | 0 | -251.4997 | -793.3286 | -1373.9021 | -1777.831 | -1642.7348 | -1944.931 | -7784.2272
2017-03-17 20:00 | 0 | 0 | -251.4997 | -793.3286 | -1373.9021 | -1777.831 | -1642.7348 | -1944.931 | -7784.2272
2017-03-17 21:00 | 0 | 0 | -251.4997 | -793.3286 | -1373.9021 | -1777.831 | -1642.7348 | -1944.931 | -7784.2272
2017-03-17 22:00 | 0 | 0 | -251.4997 | -793.3286 | -1373.9021 | -1777.831 | -1642.7348 | -1944.931 | -7784.2272
2017-03-17 23:00 | 0 | 0 | -251.4997 | -793.3286 | -1373.9021 | -1777.831 | -1642.7348 | -1944.931 | -7784.2272
2017-03-18 | 0 | 0 | -251.4997 | -793.3286 | -1373.9021 | -1777.831 | -1642.7348 | -1944.931 | -7784.2272
2017-03-18 01:00 | 0 | 0 | -251.4997 | -793.3286 | -1373.9021 | -1777.831 | -1642.7348 | -1944.931 | -7784.2272
2017-03-18 02:00 | 0 | 0 | -251.4997 | -793.3286 | -1373.9021 | -1777.831 | -1642.7348 | -1944.931 | -7784.2272
2017-03-18 03:00 | 0 | 0 | -251.4997 | -793.3286 | -1373.9021 | -1777.831 | -1642.7348 | -1944.931 | -7784.2272
2017-03-18 04:00 | 0 | 0 | -251.4997 | -793.3286 | -1373.9021 | -1777.831 | -1642.7348 | -1944.931 | -7784.2272
2017-03-18 05:00 | 0 | 0 | -251.4997 | -793.3286 | -1373.9021 | -1777.831 | -1642.7348 | -1944.931 | -7784.2272
2017-03-18 06:00 | 16.6667 | 26.8333 | -11.9725 | -73.007 | -310.3181 | -721.1646 | -889.46 | -1230.0644 | -3235.9866
2017-03-18 07:00 | 122.2222 | 196.7778 | 1250.9524 | 3699.2053 | 5529.3048 | 5606.0259 | 3857.087 | 3199.113 | 23141.6884
2017-03-18 08:00 | 244.4444 | 393.5556 | 2001.0249 | 6085.8765 | 9681.3672 | 10779.9493 | 8170.9168 | 7578.0147 | 44297.1494
2017-03-18 09:00 | 502.7778 | 809.4722 | 2487.0757 | 7737.8834 | 12959.2751 | 15737.9218 | 13237.9427 | 13705.1916 | 65865.2904
2017-03-18 10:00 | 650 | 1046.5 | 2584.1662 | 8072.4572 | 13657.0294 | 16903.8315 | 14609.6775 | 15694.6553 | 71521.817
2017-03-18 11:00 | 650 | 1046.5 | 2584.1662 | 8072.4572 | 13657.0294 | 16903.8315 | 14609.6775 | 15694.6553 | 71521.817
2017-03-18 12:00 | 533.3333 | 858.6667 | 2512.0874 | 7823.8063 | 13139.062 | 16040.6988 | 13582.715 | 14201.967 | 67300.3366
2017-03-18 13:00 | 555.5556 | 894.4444 | 2528.3321 | 7880.0019 | 13255.0336 | 16229.7861 | 13818.2398 | 14518.5968 | 68229.9902
2017-03-18 14:00 | 472.2222 | 760.2778 | 2458.4789 | 7639.7574 | 12754.2386 | 15408.5892 | 12853.6575 | 13197.3889 | 64312.1104
2017-03-18 15:00 | 397.2222 | 639.5278 | 2367.8391 | 7328.3301 | 12113.7822 | 14365.7594 | 11710.907 | 11706.8679 | 59593.4856
2017-03-18 16:00 | 263.8889 | 424.8611 | 2071.9273 | 6321.2148 | 10115.2205 | 11381.5553 | 8741.4112 | 8193.7926 | 46825.1218
2017-03-18 17:00 | 86.1111 | 138.6389 | 888.4796 | 2584.9319 | 3739.1883 | 3627.1991 | 2370.1312 | 1758.9073 | 14968.8375
2017-03-18 18:00 | 2.7778 | 4.4722 | -216.6686 | -683.4575 | -1246.931 | -1613.5303 | -1566.7557 | -1854.9748 | -7182.318
2017-03-18 19:00 | 0 | 0 | -251.4997 | -793.3286 | -1373.9021 | -1777.831 | -1642.7348 | -1944.931 | -7784.2272
2017-03-18 20:00 | 0 | 0 | -251.4997 | -793.3286 | -1373.9021 | -1777.831 | -1642.7348 | -1944.931 | -7784.2272
2017-03-18 21:00 | 0 | 0 | -251.4997 | -793.3286 | -1373.9021 | -1777.831 | -1642.7348 | -1944.931 | -7784.2272
2017-03-18 22:00 | 0 | 0 | -251.4997 | -793.3286 | -1373.9021 | -1777.831 | -1642.7348 | -1944.931 | -7784.2272
2017-03-18 23:00 | 0 | 0 | -251.4997 | -793.3286 | -1373.9021 | -1777.831 | -1642.7348 | -1944.931 | -7784.2272
2017-03-19 | 0 | 0 | -251.4997 | -793.3286 | -1373.9021 | -1777.831 | -1642.7348 | -1944.931 | -7784.2272
2017-03-19 01:00 | 0 | 0 | -251.4997 | -793.3286 | -1373.9021 | -1777.831 | -1642.7348 | -1944.931 | -7784.2272
2017-03-19 02:00 | 0 | 0 | -251.4997 | -793.3286 | -1373.9021 | -1777.831 | -1642.7348 | -1944.931 | -7784.2272
2017-03-19 03:00 | 0 | 0 | -251.4997 | -793.3286 | -1373.9021 | -1777.831 | -1642.7348 | -1944.931 | -7784.2272
2017-03-19 04:00 | 0 | 0 | -251.4997 | -793.3286 | -1373.9021 | -1777.831 | -1642.7348 | -1944.931 | -7784.2272
2017-03-19 05:00 | 0 | 0 | -251.4997 | -793.3286 | -1373.9021 | -1777.831 | -1642.7348 | -1944.931 | -7784.2272
2017-03-19 06:00 | 22.2222 | 35.7778 | 76.5184 | 137.2812 | 56.2593 | -322.0675 | -592.302 | -964.86 | -1609.1706
2017-03-19 07:00 | 133.3333 | 214.6667 | 1351.2457 | 3989.512 | 5998.7522 | 6220.4259 | 4349.7254 | 3663.2649 | 25572.9262
2017-03-19 08:00 | 100 | 161 | 1036.0051 | 3039.5403 | 4476.6358 | 4442.6264 | 2964.1702 | 2327.3101 | 18286.2879
2017-03-19 09:00 | 283.3333 | 456.1667 | 2131.4291 | 6527.6351 | 10521.4566 | 11965.9582 | 9276.4479 | 8783.7202 | 49206.647
2017-03-19 10:00 | 325 | 523.25 | 2238.4127 | 6882.0708 | 11219.6069 | 12981.7957 | 10279.352 | 9938.8537 | 53540.0917
2017-03-19 11:00 | 236.1111 | 380.1389 | 1967.8714 | 5978.2014 | 9469.7431 | 10500.1713 | 7941.8753 | 7324.4799 | 43182.3423
2017-03-19 12:00 | 444.4444 | 715.5556 | 2429.0353 | 7536.6078 | 12542.3266 | 15066.8993 | 12469.6583 | 12683.8009 | 62728.3281
2017-03-19 13:00 | 483.3333 | 778.1667 | 2469.6682 | 7678.4729 | 12834.3881 | 15531.8567 | 12992.9715 | 13371.3877 | 64878.7451
2017-03-19 14:00 | 313.8889 | 505.3611 | 2212.0648 | 6798.5167 | 11040.9765 | 12731.377 | 10032.9094 | 9674.032 | 52489.8763
2017-03-19 15:00 | 241.6667 | 389.0833 | 1992.1807 | 6054.201 | 9612.0026 | 10701.0646 | 8079.9463 | 7515.0172 | 43954.4123
2017-03-19 16:00 | 147.2222 | 237.0278 | 1462.1222 | 4342.8581 | 6603.3381 | 6869.3596 | 4888.2011 | 4194.3284 | 28360.2075
2017-03-19 17:00 | 25 | 40.25 | 109.2886 | 275.906 | 237.7463 | -163.6069 | -444.6384 | -876.8141 | -862.1186
2017-03-19 18:00 | 2.7778 | 4.4722 | -216.6686 | -683.4575 | -1246.931 | -1613.5303 | -1566.7557 | -1854.9748 | -7182.318
2017-03-19 19:00 | 0 | 0 | -251.4997 | -793.3286 | -1373.9021 | -1777.831 | -1642.7348 | -1944.931 | -7784.2272
2017-03-19 20:00 | 0 | 0 | -251.4997 | -793.3286 | -1373.9021 | -1777.831 | -1642.7348 | -1944.931 | -7784.2272
2017-03-19 21:00 | 0 | 0 | -251.4997 | -793.3286 | -1373.9021 | -1777.831 | -1642.7348 | -1944.931 | -7784.2272
2017-03-19 22:00 | 0 | 0 | -251.4997 | -793.3286 | -1373.9021 | -1777.831 | -1642.7348 | -1944.931 | -7784.2272
2017-03-19 23:00 | 0 | 0 | -251.4997 | -793.3286 | -1373.9021 | -1777.831 | -1642.7348 | -1944.931 | -7784.2272
2017-03-20 | 0 | 0 | -251.4997 | -793.3286 | -1373.9021 | -1777.831 | -1642.7348 | -1944.931 | -7784.2272
2017-03-20 01:00 | 0 | 0 | -251.4997 | -793.3286 | -1373.9021 | -1777.831 | -1642.7348 | -1944.931 | -7784.2272
2017-03-20 02:00 | 0 | 0 | -251.4997 | -793.3286 | -1373.9021 | -1777.831 | -1642.7348 | -1944.931 | -7784.2272
2017-03-20 03:00 | 0 | 0 | -251.4997 | -793.3286 | -1373.9021 | -1777.831 | -1642.7348 | -1944.931 | -7784.2272
2017-03-20 04:00 | 0 | 0 | -251.4997 | -793.3286 | -1373.9021 | -1777.831 | -1642.7348 | -1944.931 | -7784.2272
2017-03-20 05:00 | 0 | 0 | -251.4997 | -793.3286 | -1373.9021 | -1777.831 | -1642.7348 | -1944.931 | -7784.2272
2017-03-20 06:00 | 2.7778 | 4.4722 | -216.6686 | -683.4575 | -1246.931 | -1613.5303 | -1566.7557 | -1854.9748 | -7182.318
2017-03-20 07:00 | 30.5556 | 49.1944 | 184.8484 | 515.3981 | 537.4924 | 229.5375 | -224.3056 | -613.7564 | 629.2144
2017-03-20 08:00 | 69.4444 | 111.8056 | 693.701 | 2012.1413 | 2856.5167 | 2637.2955 | 1623.6753 | 1096.8014 | 10920.1312
2017-03-20 09:00 | 252.7778 | 406.9722 | 2032.2428 | 6197.6129 | 9882.6185 | 11049.5266 | 8438.6859 | 7889.1329 | 45489.8195
2017-03-20 10:00 | 430.5556 | 693.1944 | 2412.7692 | 7479.5744 | 12429.7258 | 14871.8931 | 12262.7512 | 12411.8272 | 61868.5408
2017-03-20 11:00 | 600 | 966 | 2556.8724 | 7978.7186 | 13459.1974 | 16573.7319 | 14224.7266 | 15121.0563 | 69914.3032
2017-03-20 12:00 | 541.6667 | 872.0833 | 2518.4219 | 7845.2116 | 13185.665 | 16116.0944 | 13679.1656 | 14319.3655 | 67663.924
2017-03-20 13:00 | 427.7778 | 688.7222 | 2408.9998 | 7469.0925 | 12404.6402 | 14838.1851 | 12215.3427 | 12332.1987 | 61668.459
2017-03-20 14:00 | 452.7778 | 728.9722 | 2438.4469 | 7568.3822 | 12611.0296 | 15175.1726 | 12580.2005 | 12834.603 | 63207.8348
2017-03-20 15:00 | 263.8889 | 424.8611 | 2071.9273 | 6321.2148 | 10115.2205 | 11381.5553 | 8741.4112 | 8193.7926 | 46825.1218
2017-03-20 16:00 | 238.8889 | 384.6111 | 1980.1597 | 6021.9923 | 9541.4674 | 10581.1633 | 8034.1382 | 7451.7621 | 43610.683
2017-03-20 17:00 | 113.8889 | 183.3611 | 1172.7158 | 3463.8435 | 5128.7946 | 5162.2754 | 3542.6292 | 2885.1775 | 21355.4361
2017-03-20 18:00 | 5.5556 | 8.9444 | -170.5368 | -574.2135 | -1057.3761 | -1449.8508 | -1415.2263 | -1765.1876 | -6432.3912
2017-03-20 19:00 | 0 | 0 | -251.4997 | -793.3286 | -1373.9021 | -1777.831 | -1642.7348 | -1944.931 | -7784.2272
2017-03-20 20:00 | 0 | 0 | -251.4997 | -793.3286 | -1373.9021 | -1777.831 | -1642.7348 | -1944.931 | -7784.2272
2017-03-20 21:00 | 0 | 0 | -251.4997 | -793.3286 | -1373.9021 | -1777.831 | -1642.7348 | -1944.931 | -7784.2272
2017-03-20 22:00 | 0 | 0 | -251.4997 | -793.3286 | -1373.9021 | -1777.831 | -1642.7348 | -1944.931 | -7784.2272
2017-03-20 23:00 | 0 | 0 | -251.4997 | -793.3286 | -1373.9021 | -1777.831 | -1642.7348 | -1944.931 | -7784.2272
2017-03-21 | 0 | 0 | -251.4997 | -793.3286 | -1373.9021 | -1777.831 | -1642.7348 | -1944.931 | -7784.2272
2017-03-21 01:00 | 0 | 0 | -251.4997 | -793.3286 | -1373.9021 | -1777.831 | -1642.7348 | -1944.931 | -7784.2272
2017-03-21 02:00 | 0 | 0 | -251.4997 | -793.3286 | -1373.9021 | -1777.831 | -1642.7348 | -1944.931 | -7784.2272
2017-03-21 03:00 | 0 | 0 | -251.4997 | -793.3286 | -1373.9021 | -1777.831 | -1642.7348 | -1944.931 | -7784.2272
2017-03-21 04:00 | 0 | 0 | -251.4997 | -793.3286 | -1373.9021 | -1777.831 | -1642.7348 | -1944.931 | -7784.2272
2017-03-21 05:00 | 0 | 0 | -251.4997 | -793.3286 | -1373.9021 | -1777.831 | -1642.7348 | -1944.931 | -7784.2272
2017-03-21 06:00 | 33.3333 | 53.6667 | 227.4449 | 616.8022 | 715.6713 | 385.5742 | -78.2015 | -526.4338 | 1340.8574
2017-03-21 07:00 | 211.1111 | 339.8889 | 1859.106 | 5616.6177 | 8795.6294 | 9597.284 | 7122.5984 | 6472.1789 | 39463.4144
2017-03-21 08:00 | 422.2222 | 679.7778 | 2402.2609 | 7444.1229 | 12353.4071 | 14752.3436 | 12118.9203 | 12211.1277 | 61282.1825
2017-03-21 09:00 | 619.4444 | 997.3056 | 2568.2102 | 8017.6015 | 13541.8559 | 16706.2871 | 14376.2286 | 15336.6676 | 70546.8508
2017-03-21 10:00 | 730.5556 | 1176.1944 | 2619.1116 | 8193.5963 | 13906.4455 | 17329.2761 | 15131.6014 | 16483.0514 | 73663.0823
2017-03-21 11:00 | 794.4444 | 1279.0556 | 2641.5316 | 8269.9297 | 14067.8967 | 17599.6782 | 15466.1492 | 16991.7107 | 75036.896
2017-03-21 12:00 | 786.1111 | 1265.6389 | 2638.8237 | 8260.7798 | 14047.9012 | 17566.7154 | 15421.9237 | 16932.5219 | 74868.6657
2017-03-21 13:00 | 783.3333 | 1261.1667 | 2637.8232 | 8257.9936 | 14041.1278 | 17557.1545 | 15406.9348 | 16917.5397 | 74818.5737
2017-03-21 14:00 | 580.5556 | 934.6944 | 2545.1601 | 7938.7082 | 13374.6026 | 16431.8184 | 14049.9516 | 14868.5587 | 69208.7996
2017-03-21 15:00 | 430.5556 | 693.1944 | 2412.7692 | 7479.5744 | 12429.7258 | 14871.8931 | 12262.7512 | 12411.8272 | 61868.5408
2017-03-21 16:00 | 186.1111 | 299.6389 | 1724.6086 | 5189.17 | 8019.3761 | 8645.0456 | 6293.935 | 5647.4826 | 35519.6179
2017-03-21 17:00 | 61.1111 | 98.3889 | 590.513 | 1710.8477 | 2369.7911 | 2127.3578 | 1207.3849 | 676.4136 | 8682.3079
2017-03-21 18:00 | 2.7778 | 4.4722 | -216.6686 | -683.4575 | -1246.931 | -1613.5303 | -1566.7557 | -1854.9748 | -7182.318
2017-03-21 19:00 | 0 | 0 | -251.4997 | -793.3286 | -1373.9021 | -1777.831 | -1642.7348 | -1944.931 | -7784.2272
2017-03-21 20:00 | 0 | 0 | -251.4997 | -793.3286 | -1373.9021 | -1777.831 | -1642.7348 | -1944.931 | -7784.2272
2017-03-21 21:00 | 0 | 0 | -251.4997 | -793.3286 | -1373.9021 | -1777.831 | -1642.7348 | -1944.931 | -7784.2272
2017-03-21 22:00 | 0 | 0 | -251.4997 | -793.3286 | -1373.9021 | -1777.831 | -1642.7348 | -1944.931 | -7784.2272
2017-03-21 23:00 | 0 | 0 | -251.4997 | -793.3286 | -1373.9021 | -1777.831 | -1642.7348 | -1944.931 | -7784.2272
2017-03-22 | 0 | 0 | -251.4997 | -793.3286 | -1373.9021 | -1777.831 | -1642.7348 | -1944.931 | -7784.2272
2017-03-22 01:00 | 0 | 0 | -251.4997 | -793.3286 | -1373.9021 | -1777.831 | -1642.7348 | -1944.931 | -7784.2272
2017-03-22 02:00 | 0 | 0 | -251.4997 | -793.3286 | -1373.9021 | -1777.831 | -1642.7348 | -1944.931 | -7784.2272
2017-03-22 03:00 | 0 | 0 | -251.4997 | -793.3286 | -1373.9021 | -1777.831 | -1642.7348 | -1944.931 | -7784.2272
2017-03-22 04:00 | 0 | 0 | -251.4997 | -793.3286 | -1373.9021 | -1777.831 | -1642.7348 | -1944.931 | -7784.2272
2017-03-22 05:00 | 0 | 0 | -251.4997 | -793.3286 | -1373.9021 | -1777.831 | -1642.7348 | -1944.931 | -7784.2272
2017-03-22 06:00 | 5.5556 | 8.9444 | -170.5368 | -574.2135 | -1057.3761 | -1449.8508 | -1415.2263 | -1765.1876 | -6432.3912
2017-03-22 07:00 | 22.2222 | 35.7778 | 76.5184 | 137.2812 | 56.2593 | -322.0675 | -592.302 | -964.86 | -1609.1706
2017-03-22 08:00 | 27.7778 | 44.7222 | 152.6223 | 379.0342 | 358.0579 | 72.7996 | -297.5938 | -701.2614 | -36.3412
2017-03-22 09:00 | 36.1111 | 58.1389 | 269.6096 | 717.4504 | 892.5765 | 618.299 | 67.2676 | -352.3389 | 2212.8643
2017-03-22 10:00 | 113.8889 | 183.3611 | 1172.7158 | 3463.8435 | 5128.7946 | 5162.2754 | 3542.6292 | 2885.1775 | 21355.4361
2017-03-22 11:00 | 208.3333 | 335.4167 | 1844.0941 | 5577.0095 | 8711.483 | 9506.1827 | 7072.4443 | 6404.836 | 39116.0496
2017-03-22 12:00 | 33.3333 | 53.6667 | 227.4449 | 616.8022 | 715.6713 | 385.5742 | -78.2015 | -526.4338 | 1340.8574
2017-03-22 13:00 | 30.5556 | 49.1944 | 184.8484 | 515.3981 | 537.4924 | 229.5375 | -224.3056 | -613.7564 | 629.2144
2017-03-22 14:00 | 19.4444 | 31.3056 | 32.4714 | 32.4857 | -126.4349 | -481.2049 | -740.578 | -1141.4861 | -2424.7468
2017-03-22 15:00 | 11.1111 | 17.8889 | -90.6803 | -321.8082 | -681.5785 | -1043.4146 | -1113.9052 | -1496.8488 | -4748.2356
2017-03-22 16:00 | 11.1111 | 17.8889 | -90.6803 | -321.8082 | -681.5785 | -1043.4146 | -1113.9052 | -1496.8488 | -4748.2356
2017-03-22 17:00 | 2.7778 | 4.4722 | -216.6686 | -683.4575 | -1246.931 | -1613.5303 | -1566.7557 | -1854.9748 | -7182.318
2017-03-22 18:00 | 0 | 0 | -251.4997 | -793.3286 | -1373.9021 | -1777.831 | -1642.7348 | -1944.931 | -7784.2272
2017-03-22 19:00 | 0 | 0 | -251.4997 | -793.3286 | -1373.9021 | -1777.831 | -1642.7348 | -1944.931 | -7784.2272
2017-03-22 20:00 | 0 | 0 | -251.4997 | -793.3286 | -1373.9021 | -1777.831 | -1642.7348 | -1944.931 | -7784.2272
2017-03-22 21:00 | 0 | 0 | -251.4997 | -793.3286 | -1373.9021 | -1777.831 | -1642.7348 | -1944.931 | -7784.2272
2017-03-22 22:00 | 0 | 0 | -251.4997 | -793.3286 | -1373.9021 | -1777.831 | -1642.7348 | -1944.931 | -7784.2272
2017-03-22 23:00 | 0 | 0 | -251.4997 | -793.3286 | -1373.9021 | -1777.831 | -1642.7348 | -1944.931 | -7784.2272
2017-03-23 | 0 | 0 | -251.4997 | -793.3286 | -1373.9021 | -1777.831 | -1642.7348 | -1944.931 | -7784.2272
2017-03-23 01:00 | 0 | 0 | -251.4997 | -793.3286 | -1373.9021 | -1777.831 | -1642.7348 | -1944.931 | -7784.2272
2017-03-23 02:00 | 0 | 0 | -251.4997 | -793.3286 | -1373.9021 | -1777.831 | -1642.7348 | -1944.931 | -7784.2272
2017-03-23 03:00 | 0 | 0 | -251.4997 | -793.3286 | -1373.9021 | -1777.831 | -1642.7348 | -1944.931 | -7784.2272
2017-03-23 04:00 | 0 | 0 | -251.4997 | -793.3286 | -1373.9021 | -1777.831 | -1642.7348 | -1944.931 | -7784.2272
2017-03-23 05:00 | 0 | 0 | -251.4997 | -793.3286 | -1373.9021 | -1777.831 | -1642.7348 | -1944.931 | -7784.2272
2017-03-23 06:00 | 33.3333 | 53.6667 | 227.4449 | 616.8022 | 715.6713 | 385.5742 | -78.2015 | -526.4338 | 1340.8574
2017-03-23 07:00 | 211.1111 | 339.8889 | 1859.106 | 5616.6177 | 8795.6294 | 9597.284 | 7122.5984 | 6472.1789 | 39463.4144
2017-03-23 08:00 | 422.2222 | 679.7778 | 2402.2609 | 7444.1229 | 12353.4071 | 14752.3436 | 12118.9203 | 12211.1277 | 61282.1825
2017-03-23 09:00 | 613.8889 | 988.3611 | 2564.8079 | 8006.5458 | 13518.847 | 16673.9787 | 14339.1967 | 15289.6737 | 70393.0499
2017-03-23 10:00 | 572.2222 | 921.2778 | 2539.7326 | 7918.5376 | 13339.0235 | 16366.5553 | 13979.5865 | 14763.5663 | 68907.0018
2017-03-23 11:00 | 744.4444 | 1198.5556 | 2624.2738 | 8211.681 | 13945.2699 | 17394.9429 | 15208.4597 | 16601.5015 | 73986.1289
2017-03-23 12:00 | 886.1111 | 1426.6389 | 2667.256 | 8359.7585 | 14252.9298 | 17917.189 | 15854.4169 | 17607.5667 | 76659.1169
2017-03-23 13:00 | 802.7778 | 1292.4722 | 2643.9395 | 8279.7567 | 14087.4182 | 17631.8824 | 15502.1755 | 17049.7384 | 75194.9106
2017-03-23 14:00 | 688.8889 | 1109.1111 | 2602.2588 | 8134.4604 | 13785.1737 | 17120.5187 | 14881.6288 | 16100.6654 | 72624.7058
2017-03-23 15:00 | 416.6667 | 670.8333 | 2394.3292 | 7422.132 | 12300.7132 | 14682.0153 | 12045.1744 | 12129.3181 | 60973.6823
2017-03-23 16:00 | 172.2222 | 277.2778 | 1640.1467 | 4913.7638 | 7555.4656 | 8029.0611 | 5803.3324 | 5149.8973 | 33091.6668
2017-03-23 17:00 | 61.1111 | 98.3889 | 590.513 | 1710.8477 | 2369.7911 | 2127.3578 | 1207.3849 | 676.4136 | 8682.3079
2017-03-23 18:00 | 2.7778 | 4.4722 | -216.6686 | -683.4575 | -1246.931 | -1613.5303 | -1566.7557 | -1854.9748 | -7182.318
2017-03-23 19:00 | 0 | 0 | -251.4997 | -793.3286 | -1373.9021 | -1777.831 | -1642.7348 | -1944.931 | -7784.2272
2017-03-23 20:00 | 0 | 0 | -251.4997 | -793.3286 | -1373.9021 | -1777.831 | -1642.7348 | -1944.931 | -7784.2272
2017-03-23 21:00 | 0 | 0 | -251.4997 | -793.3286 | -1373.9021 | -1777.831 | -1642.7348 | -1944.931 | -7784.2272
2017-03-23 22:00 | 0 | 0 | -251.4997 | -793.3286 | -1373.9021 | -1777.831 | -1642.7348 | -1944.931 | -7784.2272
2017-03-23 23:00 | 0 | 0 | -251.4997 | -793.3286 | -1373.9021 | -1777.831 | -1642.7348 | -1944.931 | -7784.2272
2017-03-24 | 0 | 0 | -251.4997 | -793.3286 | -1373.9021 | -1777.831 | -1642.7348 | -1944.931 | -7784.2272
2017-03-24 01:00 | 0 | 0 | -251.4997 | -793.3286 | -1373.9021 | -1777.831 | -1642.7348 | -1944.931 | -7784.2272
2017-03-24 02:00 | 0 | 0 | -251.4997 | -793.3286 | -1373.9021 | -1777.831 | -1642.7348 | -1944.931 | -7784.2272
2017-03-24 03:00 | 0 | 0 | -251.4997 | -793.3286 | -1373.9021 | -1777.831 | -1642.7348 | -1944.931 | -7784.2272
2017-03-24 04:00 | 0 | 0 | -251.4997 | -793.3286 | -1373.9021 | -1777.831 | -1642.7348 | -1944.931 | -7784.2272
2017-03-24 05:00 | 0 | 0 | -251.4997 | -793.3286 | -1373.9021 | -1777.831 | -1642.7348 | -1944.931 | -7784.2272
2017-03-24 06:00 | 36.1111 | 58.1389 | 269.6096 | 717.4504 | 892.5765 | 618.299 | 67.2676 | -352.3389 | 2212.8643
2017-03-24 07:00 | 208.3333 | 335.4167 | 1844.0941 | 5577.0095 | 8711.483 | 9506.1827 | 7072.4443 | 6404.836 | 39116.0496
2017-03-24 08:00 | 388.8889 | 626.1111 | 2355.2951 | 7286.2633 | 12033.7878 | 14226.8624 | 11575.7299 | 11531.5108 | 59009.4494
2017-03-24 09:00 | 397.2222 | 639.5278 | 2367.8391 | 7328.3301 | 12113.7822 | 14365.7594 | 11710.907 | 11706.8679 | 59593.4856
2017-03-24 10:00 | 525 | 845.25 | 2505.5289 | 7801.6621 | 13090.7933 | 15962.8089 | 13499.9574 | 14081.9107 | 66942.6613
2017-03-24 11:00 | 738.8889 | 1189.6111 | 2622.2914 | 8204.3257 | 13929.9406 | 17367.9225 | 15174.6744 | 16551.2597 | 73850.4142
2017-03-24 12:00 | 883.3333 | 1422.1667 | 2666.6783 | 8356.903 | 14249.4663 | 17906.1859 | 15842.8798 | 17584.056 | 76606.1693
2017-03-24 13:00 | 825 | 1328.25 | 2650.8707 | 8302.8762 | 14135.2629 | 17715.6629 | 15605.9522 | 17217.144 | 75627.7689
2017-03-24 14:00 | 708.3333 | 1140.4167 | 2610.3297 | 8163.2515 | 13843.5202 | 17225.2881 | 14996.4961 | 16269.7165 | 73108.6021
2017-03-24 15:00 | 533.3333 | 858.6667 | 2512.0874 | 7823.8063 | 13139.062 | 16040.6988 | 13582.715 | 14201.967 | 67300.3366
2017-03-24 16:00 | 327.7778 | 527.7222 | 2243.4577 | 6906.6995 | 11262.4885 | 13062.5046 | 10348.0789 | 10043.0136 | 53866.2428
2017-03-24 17:00 | 119.4444 | 192.3056 | 1230.0119 | 3629.7015 | 5397.44 | 5480.3807 | 3794.5956 | 3120.9638 | 22653.0933
2017-03-24 18:00 | 5.5556 | 8.9444 | -170.5368 | -574.2135 | -1057.3761 | -1449.8508 | -1415.2263 | -1765.1876 | -6432.3912
2017-03-24 19:00 | 0 | 0 | -251.4997 | -793.3286 | -1373.9021 | -1777.831 | -1642.7348 | -1944.931 | -7784.2272
2017-03-24 20:00 | 0 | 0 | -251.4997 | -793.3286 | -1373.9021 | -1777.831 | -1642.7348 | -1944.931 | -7784.2272
2017-03-24 21:00 | 0 | 0 | -251.4997 | -793.3286 | -1373.9021 | -1777.831 | -1642.7348 | -1944.931 | -7784.2272
2017-03-24 22:00 | 0 | 0 | -251.4997 | -793.3286 | -1373.9021 | -1777.831 | -1642.7348 | -1944.931 | -7784.2272
2017-03-24 23:00 | 0 | 0 | -251.4997 | -793.3286 | -1373.9021 | -1777.831 | -1642.7348 | -1944.931 | -7784.2272
2017-03-25 | 0 | 0 | -251.4997 | -793.3286 | -1373.9021 | -1777.831 | -1642.7348 | -1944.931 | -7784.2272
2017-03-25 01:00 | 0 | 0 | -251.4997 | -793.3286 | -1373.9021 | -1777.831 | -1642.7348 | -1944.931 | -7784.2272
2017-03-25 02:00 | 0 | 0 | -251.4997 | -793.3286 | -1373.9021 | -1777.831 | -1642.7348 | -1944.931 | -7784.2272
2017-03-25 03:00 | 0 | 0 | -251.4997 | -793.3286 | -1373.9021 | -1777.831 | -1642.7348 | -1944.931 | -7784.2272
2017-03-25 04:00 | 0 | 0 | -251.4997 | -793.3286 | -1373.9021 | -1777.831 | -1642.7348 | -1944.931 | -7784.2272
2017-03-25 05:00 | 0 | 0 | -251.4997 | -793.3286 | -1373.9021 | -1777.831 | -1642.7348 | -1944.931 | -7784.2272
2017-03-25 06:00 | 8.3333 | 13.4167 | -136.1747 | -429.5484 | -868.9193 | -1286.7992 | -1264.274 | -1586.1236 | -5571.8391
2017-03-25 07:00 | 19.4444 | 31.3056 | 32.4714 | 32.4857 | -126.4349 | -481.2049 | -740.578 | -1141.4861 | -2424.7468
2017-03-25 08:00 | 86.1111 | 138.6389 | 888.4796 | 2584.9319 | 3739.1883 | 3627.1991 | 2370.1312 | 1758.9073 | 14968.8375
2017-03-25 09:00 | 133.3333 | 214.6667 | 1351.2457 | 3989.512 | 5998.7522 | 6220.4259 | 4349.7254 | 3663.2649 | 25572.9262
2017-03-25 10:00 | 419.4444 | 675.3056 | 2398.3263 | 7433.1966 | 12327.2461 | 14717.3662 | 12094.4758 | 12170.3331 | 61140.9441
2017-03-25 11:00 | 680.5556 | 1095.6944 | 2598.5493 | 8121.9189 | 13757.7303 | 17075.3856 | 14821.7774 | 16003.2043 | 72378.5658
2017-03-25 12:00 | 197.2222 | 317.5278 | 1784.7096 | 5383.1556 | 8391.0285 | 9084.9505 | 6663.3488 | 5995.4869 | 37302.6799
2017-03-25 13:00 | 697.2222 | 1122.5278 | 2605.5456 | 8146.6754 | 13811.8682 | 17164.4689 | 14930.2561 | 16176.7923 | 72835.6065
2017-03-25 14:00 | 727.7778 | 1171.7222 | 2617.9352 | 8189.2296 | 13901.1408 | 17318.0549 | 15114.1046 | 16448.4147 | 73588.8798
2017-03-25 15:00 | 561.1111 | 903.3889 | 2532.0414 | 7893.7728 | 13283.6572 | 16279.6189 | 13863.161 | 14601.6242 | 68453.8755
2017-03-25 16:00 | 336.1111 | 541.1389 | 2261.3534 | 6966.1724 | 11387.0844 | 13219.9146 | 10516.6789 | 10248.32 | 54599.5238
2017-03-25 17:00 | 138.8889 | 223.6111 | 1395.5722 | 4138.5762 | 6245.5016 | 6459.6814 | 4531.0861 | 3892.2553 | 26662.6728
2017-03-25 18:00 | 5.5556 | 8.9444 | -170.5368 | -574.2135 | -1057.3761 | -1449.8508 | -1415.2263 | -1765.1876 | -6432.3912
2017-03-25 19:00 | 0 | 0 | -251.4997 | -793.3286 | -1373.9021 | -1777.831 | -1642.7348 | -1944.931 | -7784.2272
2017-03-25 20:00 | 0 | 0 | -251.4997 | -793.3286 | -1373.9021 | -1777.831 | -1642.7348 | -1944.931 | -7784.2272
2017-03-25 21:00 | 0 | 0 | -251.4997 | -793.3286 | -1373.9021 | -1777.831 | -1642.7348 | -1944.931 | -7784.2272
2017-03-25 22:00 | 0 | 0 | -251.4997 | -793.3286 | -1373.9021 | -1777.831 | -1642.7348 | -1944.931 | -7784.2272
2017-03-25 23:00 | 0 | 0 | -251.4997 | -793.3286 | -1373.9021 | -1777.831 | -1642.7348 | -1944.931 | -7784.2272
2017-03-26 | 0 | 0 | -251.4997 | -793.3286 | -1373.9021 | -1777.831 | -1642.7348 | -1944.931 | -7784.2272
2017-03-26 01:00 | 0 | 0 | -251.4997 | -793.3286 | -1373.9021 | -1777.831 | -1642.7348 | -1944.931 | -7784.2272
2017-03-26 02:00 | 0 | 0 | -251.4997 | -793.3286 | -1373.9021 | -1777.831 | -1642.7348 | -1944.931 | -7784.2272
2017-03-26 03:00 | 0 | 0 | -251.4997 | -793.3286 | -1373.9021 | -1777.831 | -1642.7348 | -1944.931 | -7784.2272
2017-03-26 04:00 | 0 | 0 | -251.4997 | -793.3286 | -1373.9021 | -1777.831 | -1642.7348 | -1944.931 | -7784.2272
2017-03-26 05:00 | 0 | 0 | -251.4997 | -793.3286 | -1373.9021 | -1777.831 | -1642.7348 | -1944.931 | -7784.2272
2017-03-26 06:00 | 44.4444 | 71.5556 | 383.2752 | 1047.3549 | 1415.4723 | 1154.9951 | 499.7998 | -6.3781 | 4494.5192
2017-03-26 07:00 | 238.8889 | 384.6111 | 1980.1597 | 6021.9923 | 9541.4674 | 10581.1633 | 8034.1382 | 7451.7621 | 43610.683
2017-03-26 08:00 | 450 | 724.5 | 2435.0689 | 7558.9819 | 12588.436 | 15129.2473 | 12558.3373 | 12797.2123 | 63067.2837
2017-03-26 09:00 | 630.5556 | 1015.1944 | 2573.9891 | 8037.5423 | 13582.8403 | 16784.754 | 14472.346 | 15474.5927 | 70926.0644
2017-03-26 10:00 | 797.2222 | 1283.5278 | 2642.2593 | 8273.5315 | 14074.4558 | 17613.5714 | 15480.6487 | 17020.8678 | 75105.3344
2017-03-26 11:00 | 886.1111 | 1426.6389 | 2667.256 | 8359.7585 | 14252.9298 | 17917.189 | 15854.4169 | 17607.5667 | 76659.1169
2017-03-26 12:00 | 827.7778 | 1332.7222 | 2651.5407 | 8305.361 | 14141.2964 | 17724.1864 | 15619.3213 | 17230.6584 | 75672.3642
2017-03-26 13:00 | 805.5556 | 1296.9444 | 2644.8886 | 8282.3948 | 14093.8229 | 17645.4581 | 15516.3803 | 17078.326 | 75261.2706
2017-03-26 14:00 | 708.3333 | 1140.4167 | 2610.3297 | 8163.2515 | 13843.5202 | 17225.2881 | 14996.4961 | 16269.7165 | 73108.6021
2017-03-26 15:00 | 538.8889 | 867.6111 | 2516.1437 | 7838.8655 | 13170.3108 | 16084.0805 | 13647.3552 | 14290.2618 | 67547.0175
2017-03-26 16:00 | 344.4444 | 554.5556 | 2278.3501 | 7022.7956 | 11492.9512 | 13397.0104 | 10713.0391 | 10449.6336 | 55353.7801
2017-03-26 17:00 | 125 | 201.25 | 1278.4132 | 3767.7649 | 5659.5276 | 5792.7722 | 3981.4655 | 3354.7371 | 23834.6805
2017-03-26 18:00 | 5.5556 | 8.9444 | -170.5368 | -574.2135 | -1057.3761 | -1449.8508 | -1415.2263 | -1765.1876 | -6432.3912
2017-03-26 19:00 | 0 | 0 | -251.4997 | -793.3286 | -1373.9021 | -1777.831 | -1642.7348 | -1944.931 | -7784.2272
2017-03-26 20:00 | 0 | 0 | -251.4997 | -793.3286 | -1373.9021 | -1777.831 | -1642.7348 | -1944.931 | -7784.2272
2017-03-26 21:00 | 0 | 0 | -251.4997 | -793.3286 | -1373.9021 | -1777.831 | -1642.7348 | -1944.931 | -7784.2272
2017-03-26 22:00 | 0 | 0 | -251.4997 | -793.3286 | -1373.9021 | -1777.831 | -1642.7348 | -1944.931 | -7784.2272
2017-03-26 23:00 | 0 | 0 | -251.4997 | -793.3286 | -1373.9021 | -1777.831 | -1642.7348 | -1944.931 | -7784.2272
2017-03-27 | 0 | 0 | -251.4997 | -793.3286 | -1373.9021 | -1777.831 | -1642.7348 | -1944.931 | -7784.2272
2017-03-27 01:00 | 0 | 0 | -251.4997 | -793.3286 | -1373.9021 | -1777.831 | -1642.7348 | -1944.931 | -7784.2272
2017-03-27 02:00 | 0 | 0 | -251.4997 | -793.3286 | -1373.9021 | -1777.831 | -1642.7348 | -1944.931 | -7784.2272
2017-03-27 03:00 | 0 | 0 | -251.4997 | -793.3286 | -1373.9021 | -1777.831 | -1642.7348 | -1944.931 | -7784.2272
2017-03-27 04:00 | 0 | 0 | -251.4997 | -793.3286 | -1373.9021 | -1777.831 | -1642.7348 | -1944.931 | -7784.2272
2017-03-27 05:00 | 0 | 0 | -251.4997 | -793.3286 | -1373.9021 | -1777.831 | -1642.7348 | -1944.931 | -7784.2272
2017-03-27 06:00 | 38.8889 | 62.6111 | 300.9453 | 850.4544 | 1068.1902 | 772.5521 | 212.0951 | -265.5687 | 2938.6684
2017-03-27 07:00 | 88.8889 | 143.1111 | 922.1935 | 2667.3383 | 3889.8311 | 3833.9699 | 2503.4606 | 1922.3653 | 15739.1587
2017-03-27 08:00 | 300 | 483 | 2177.7796 | 6680.534 | 10817.2915 | 12377.2646 | 9702.2706 | 9292.5974 | 51047.7377
2017-03-27 09:00 | 611.1111 | 983.8889 | 2563.5127 | 8001.7373 | 13507.1638 | 16657.6209 | 14314.201 | 15242.1597 | 70286.3954
2017-03-27 10:00 | 755.5556 | 1216.4444 | 2628.4183 | 8225.0134 | 13972.7042 | 17442.3955 | 15266.1894 | 16683.5407 | 74218.2616
2017-03-27 11:00 | 747.2222 | 1203.0278 | 2625.3927 | 8214.795 | 13952.8369 | 17405.618 | 15225.1329 | 16618.0776 | 74041.853
2017-03-27 12:00 | 705.5556 | 1135.9444 | 2609.0706 | 8158.5764 | 13834.9916 | 17207.2794 | 14987.1616 | 16251.3268 | 73048.4065
2017-03-27 13:00 | 758.3333 | 1220.9167 | 2629.2307 | 8229.0325 | 13980.04 | 17452.7392 | 15282.3658 | 16715.7751 | 74289.1833
2017-03-27 14:00 | 722.2222 | 1162.7778 | 2615.8503 | 8182.5973 | 13885.0397 | 17289.6444 | 15087.5671 | 16413.4166 | 73474.1154
2017-03-27 15:00 | 511.1111 | 822.8889 | 2494.2827 | 7762.2148 | 13012.197 | 15823.1578 | 13345.2967 | 13865.2358 | 66302.3848
2017-03-27 16:00 | 333.3333 | 536.6667 | 2254.9532 | 6942.7354 | 11346.2143 | 13168.0304 | 10449.7868 | 10146.1679 | 54307.888
2017-03-27 17:00 | 125 | 201.25 | 1278.4132 | 3767.7649 | 5659.5276 | 5792.7722 | 3981.4655 | 3354.7371 | 23834.6805
2017-03-27 18:00 | 5.5556 | 8.9444 | -170.5368 | -574.2135 | -1057.3761 | -1449.8508 | -1415.2263 | -1765.1876 | -6432.3912
2017-03-27 19:00 | 0 | 0 | -251.4997 | -793.3286 | -1373.9021 | -1777.831 | -1642.7348 | -1944.931 | -7784.2272
2017-03-27 20:00 | 0 | 0 | -251.4997 | -793.3286 | -1373.9021 | -1777.831 | -1642.7348 | -1944.931 | -7784.2272
2017-03-27 21:00 | 0 | 0 | -251.4997 | -793.3286 | -1373.9021 | -1777.831 | -1642.7348 | -1944.931 | -7784.2272
2017-03-27 22:00 | 0 | 0 | -251.4997 | -793.3286 | -1373.9021 | -1777.831 | -1642.7348 | -1944.931 | -7784.2272
2017-03-27 23:00 | 0 | 0 | -251.4997 | -793.3286 | -1373.9021 | -1777.831 | -1642.7348 | -1944.931 | -7784.2272
2017-03-28 | 0 | 0 | -251.4997 | -793.3286 | -1373.9021 | -1777.831 | -1642.7348 | -1944.931 | -7784.2272
2017-03-28 01:00 | 0 | 0 | -251.4997 | -793.3286 | -1373.9021 | -1777.831 | -1642.7348 | -1944.931 | -7784.2272
2017-03-28 02:00 | 0 | 0 | -251.4997 | -793.3286 | -1373.9021 | -1777.831 | -1642.7348 | -1944.931 | -7784.2272
2017-03-28 03:00 | 0 | 0 | -251.4997 | -793.3286 | -1373.9021 | -1777.831 | -1642.7348 | -1944.931 | -7784.2272
2017-03-28 04:00 | 0 | 0 | -251.4997 | -793.3286 | -1373.9021 | -1777.831 | -1642.7348 | -1944.931 | -7784.2272
2017-03-28 05:00 | 0 | 0 | -251.4997 | -793.3286 | -1373.9021 | -1777.831 | -1642.7348 | -1944.931 | -7784.2272
2017-03-28 06:00 | 44.4444 | 71.5556 | 383.2752 | 1047.3549 | 1415.4723 | 1154.9951 | 499.7998 | -6.3781 | 4494.5192
2017-03-28 07:00 | 152.7778 | 245.9722 | 1502.5411 | 4479.89 | 6833.7501 | 7154.9272 | 5063.9304 | 4418.4214 | 29453.4603
2017-03-28 08:00 | 186.1111 | 299.6389 | 1724.6086 | 5189.17 | 8019.3761 | 8645.0456 | 6293.935 | 5647.4826 | 35519.6179
2017-03-28 09:00 | 230.5556 | 371.1944 | 1945.7032 | 5910.6548 | 9347.5109 | 10335.6235 | 7754.7552 | 7131.6295 | 42425.877
2017-03-28 10:00 | 277.7778 | 447.2222 | 2115.5472 | 6470.165 | 10410.2033 | 11799.7049 | 9115.5379 | 8609.4556 | 48520.6139
2017-03-28 11:00 | 297.2222 | 478.5278 | 2169.7332 | 6651.2286 | 10767.0837 | 12315.9056 | 9626.6452 | 9181.3135 | 50711.9098
2017-03-28 12:00 | 350 | 563.5 | 2288.7254 | 7060.8308 | 11569.48 | 13519.3385 | 10808.8291 | 10598.0181 | 55845.2218
2017-03-28 13:00 | 305.5556 | 491.9444 | 2191.478 | 6730.372 | 10915.2578 | 12527.7011 | 9814.233 | 9402.8561 | 51581.898
2017-03-28 14:00 | 261.1111 | 420.3889 | 2061.6553 | 6293.469 | 10053.197 | 11309.162 | 8655.9742 | 8133.3778 | 46506.8353
2017-03-28 15:00 | 227.7778 | 366.7222 | 1932.6445 | 5864.349 | 9272.5269 | 10209.9484 | 7659.8946 | 7066.8331 | 42006.1965
2017-03-28 16:00 | 194.4444 | 313.0556 | 1772.2231 | 5339.6173 | 8300.31 | 8940.4036 | 6611.2293 | 5926.3841 | 36890.1674
2017-03-28 17:00 | 91.6667 | 147.5833 | 947.131 | 2775.7655 | 4038.9072 | 3970.7455 | 2569.8444 | 2003.7789 | 16306.1726
2017-03-28 18:00 | 5.5556 | 8.9444 | -170.5368 | -574.2135 | -1057.3761 | -1449.8508 | -1415.2263 | -1765.1876 | -6432.3912
2017-03-28 19:00 | 0 | 0 | -251.4997 | -793.3286 | -1373.9021 | -1777.831 | -1642.7348 | -1944.931 | -7784.2272
2017-03-28 20:00 | 0 | 0 | -251.4997 | -793.3286 | -1373.9021 | -1777.831 | -1642.7348 | -1944.931 | -7784.2272
2017-03-28 21:00 | 0 | 0 | -251.4997 | -793.3286 | -1373.9021 | -1777.831 | -1642.7348 | -1944.931 | -7784.2272
2017-03-28 22:00 | 0 | 0 | -251.4997 | -793.3286 | -1373.9021 | -1777.831 | -1642.7348 | -1944.931 | -7784.2272
2017-03-28 23:00 | 0 | 0 | -251.4997 | -793.3286 | -1373.9021 | -1777.831 | -1642.7348 | -1944.931 | -7784.2272
2017-03-29 | 0 | 0 | -251.4997 | -793.3286 | -1373.9021 | -1777.831 | -1642.7348 | -1944.931 | -7784.2272
2017-03-29 01:00 | 0 | 0 | -251.4997 | -793.3286 | -1373.9021 | -1777.831 | -1642.7348 | -1944.931 | -7784.2272
2017-03-29 02:00 | 0 | 0 | -251.4997 | -793.3286 | -1373.9021 | -1777.831 | -1642.7348 | -1944.931 | -7784.2272
2017-03-29 03:00 | 0 | 0 | -251.4997 | -793.3286 | -1373.9021 | -1777.831 | -1642.7348 | -1944.931 | -7784.2272
2017-03-29 04:00 | 0 | 0 | -251.4997 | -793.3286 | -1373.9021 | -1777.831 | -1642.7348 | -1944.931 | -7784.2272
2017-03-29 05:00 | 0 | 0 | -251.4997 | -793.3286 | -1373.9021 | -1777.831 | -1642.7348 | -1944.931 | -7784.2272
2017-03-29 06:00 | 19.4444 | 31.3056 | 32.4714 | 32.4857 | -126.4349 | -481.2049 | -740.578 | -1141.4861 | -2424.7468
2017-03-29 07:00 | 97.2222 | 156.5278 | 1012.1671 | 2961.5062 | 4332.3188 | 4241.701 | 2833.4905 | 2246.7476 | 17627.9313
2017-03-29 08:00 | 225 | 362.25 | 1922.6584 | 5828.9335 | 9196.2873 | 10125.077 | 7612.1385 | 7001.7806 | 41686.8753
2017-03-29 09:00 | 386.1111 | 621.6389 | 2351.7727 | 7268.9071 | 12002.9689 | 14186.1959 | 11520.5929 | 11442.4406 | 58772.8781
2017-03-29 10:00 | 505.5556 | 813.9444 | 2489.727 | 7747.7201 | 12977.1319 | 15774.8035 | 13274.1154 | 13769.7464 | 66033.2443
2017-03-29 11:00 | 627.7778 | 1010.7222 | 2572.769 | 8033.0071 | 13571.8131 | 16761.5523 | 14448.6691 | 15451.9189 | 70839.7296
2017-03-29 12:00 | 525 | 845.25 | 2505.5289 | 7801.6621 | 13090.7933 | 15962.8089 | 13499.9574 | 14081.9107 | 66942.6613
2017-03-29 13:00 | 600 | 966 | 2556.8724 | 7978.7186 | 13459.1974 | 16573.7319 | 14224.7266 | 15121.0563 | 69914.3032
2017-03-29 14:00 | 508.3333 | 818.4167 | 2491.6924 | 7755.006 | 12994.7714 | 15799.0967 | 13309.8985 | 13801.7543 | 66152.2192
2017-03-29 15:00 | 313.8889 | 505.3611 | 2212.0648 | 6798.5167 | 11040.9765 | 12731.377 | 10032.9094 | 9674.032 | 52489.8763
2017-03-29 16:00 | 127.7778 | 205.7222 | 1305.3512 | 3857.7132 | 5788.107 | 5916.1174 | 4105.0343 | 3432.2103 | 24404.5334
2017-03-29 17:00 | 41.6667 | 67.0833 | 342.3363 | 949.2993 | 1242.4947 | 926.0795 | 356.2747 | -92.5873 | 3723.8972
2017-03-29 18:00 | 2.7778 | 4.4722 | -216.6686 | -683.4575 | -1246.931 | -1613.5303 | -1566.7557 | -1854.9748 | -7182.318
2017-03-29 19:00 | 0 | 0 | -251.4997 | -793.3286 | -1373.9021 | -1777.831 | -1642.7348 | -1944.931 | -7784.2272
2017-03-29 20:00 | 0 | 0 | -251.4997 | -793.3286 | -1373.9021 | -1777.831 | -1642.7348 | -1944.931 | -7784.2272
2017-03-29 21:00 | 0 | 0 | -251.4997 | -793.3286 | -1373.9021 | -1777.831 | -1642.7348 | -1944.931 | -7784.2272
2017-03-29 22:00 | 0 | 0 | -251.4997 | -793.3286 | -1373.9021 | -1777.831 | -1642.7348 | -1944.931 | -7784.2272
2017-03-29 23:00 | 0 | 0 | -251.4997 | -793.3286 | -1373.9021 | -1777.831 | -1642.7348 | -1944.931 | -7784.2272
2017-03-30 | 0 | 0 | -251.4997 | -793.3286 | -1373.9021 | -1777.831 | -1642.7348 | -1944.931 | -7784.2272
2017-03-30 01:00 | 0 | 0 | -251.4997 | -793.3286 | -1373.9021 | -1777.831 | -1642.7348 | -1944.931 | -7784.2272
2017-03-30 02:00 | 0 | 0 | -251.4997 | -793.3286 | -1373.9021 | -1777.831 | -1642.7348 | -1944.931 | -7784.2272
2017-03-30 03:00 | 0 | 0 | -251.4997 | -793.3286 | -1373.9021 | -1777.831 | -1642.7348 | -1944.931 | -7784.2272
2017-03-30 04:00 | 0 | 0 | -251.4997 | -793.3286 | -1373.9021 | -1777.831 | -1642.7348 | -1944.931 | -7784.2272
2017-03-30 05:00 | 0 | 0 | -251.4997 | -793.3286 | -1373.9021 | -1777.831 | -1642.7348 | -1944.931 | -7784.2272
2017-03-30 06:00 | 52.7778 | 84.9722 | 493.4684 | 1399.9831 | 1870.1279 | 1607.7897 | 855.7074 | 336.5597 | 6563.6362
2017-03-30 07:00 | 252.7778 | 406.9722 | 2032.2428 | 6197.6129 | 9882.6185 | 11049.5266 | 8438.6859 | 7889.1329 | 45489.8195
2017-03-30 08:00 | 475 | 764.75 | 2461.5206 | 7648.226 | 12774.6638 | 15436.4624 | 12894.0106 | 13232.5761 | 64447.4596
2017-03-30 09:00 | 669.4444 | 1077.8056 | 2593.3253 | 8105.1058 | 13723.1263 | 17015.546 | 14749.8063 | 15903.1066 | 72090.0164
2017-03-30 10:00 | 808.3333 | 1301.4167 | 2645.8299 | 8285.0151 | 14098.0647 | 17654.4347 | 15530.4695 | 17092.5149 | 75306.3287
2017-03-30 11:00 | 894.4444 | 1440.0556 | 2669.3465 | 8366.7966 | 14268.3135 | 17942.4832 | 15882.8837 | 17653.9429 | 76783.7663
2017-03-30 12:00 | 911.1111 | 1466.8889 | 2673.4015 | 8380.4565 | 14296.4969 | 17988.0933 | 15943.6781 | 17744.1875 | 77026.3138
2017-03-30 13:00 | 850 | 1368.5 | 2657.8142 | 8327.0133 | 14186.0593 | 17802.52 | 15709.9954 | 17375.1075 | 76058.5097
2017-03-30 14:00 | 733.3333 | 1180.6667 | 2620.2771 | 8196.843 | 13914.3451 | 17340.417 | 15148.9443 | 16500.2358 | 73721.0623
2017-03-30 15:00 | 561.1111 | 903.3889 | 2532.0414 | 7893.7728 | 13283.6572 | 16279.6189 | 13863.161 | 14601.6242 | 68453.8755
2017-03-30 16:00 | 355.5556 | 572.4444 | 2300.1849 | 7092.4327 | 11643.6514 | 13638.3078 | 10934.1176 | 10744.1898 | 56352.8841
2017-03-30 17:00 | 141.6667 | 228.0833 | 1420.2072 | 4221.5039 | 6366.4156 | 6636.6665 | 4650.9582 | 3968.123 | 27263.8744
2017-03-30 18:00 | 11.1111 | 17.8889 | -90.6803 | -321.8082 | -681.5785 | -1043.4146 | -1113.9052 | -1496.8488 | -4748.2356
2017-03-30 19:00 | 0 | 0 | -251.4997 | -793.3286 | -1373.9021 | -1777.831 | -1642.7348 | -1944.931 | -7784.2272
2017-03-30 20:00 | 0 | 0 | -251.4997 | -793.3286 | -1373.9021 | -1777.831 | -1642.7348 | -1944.931 | -7784.2272
2017-03-30 21:00 | 0 | 0 | -251.4997 | -793.3286 | -1373.9021 | -1777.831 | -1642.7348 | -1944.931 | -7784.2272
2017-03-30 22:00 | 0 | 0 | -251.4997 | -793.3286 | -1373.9021 | -1777.831 | -1642.7348 | -1944.931 | -7784.2272
2017-03-30 23:00 | 0 | 0 | -251.4997 | -793.3286 | -1373.9021 | -1777.831 | -1642.7348 | -1944.931 | -7784.2272
2017-03-31 | 0 | 0 | -251.4997 | -793.3286 | -1373.9021 | -1777.831 | -1642.7348 | -1944.931 | -7784.2272
2017-03-31 01:00 | 0 | 0 | -251.4997 | -793.3286 | -1373.9021 | -1777.831 | -1642.7348 | -1944.931 | -7784.2272
2017-03-31 02:00 | 0 | 0 | -251.4997 | -793.3286 | -1373.9021 | -1777.831 | -1642.7348 | -1944.931 | -7784.2272
2017-03-31 03:00 | 0 | 0 | -251.4997 | -793.3286 | -1373.9021 | -1777.831 | -1642.7348 | -1944.931 | -7784.2272
2017-03-31 04:00 | 0 | 0 | -251.4997 | -793.3286 | -1373.9021 | -1777.831 | -1642.7348 | -1944.931 | -7784.2272
2017-03-31 05:00 | 0 | 0 | -251.4997 | -793.3286 | -1373.9021 | -1777.831 | -1642.7348 | -1944.931 | -7784.2272
2017-03-31 06:00 | 8.3333 | 13.4167 | -136.1747 | -429.5484 | -868.9193 | -1286.7992 | -1264.274 | -1586.1236 | -5571.8391
2017-03-31 07:00 | 33.3333 | 53.6667 | 227.4449 | 616.8022 | 715.6713 | 385.5742 | -78.2015 | -526.4338 | 1340.8574
2017-03-31 08:00 | 52.7778 | 84.9722 | 493.4684 | 1399.9831 | 1870.1279 | 1607.7897 | 855.7074 | 336.5597 | 6563.6362
2017-03-31 09:00 | 136.1111 | 219.1389 | 1376.7656 | 4075.3083 | 6122.9479 | 6340.5208 | 4410.3853 | 3739.8255 | 26065.7533
2017-03-31 10:00 | 194.4444 | 313.0556 | 1772.2231 | 5339.6173 | 8300.31 | 8940.4036 | 6611.2293 | 5926.3841 | 36890.1674
2017-03-31 11:00 | 350 | 563.5 | 2288.7254 | 7060.8308 | 11569.48 | 13519.3385 | 10808.8291 | 10598.0181 | 55845.2218
2017-03-31 12:00 | 688.8889 | 1109.1111 | 2602.2588 | 8134.4604 | 13785.1737 | 17120.5187 | 14881.6288 | 16100.6654 | 72624.7058
2017-03-31 13:00 | 800 | 1288 | 2643.2224 | 8276.2115 | 14080.9627 | 17622.7571 | 15487.8538 | 17035.3387 | 75146.3462
2017-03-31 14:00 | 711.1111 | 1144.8889 | 2611.5768 | 8166.7265 | 13851.9727 | 17237.1834 | 15015.039 | 16306.2073 | 73188.7057
2017-03-31 15:00 | 536.1111 | 863.1389 | 2514.4162 | 7832.4551 | 13154.7774 | 16062.4902 | 13615.2065 | 14231.5635 | 67410.9089
2017-03-31 16:00 | 333.3333 | 536.6667 | 2254.9532 | 6942.7354 | 11346.2143 | 13168.0304 | 10449.7868 | 10146.1679 | 54307.888
2017-03-31 17:00 | 127.7778 | 205.7222 | 1305.3512 | 3857.7132 | 5788.107 | 5916.1174 | 4105.0343 | 3432.2103 | 24404.5334
2017-03-31 18:00 | 8.3333 | 13.4167 | -136.1747 | -429.5484 | -868.9193 | -1286.7992 | -1264.274 | -1586.1236 | -5571.8391
2017-03-31 19:00 | 0 | 0 | -251.4997 | -793.3286 | -1373.9021 | -1777.831 | -1642.7348 | -1944.931 | -7784.2272
2017-03-31 20:00 | 0 | 0 | -251.4997 | -793.3286 | -1373.9021 | -1777.831 | -1642.7348 | -1944.931 | -7784.2272
2017-03-31 21:00 | 0 | 0 | -251.4997 | -793.3286 | -1373.9021 | -1777.831 | -1642.7348 | -1944.931 | -7784.2272
2017-03-31 22:00 | 0 | 0 | -251.4997 | -793.3286 | -1373.9021 | -1777.831 | -1642.7348 | -1944.931 | -7784.2272
2017-03-31 23:00 | 0 | 0 | -251.4997 | -793.3286 | -1373.9021 | -1777.831 | -1642.7348 | -1944.931 | -7784.2272
2017-04-01 | 0 | 0 | -251.4997 | -793.3286 | -1373.9021 | -1777.831 | -1642.7348 | -1944.931 | -7784.2272
2017-04-01 01:00 | 0 | 0 | -251.4997 | -793.3286 | -1373.9021 | -1777.831 | -1642.7348 | -1944.931 | -7784.2272
2017-04-01 02:00 | 0 | 0 | -251.4997 | -793.3286 | -1373.9021 | -1777.831 | -1642.7348 | -1944.931 | -7784.2272
2017-04-01 03:00 | 0 | 0 | -251.4997 | -793.3286 | -1373.9021 | -1777.831 | -1642.7348 | -1944.931 | -7784.2272
2017-04-01 04:00 | 0 | 0 | -251.4997 | -793.3286 | -1373.9021 | -1777.831 | -1642.7348 | -1944.931 | -7784.2272
2017-04-01 05:00 | 0 | 0 | -251.4997 | -793.3286 | -1373.9021 | -1777.831 | -1642.7348 | -1944.931 | -7784.2272
2017-04-01 06:00 | 16.6667 | 26.8333 | -11.9725 | -73.007 | -310.3181 | -721.1646 | -889.46 | -1230.0644 | -3235.9866
2017-04-01 07:00 | 33.3333 | 53.6667 | 227.4449 | 616.8022 | 715.6713 | 385.5742 | -78.2015 | -526.4338 | 1340.8574
2017-04-01 08:00 | 97.2222 | 156.5278 | 1012.1671 | 2961.5062 | 4332.3188 | 4241.701 | 2833.4905 | 2246.7476 | 17627.9313
2017-04-01 09:00 | 369.4444 | 594.8056 | 2324.5165 | 7177.2634 | 11808.0477 | 13888.7064 | 11206.1031 | 11076.7427 | 57481.3797
2017-04-01 10:00 | 300 | 483 | 2177.7796 | 6680.534 | 10817.2915 | 12377.2646 | 9702.2706 | 9292.5974 | 51047.7377
2017-04-01 11:00 | 327.7778 | 527.7222 | 2243.4577 | 6906.6995 | 11262.4885 | 13062.5046 | 10348.0789 | 10043.0136 | 53866.2428
2017-04-01 12:00 | 352.7778 | 567.9722 | 2294.507 | 7076.7447 | 11606.8546 | 13567.3236 | 10871.8181 | 10646.9871 | 56064.2351
2017-04-01 13:00 | 777.7778 | 1252.2222 | 2636.0516 | 8251.4169 | 14029.7157 | 17532.9682 | 15384.215 | 16872.1419 | 74706.5092
2017-04-01 14:00 | 658.3333 | 1059.9167 | 2588.2684 | 8086.3237 | 13683.9781 | 16953.5744 | 14675.4279 | 15779.388 | 71766.9605
2017-04-01 15:00 | 558.3333 | 898.9167 | 2530.4613 | 7887.9093 | 13269.4259 | 16259.8203 | 13833.2916 | 14546.4273 | 68327.3357
2017-04-01 16:00 | 330.5556 | 532.1944 | 2250.0732 | 6924.8515 | 11304.6866 | 13115.5627 | 10416.0675 | 10094.7162 | 54105.9577
2017-04-01 17:00 | 127.7778 | 205.7222 | 1305.3512 | 3857.7132 | 5788.107 | 5916.1174 | 4105.0343 | 3432.2103 | 24404.5334
2017-04-01 18:00 | 5.5556 | 8.9444 | -170.5368 | -574.2135 | -1057.3761 | -1449.8508 | -1415.2263 | -1765.1876 | -6432.3912
2017-04-01 19:00 | 0 | 0 | -251.4997 | -793.3286 | -1373.9021 | -1777.831 | -1642.7348 | -1944.931 | -7784.2272
2017-04-01 20:00 | 0 | 0 | -251.4997 | -793.3286 | -1373.9021 | -1777.831 | -1642.7348 | -1944.931 | -7784.2272
2017-04-01 21:00 | 0 | 0 | -251.4997 | -793.3286 | -1373.9021 | -1777.831 | -1642.7348 | -1944.931 | -7784.2272
2017-04-01 22:00 | 0 | 0 | -251.4997 | -793.3286 | -1373.9021 | -1777.831 | -1642.7348 | -1944.931 | -7784.2272
2017-04-01 23:00 | 0 | 0 | -251.4997 | -793.3286 | -1373.9021 | -1777.831 | -1642.7348 | -1944.931 | -7784.2272
2017-04-02 | 0 | 0 | -251.4997 | -793.3286 | -1373.9021 | -1777.831 | -1642.7348 | -1944.931 | -7784.2272
2017-04-02 01:00 | 0 | 0 | -251.4997 | -793.3286 | -1373.9021 | -1777.831 | -1642.7348 | -1944.931 | -7784.2272
2017-04-02 02:00 | 0 | 0 | -251.4997 | -793.3286 | -1373.9021 | -1777.831 | -1642.7348 | -1944.931 | -7784.2272
2017-04-02 03:00 | 0 | 0 | -251.4997 | -793.3286 | -1373.9021 | -1777.831 | -1642.7348 | -1944.931 | -7784.2272
2017-04-02 04:00 | 0 | 0 | -251.4997 | -793.3286 | -1373.9021 | -1777.831 | -1642.7348 | -1944.931 | -7784.2272
2017-04-02 05:00 | 0 | 0 | -251.4997 | -793.3286 | -1373.9021 | -1777.831 | -1642.7348 | -1944.931 | -7784.2272
2017-04-02 06:00 | 55.5556 | 89.4444 | 522.8998 | 1494.2293 | 2038.0935 | 1831.623 | 996.8915 | 506.8759 | 7390.613
2017-04-02 07:00 | 211.1111 | 339.8889 | 1859.106 | 5616.6177 | 8795.6294 | 9597.284 | 7122.5984 | 6472.1789 | 39463.4144
2017-04-02 08:00 | 422.2222 | 679.7778 | 2402.2609 | 7444.1229 | 12353.4071 | 14752.3436 | 12118.9203 | 12211.1277 | 61282.1825
2017-04-02 09:00 | 408.3333 | 657.4167 | 2384.0534 | 7380.3377 | 12228.0855 | 14555.2769 | 11893.9158 | 11920.9095 | 60362.5788
2017-04-02 10:00 | 491.6667 | 791.5833 | 2477.5106 | 7704.9177 | 12891.8782 | 15624.0002 | 13108.1969 | 13540.6155 | 65347.1191
2017-04-02 11:00 | 536.1111 | 863.1389 | 2514.4162 | 7832.4551 | 13154.7774 | 16062.4902 | 13615.2065 | 14231.5635 | 67410.9089
2017-04-02 12:00 | 441.6667 | 711.0833 | 2425.5159 | 7526.8258 | 12526.6774 | 15019.2843 | 12424.5724 | 12607.1513 | 62530.027
2017-04-02 13:00 | 366.6667 | 590.3333 | 2319.2756 | 7162.7783 | 11773.8048 | 13844.3058 | 11146.8277 | 10982.9356 | 57229.9279
2017-04-02 14:00 | 241.6667 | 389.0833 | 1992.1807 | 6054.201 | 9612.0026 | 10701.0646 | 8079.9463 | 7515.0172 | 43954.4123
2017-04-02 15:00 | 194.4444 | 313.0556 | 1772.2231 | 5339.6173 | 8300.31 | 8940.4036 | 6611.2293 | 5926.3841 | 36890.1674
2017-04-02 16:00 | 147.2222 | 237.0278 | 1462.1222 | 4342.8581 | 6603.3381 | 6869.3596 | 4888.2011 | 4194.3284 | 28360.2075
2017-04-02 17:00 | 41.6667 | 67.0833 | 342.3363 | 949.2993 | 1242.4947 | 926.0795 | 356.2747 | -92.5873 | 3723.8972
2017-04-02 18:00 | 2.7778 | 4.4722 | -216.6686 | -683.4575 | -1246.931 | -1613.5303 | -1566.7557 | -1854.9748 | -7182.318
2017-04-02 19:00 | 0 | 0 | -251.4997 | -793.3286 | -1373.9021 | -1777.831 | -1642.7348 | -1944.931 | -7784.2272
2017-04-02 20:00 | 0 | 0 | -251.4997 | -793.3286 | -1373.9021 | -1777.831 | -1642.7348 | -1944.931 | -7784.2272
2017-04-02 21:00 | 0 | 0 | -251.4997 | -793.3286 | -1373.9021 | -1777.831 | -1642.7348 | -1944.931 | -7784.2272
2017-04-02 22:00 | 0 | 0 | -251.4997 | -793.3286 | -1373.9021 | -1777.831 | -1642.7348 | -1944.931 | -7784.2272
2017-04-02 23:00 | 0 | 0 | -251.4997 | -793.3286 | -1373.9021 | -1777.831 | -1642.7348 | -1944.931 | -7784.2272
2017-04-03 | 0 | 0 | -251.4997 | -793.3286 | -1373.9021 | -1777.831 | -1642.7348 | -1944.931 | -7784.2272
2017-04-03 01:00 | 0 | 0 | -251.4997 | -793.3286 | -1373.9021 | -1777.831 | -1642.7348 | -1944.931 | -7784.2272
2017-04-03 02:00 | 0 | 0 | -251.4997 | -793.3286 | -1373.9021 | -1777.831 | -1642.7348 | -1944.931 | -7784.2272
2017-04-03 03:00 | 0 | 0 | -251.4997 | -793.3286 | -1373.9021 | -1777.831 | -1642.7348 | -1944.931 | -7784.2272
2017-04-03 04:00 | 0 | 0 | -251.4997 | -793.3286 | -1373.9021 | -1777.831 | -1642.7348 | -1944.931 | -7784.2272
2017-04-03 05:00 | 0 | 0 | -251.4997 | -793.3286 | -1373.9021 | -1777.831 | -1642.7348 | -1944.931 | -7784.2272
2017-04-03 06:00 | 44.4444 | 71.5556 | 383.2752 | 1047.3549 | 1415.4723 | 1154.9951 | 499.7998 | -6.3781 | 4494.5192
2017-04-03 07:00 | 194.4444 | 313.0556 | 1772.2231 | 5339.6173 | 8300.31 | 8940.4036 | 6611.2293 | 5926.3841 | 36890.1674
2017-04-03 08:00 | 391.6667 | 630.5833 | 2359.9233 | 7299.0791 | 12054.0818 | 14287.0372 | 11603.0683 | 11575.6969 | 59178.8866
2017-04-03 09:00 | 463.8889 | 746.8611 | 2449.8873 | 7610.8195 | 12698.4565 | 15308.7953 | 12750.8042 | 13054.6747 | 63873.4376
2017-04-03 10:00 | 580.5556 | 934.6944 | 2545.1601 | 7938.7082 | 13374.6026 | 16431.8184 | 14049.9516 | 14868.5587 | 69208.7996
2017-04-03 11:00 | 877.7778 | 1413.2222 | 2665.3176 | 8352.5758 | 14238.9756 | 17891.3602 | 15819.5426 | 17548.3793 | 76516.1511
2017-04-03 12:00 | 877.7778 | 1413.2222 | 2665.3176 | 8352.5758 | 14238.9756 | 17891.3602 | 15819.5426 | 17548.3793 | 76516.1511
2017-04-03 13:00 | 825 | 1328.25 | 2650.8707 | 8302.8762 | 14135.2629 | 17715.6629 | 15605.9522 | 17217.144 | 75627.7689
2017-04-03 14:00 | 727.7778 | 1171.7222 | 2617.9352 | 8189.2296 | 13901.1408 | 17318.0549 | 15114.1046 | 16448.4147 | 73588.8798
2017-04-03 15:00 | 563.8889 | 907.8611 | 2534.1261 | 7899.5798 | 13297.7302 | 16299.2407 | 13892.7212 | 14628.9923 | 68552.3904
2017-04-03 16:00 | 355.5556 | 572.4444 | 2300.1849 | 7092.4327 | 11643.6514 | 13638.3078 | 10934.1176 | 10744.1898 | 56352.8841
2017-04-03 17:00 | 141.6667 | 228.0833 | 1420.2072 | 4221.5039 | 6366.4156 | 6636.6665 | 4650.9582 | 3968.123 | 27263.8744
2017-04-03 18:00 | 11.1111 | 17.8889 | -90.6803 | -321.8082 | -681.5785 | -1043.4146 | -1113.9052 | -1496.8488 | -4748.2356
2017-04-03 19:00 | 0 | 0 | -251.4997 | -793.3286 | -1373.9021 | -1777.831 | -1642.7348 | -1944.931 | -7784.2272
2017-04-03 20:00 | 0 | 0 | -251.4997 | -793.3286 | -1373.9021 | -1777.831 | -1642.7348 | -1944.931 | -7784.2272
2017-04-03 21:00 | 0 | 0 | -251.4997 | -793.3286 | -1373.9021 | -1777.831 | -1642.7348 | -1944.931 | -7784.2272
2017-04-03 22:00 | 0 | 0 | -251.4997 | -793.3286 | -1373.9021 | -1777.831 | -1642.7348 | -1944.931 | -7784.2272
2017-04-03 23:00 | 0 | 0 | -251.4997 | -793.3286 | -1373.9021 | -1777.831 | -1642.7348 | -1944.931 | -7784.2272
2017-04-04 | 0 | 0 | -251.4997 | -793.3286 | -1373.9021 | -1777.831 | -1642.7348 | -1944.931 | -7784.2272
2017-04-04 01:00 | 0 | 0 | -251.4997 | -793.3286 | -1373.9021 | -1777.831 | -1642.7348 | -1944.931 | -7784.2272
2017-04-04 02:00 | 0 | 0 | -251.4997 | -793.3286 | -1373.9021 | -1777.831 | -1642.7348 | -1944.931 | -7784.2272
2017-04-04 03:00 | 0 | 0 | -251.4997 | -793.3286 | -1373.9021 | -1777.831 | -1642.7348 | -1944.931 | -7784.2272
2017-04-04 04:00 | 0 | 0 | -251.4997 | -793.3286 | -1373.9021 | -1777.831 | -1642.7348 | -1944.931 | -7784.2272
2017-04-04 05:00 | 2.7778 | 4.4722 | -216.6686 | -683.4575 | -1246.931 | -1613.5303 | -1566.7557 | -1854.9748 | -7182.318
2017-04-04 06:00 | 38.8889 | 62.6111 | 300.9453 | 850.4544 | 1068.1902 | 772.5521 | 212.0951 | -265.5687 | 2938.6684
2017-04-04 07:00 | 202.7778 | 326.4722 | 1817.001 | 5481.9706 | 8568.1679 | 9274.4532 | 6869.6438 | 6201.2928 | 38212.5293
2017-04-04 08:00 | 466.6667 | 751.3333 | 2453.0508 | 7619.6174 | 12719.6025 | 15337.6684 | 12792.2868 | 13090.65 | 64012.8758
2017-04-04 09:00 | 602.7778 | 970.4722 | 2558.6704 | 7985.3944 | 13471.3777 | 16599.2726 | 14237.7014 | 15145.5453 | 69997.9618
2017-04-04 10:00 | 780.5556 | 1256.6944 | 2636.8141 | 8255.1881 | 14034.2991 | 17547.529 | 15399.3932 | 16887.3502 | 74760.5738
2017-04-04 11:00 | 908.3333 | 1462.4167 | 2672.8582 | 8378.442 | 14293.2389 | 17981.1889 | 15932.8074 | 17733.0857 | 76991.6212
2017-04-04 12:00 | 908.3333 | 1462.4167 | 2672.8582 | 8378.442 | 14293.2389 | 17981.1889 | 15932.8074 | 17733.0857 | 76991.6212
2017-04-04 13:00 | 819.4444 | 1319.3056 | 2649.0638 | 8297.0143 | 14123.0557 | 17694.1132 | 15578.8906 | 17176.206 | 75518.3436
2017-04-04 14:00 | 450 | 724.5 | 2435.0689 | 7558.9819 | 12588.436 | 15129.2473 | 12558.3373 | 12797.2123 | 63067.2837
2017-04-04 15:00 | 491.6667 | 791.5833 | 2477.5106 | 7704.9177 | 12891.8782 | 15624.0002 | 13108.1969 | 13540.6155 | 65347.1191
2017-04-04 16:00 | 352.7778 | 567.9722 | 2294.507 | 7076.7447 | 11606.8546 | 13567.3236 | 10871.8181 | 10646.9871 | 56064.2351
2017-04-04 17:00 | 141.6667 | 228.0833 | 1420.2072 | 4221.5039 | 6366.4156 | 6636.6665 | 4650.9582 | 3968.123 | 27263.8744
2017-04-04 18:00 | 11.1111 | 17.8889 | -90.6803 | -321.8082 | -681.5785 | -1043.4146 | -1113.9052 | -1496.8488 | -4748.2356
2017-04-04 19:00 | 0 | 0 | -251.4997 | -793.3286 | -1373.9021 | -1777.831 | -1642.7348 | -1944.931 | -7784.2272
2017-04-04 20:00 | 0 | 0 | -251.4997 | -793.3286 | -1373.9021 | -1777.831 | -1642.7348 | -1944.931 | -7784.2272
2017-04-04 21:00 | 0 | 0 | -251.4997 | -793.3286 | -1373.9021 | -1777.831 | -1642.7348 | -1944.931 | -7784.2272
2017-04-04 22:00 | 0 | 0 | -251.4997 | -793.3286 | -1373.9021 | -1777.831 | -1642.7348 | -1944.931 | -7784.2272
2017-04-04 23:00 | 0 | 0 | -251.4997 | -793.3286 | -1373.9021 | -1777.831 | -1642.7348 | -1944.931 | -7784.2272
2017-04-05 | 0 | 0 | -251.4997 | -793.3286 | -1373.9021 | -1777.831 | -1642.7348 | -1944.931 | -7784.2272
2017-04-05 01:00 | 0 | 0 | -251.4997 | -793.3286 | -1373.9021 | -1777.831 | -1642.7348 | -1944.931 | -7784.2272
2017-04-05 02:00 | 0 | 0 | -251.4997 | -793.3286 | -1373.9021 | -1777.831 | -1642.7348 | -1944.931 | -7784.2272
2017-04-05 03:00 | 0 | 0 | -251.4997 | -793.3286 | -1373.9021 | -1777.831 | -1642.7348 | -1944.931 | -7784.2272
2017-04-05 04:00 | 0 | 0 | -251.4997 | -793.3286 | -1373.9021 | -1777.831 | -1642.7348 | -1944.931 | -7784.2272
2017-04-05 05:00 | 2.7778 | 4.4722 | -216.6686 | -683.4575 | -1246.931 | -1613.5303 | -1566.7557 | -1854.9748 | -7182.318
2017-04-05 06:00 | 72.2222 | 116.2778 | 730.2779 | 2100.6199 | 3015.8127 | 2852.8241 | 1761.0245 | 1180.2789 | 11640.8381
2017-04-05 07:00 | 238.8889 | 384.6111 | 1980.1597 | 6021.9923 | 9541.4674 | 10581.1633 | 8034.1382 | 7451.7621 | 43610.683
2017-04-05 08:00 | 463.8889 | 746.8611 | 2449.8873 | 7610.8195 | 12698.4565 | 15308.7953 | 12750.8042 | 13054.6747 | 63873.4376
2017-04-05 09:00 | 583.3333 | 939.1667 | 2546.6104 | 7944.0895 | 13387.6809 | 16450.1001 | 14077.597 | 14894.4437 | 69300.5216
2017-04-05 10:00 | 541.6667 | 872.0833 | 2518.4219 | 7845.2116 | 13185.665 | 16116.0944 | 13679.1656 | 14319.3655 | 67663.924
2017-04-05 11:00 | 547.2222 | 881.0278 | 2522.3412 | 7859.7742 | 13210.8653 | 16158.0986 | 13726.2561 | 14405.7062 | 67883.0416
2017-04-05 12:00 | 530.5556 | 854.1944 | 2509.729 | 7817.2423 | 13123.1616 | 16007.6292 | 13549.8763 | 14142.2749 | 67149.9132
2017-04-05 13:00 | 636.1111 | 1024.1389 | 2576.7982 | 8047.9732 | 13604.5655 | 16815.2502 | 14507.431 | 15541.875 | 71093.8931
2017-04-05 14:00 | 450 | 724.5 | 2435.0689 | 7558.9819 | 12588.436 | 15129.2473 | 12558.3373 | 12797.2123 | 63067.2837
2017-04-05 15:00 | 366.6667 | 590.3333 | 2319.2756 | 7162.7783 | 11773.8048 | 13844.3058 | 11146.8277 | 10982.9356 | 57229.9279
2017-04-05 16:00 | 180.5556 | 290.6944 | 1692.7565 | 5078.8368 | 7857.5056 | 8392.4949 | 6132.3509 | 5435.7057 | 34589.6505
2017-04-05 17:00 | 86.1111 | 138.6389 | 888.4796 | 2584.9319 | 3739.1883 | 3627.1991 | 2370.1312 | 1758.9073 | 14968.8375
2017-04-05 18:00 | 8.3333 | 13.4167 | -136.1747 | -429.5484 | -868.9193 | -1286.7992 | -1264.274 | -1586.1236 | -5571.8391
2017-04-05 19:00 | 0 | 0 | -251.4997 | -793.3286 | -1373.9021 | -1777.831 | -1642.7348 | -1944.931 | -7784.2272
2017-04-05 20:00 | 0 | 0 | -251.4997 | -793.3286 | -1373.9021 | -1777.831 | -1642.7348 | -1944.931 | -7784.2272
2017-04-05 21:00 | 0 | 0 | -251.4997 | -793.3286 | -1373.9021 | -1777.831 | -1642.7348 | -1944.931 | -7784.2272
2017-04-05 22:00 | 0 | 0 | -251.4997 | -793.3286 | -1373.9021 | -1777.831 | -1642.7348 | -1944.931 | -7784.2272
2017-04-05 23:00 | 0 | 0 | -251.4997 | -793.3286 | -1373.9021 | -1777.831 | -1642.7348 | -1944.931 | -7784.2272
2017-04-06 | 0 | 0 | -251.4997 | -793.3286 | -1373.9021 | -1777.831 | -1642.7348 | -1944.931 | -7784.2272
2017-04-06 01:00 | 0 | 0 | -251.4997 | -793.3286 | -1373.9021 | -1777.831 | -1642.7348 | -1944.931 | -7784.2272
2017-04-06 02:00 | 0 | 0 | -251.4997 | -793.3286 | -1373.9021 | -1777.831 | -1642.7348 | -1944.931 | -7784.2272
2017-04-06 03:00 | 0 | 0 | -251.4997 | -793.3286 | -1373.9021 | -1777.831 | -1642.7348 | -1944.931 | -7784.2272
2017-04-06 04:00 | 0 | 0 | -251.4997 | -793.3286 | -1373.9021 | -1777.831 | -1642.7348 | -1944.931 | -7784.2272
2017-04-06 05:00 | 0 | 0 | -251.4997 | -793.3286 | -1373.9021 | -1777.831 | -1642.7348 | -1944.931 | -7784.2272
2017-04-06 06:00 | 47.2222 | 76.0278 | 413.6784 | 1176.8509 | 1587.1058 | 1306.6784 | 571.3149 | 79.6421 | 5135.2706
2017-04-06 07:00 | 161.1111 | 259.3889 | 1563.1141 | 4667.3201 | 7130.9221 | 7544.8054 | 5409.6764 | 4713.8926 | 31029.7307
2017-04-06 08:00 | 277.7778 | 447.2222 | 2115.5472 | 6470.165 | 10410.2033 | 11799.7049 | 9115.5379 | 8609.4556 | 48520.6139
2017-04-06 09:00 | 313.8889 | 505.3611 | 2212.0648 | 6798.5167 | 11040.9765 | 12731.377 | 10032.9094 | 9674.032 | 52489.8763
2017-04-06 10:00 | 630.5556 | 1015.1944 | 2573.9891 | 8037.5423 | 13582.8403 | 16784.754 | 14472.346 | 15474.5927 | 70926.0644
2017-04-06 11:00 | 811.1111 | 1305.8889 | 2646.5307 | 8288.4816 | 14104.3858 | 17663.3528 | 15544.4445 | 17120.6848 | 75367.8803
2017-04-06 12:00 | 886.1111 | 1426.6389 | 2667.256 | 8359.7585 | 14252.9298 | 17917.189 | 15854.4169 | 17607.5667 | 76659.1169
2017-04-06 13:00 | 825 | 1328.25 | 2650.8707 | 8302.8762 | 14135.2629 | 17715.6629 | 15605.9522 | 17217.144 | 75627.7689
2017-04-06 14:00 | 705.5556 | 1135.9444 | 2609.0706 | 8158.5764 | 13834.9916 | 17207.2794 | 14987.1616 | 16251.3268 | 73048.4065
2017-04-06 15:00 | 536.1111 | 863.1389 | 2514.4162 | 7832.4551 | 13154.7774 | 16062.4902 | 13615.2065 | 14231.5635 | 67410.9089
2017-04-06 16:00 | 330.5556 | 532.1944 | 2250.0732 | 6924.8515 | 11304.6866 | 13115.5627 | 10416.0675 | 10094.7162 | 54105.9577
2017-04-06 17:00 | 130.5556 | 210.1944 | 1325.2138 | 3924.0798 | 5872.9131 | 6038.5372 | 4227.7891 | 3586.475 | 24975.008
2017-04-06 18:00 | 11.1111 | 17.8889 | -90.6803 | -321.8082 | -681.5785 | -1043.4146 | -1113.9052 | -1496.8488 | -4748.2356
2017-04-06 19:00 | 0 | 0 | -251.4997 | -793.3286 | -1373.9021 | -1777.831 | -1642.7348 | -1944.931 | -7784.2272
2017-04-06 20:00 | 0 | 0 | -251.4997 | -793.3286 | -1373.9021 | -1777.831 | -1642.7348 | -1944.931 | -7784.2272
2017-04-06 21:00 | 0 | 0 | -251.4997 | -793.3286 | -1373.9021 | -1777.831 | -1642.7348 | -1944.931 | -7784.2272
2017-04-06 22:00 | 0 | 0 | -251.4997 | -793.3286 | -1373.9021 | -1777.831 | -1642.7348 | -1944.931 | -7784.2272
2017-04-06 23:00 | 0 | 0 | -251.4997 | -793.3286 | -1373.9021 | -1777.831 | -1642.7348 | -1944.931 | -7784.2272
2017-04-07 | 0 | 0 | -251.4997 | -793.3286 | -1373.9021 | -1777.831 | -1642.7348 | -1944.931 | -7784.2272
2017-04-07 01:00 | 0 | 0 | -251.4997 | -793.3286 | -1373.9021 | -1777.831 | -1642.7348 | -1944.931 | -7784.2272
2017-04-07 02:00 | 0 | 0 | -251.4997 | -793.3286 | -1373.9021 | -1777.831 | -1642.7348 | -1944.931 | -7784.2272
2017-04-07 03:00 | 0 | 0 | -251.4997 | -793.3286 | -1373.9021 | -1777.831 | -1642.7348 | -1944.931 | -7784.2272
2017-04-07 04:00 | 0 | 0 | -251.4997 | -793.3286 | -1373.9021 | -1777.831 | -1642.7348 | -1944.931 | -7784.2272
2017-04-07 05:00 | 0 | 0 | -251.4997 | -793.3286 | -1373.9021 | -1777.831 | -1642.7348 | -1944.931 | -7784.2272
2017-04-07 06:00 | 8.3333 | 13.4167 | -136.1747 | -429.5484 | -868.9193 | -1286.7992 | -1264.274 | -1586.1236 | -5571.8391
2017-04-07 07:00 | 8.3333 | 13.4167 | -136.1747 | -429.5484 | -868.9193 | -1286.7992 | -1264.274 | -1586.1236 | -5571.8391
2017-04-07 08:00 | 19.4444 | 31.3056 | 32.4714 | 32.4857 | -126.4349 | -481.2049 | -740.578 | -1141.4861 | -2424.7468
2017-04-07 09:00 | 11.1111 | 17.8889 | -90.6803 | -321.8082 | -681.5785 | -1043.4146 | -1113.9052 | -1496.8488 | -4748.2356
2017-04-07 10:00 | 27.7778 | 44.7222 | 152.6223 | 379.0342 | 358.0579 | 72.7996 | -297.5938 | -701.2614 | -36.3412
2017-04-07 11:00 | 138.8889 | 223.6111 | 1395.5722 | 4138.5762 | 6245.5016 | 6459.6814 | 4531.0861 | 3892.2553 | 26662.6728
2017-04-07 12:00 | 252.7778 | 406.9722 | 2032.2428 | 6197.6129 | 9882.6185 | 11049.5266 | 8438.6859 | 7889.1329 | 45489.8195
2017-04-07 13:00 | 566.6667 | 912.3333 | 2536.1861 | 7907.2357 | 13311.6474 | 16328.3466 | 13921.9762 | 14683.2726 | 68688.6646
2017-04-07 14:00 | 697.2222 | 1122.5278 | 2605.5456 | 8146.6754 | 13811.8682 | 17164.4689 | 14930.2561 | 16176.7923 | 72835.6065
2017-04-07 15:00 | 469.4444 | 755.8056 | 2456.1692 | 7631.1918 | 12733.5471 | 15380.4349 | 12812.8567 | 13126.4268 | 64140.6264
2017-04-07 16:00 | 297.2222 | 478.5278 | 2169.7332 | 6651.2286 | 10767.0837 | 12315.9056 | 9626.6452 | 9181.3135 | 50711.9098
2017-04-07 17:00 | 105.5556 | 169.9444 | 1098.1018 | 3217.9418 | 4713.5961 | 4707.4405 | 3158.7453 | 2567.7039 | 19463.5295
2017-04-07 18:00 | 2.7778 | 4.4722 | -216.6686 | -683.4575 | -1246.931 | -1613.5303 | -1566.7557 | -1854.9748 | -7182.318
2017-04-07 19:00 | 0 | 0 | -251.4997 | -793.3286 | -1373.9021 | -1777.831 | -1642.7348 | -1944.931 | -7784.2272
2017-04-07 20:00 | 0 | 0 | -251.4997 | -793.3286 | -1373.9021 | -1777.831 | -1642.7348 | -1944.931 | -7784.2272
2017-04-07 21:00 | 0 | 0 | -251.4997 | -793.3286 | -1373.9021 | -1777.831 | -1642.7348 | -1944.931 | -7784.2272
2017-04-07 22:00 | 0 | 0 | -251.4997 | -793.3286 | -1373.9021 | -1777.831 | -1642.7348 | -1944.931 | -7784.2272
2017-04-07 23:00 | 0 | 0 | -251.4997 | -793.3286 | -1373.9021 | -1777.831 | -1642.7348 | -1944.931 | -7784.2272
2017-04-08 | 0 | 0 | -251.4997 | -793.3286 | -1373.9021 | -1777.831 | -1642.7348 | -1944.931 | -7784.2272
2017-04-08 01:00 | 0 | 0 | -251.4997 | -793.3286 | -1373.9021 | -1777.831 | -1642.7348 | -1944.931 | -7784.2272
2017-04-08 02:00 | 0 | 0 | -251.4997 | -793.3286 | -1373.9021 | -1777.831 | -1642.7348 | -1944.931 | -7784.2272
2017-04-08 03:00 | 0 | 0 | -251.4997 | -793.3286 | -1373.9021 | -1777.831 | -1642.7348 | -1944.931 | -7784.2272
2017-04-08 04:00 | 0 | 0 | -251.4997 | -793.3286 | -1373.9021 | -1777.831 | -1642.7348 | -1944.931 | -7784.2272
2017-04-08 05:00 | 2.7778 | 4.4722 | -216.6686 | -683.4575 | -1246.931 | -1613.5303 | -1566.7557 | -1854.9748 | -7182.318
2017-04-08 06:00 | 80.5556 | 129.6944 | 828.2116 | 2389.057 | 3433.2474 | 3348.5331 | 2101.2457 | 1512.1575 | 13612.4522
2017-04-08 07:00 | 125 | 201.25 | 1278.4132 | 3767.7649 | 5659.5276 | 5792.7722 | 3981.4655 | 3354.7371 | 23834.6805
2017-04-08 08:00 | 288.8889 | 465.1111 | 2146.7459 | 6575.2138 | 10611.3748 | 12095.6906 | 9394.9915 | 8955.6625 | 49779.6791
2017-04-08 09:00 | 461.1111 | 742.3889 | 2447.4846 | 7601.9192 | 12677.0314 | 15279.6283 | 12708.86 | 12982.1251 | 63697.0486
2017-04-08 10:00 | 669.4444 | 1077.8056 | 2593.3253 | 8105.1058 | 13723.1263 | 17015.546 | 14749.8063 | 15903.1066 | 72090.0164
2017-04-08 11:00 | 450 | 724.5 | 2435.0689 | 7558.9819 | 12588.436 | 15129.2473 | 12558.3373 | 12797.2123 | 63067.2837
2017-04-08 12:00 | 591.6667 | 952.5833 | 2551.8219 | 7961.6698 | 13426.0807 | 16512.8486 | 14145.4908 | 14996.5579 | 69594.4697
2017-04-08 13:00 | 805.5556 | 1296.9444 | 2644.8886 | 8282.3948 | 14093.8229 | 17645.4581 | 15516.3803 | 17078.326 | 75261.2706
2017-04-08 14:00 | 700 | 1127 | 2606.8382 | 8151.4728 | 13820.605 | 17182.9534 | 14949.3975 | 16195.5736 | 72906.8406
2017-04-08 15:00 | 613.8889 | 988.3611 | 2564.8079 | 8006.5458 | 13518.847 | 16673.9787 | 14339.1967 | 15289.6737 | 70393.0499
2017-04-08 16:00 | 361.1111 | 581.3889 | 2309.8789 | 7128.1832 | 11715.5551 | 13731.1321 | 11056.6735 | 10888.1647 | 56829.5874
2017-04-08 17:00 | 130.5556 | 210.1944 | 1325.2138 | 3924.0798 | 5872.9131 | 6038.5372 | 4227.7891 | 3586.475 | 24975.008
2017-04-08 18:00 | 8.3333 | 13.4167 | -136.1747 | -429.5484 | -868.9193 | -1286.7992 | -1264.274 | -1586.1236 | -5571.8391
2017-04-08 19:00 | 0 | 0 | -251.4997 | -793.3286 | -1373.9021 | -1777.831 | -1642.7348 | -1944.931 | -7784.2272
2017-04-08 20:00 | 0 | 0 | -251.4997 | -793.3286 | -1373.9021 | -1777.831 | -1642.7348 | -1944.931 | -7784.2272
2017-04-08 21:00 | 0 | 0 | -251.4997 | -793.3286 | -1373.9021 | -1777.831 | -1642.7348 | -1944.931 | -7784.2272
2017-04-08 22:00 | 0 | 0 | -251.4997 | -793.3286 | -1373.9021 | -1777.831 | -1642.7348 | -1944.931 | -7784.2272
2017-04-08 23:00 | 0 | 0 | -251.4997 | -793.3286 | -1373.9021 | -1777.831 | -1642.7348 | -1944.931 | -7784.2272
2017-04-09 | 0 | 0 | -251.4997 | -793.3286 | -1373.9021 | -1777.831 | -1642.7348 | -1944.931 | -7784.2272
2017-04-09 01:00 | 0 | 0 | -251.4997 | -793.3286 | -1373.9021 | -1777.831 | -1642.7348 | -1944.931 | -7784.2272
2017-04-09 02:00 | 0 | 0 | -251.4997 | -793.3286 | -1373.9021 | -1777.831 | -1642.7348 | -1944.931 | -7784.2272
2017-04-09 03:00 | 0 | 0 | -251.4997 | -793.3286 | -1373.9021 | -1777.831 | -1642.7348 | -1944.931 | -7784.2272
2017-04-09 04:00 | 0 | 0 | -251.4997 | -793.3286 | -1373.9021 | -1777.831 | -1642.7348 | -1944.931 | -7784.2272
2017-04-09 05:00 | 0 | 0 | -251.4997 | -793.3286 | -1373.9021 | -1777.831 | -1642.7348 | -1944.931 | -7784.2272
2017-04-09 06:00 | 83.3333 | 134.1667 | 854.2377 | 2501.5993 | 3586.9899 | 3488.2883 | 2236.0577 | 1676.8649 | 14344.0378
2017-04-09 07:00 | 188.8889 | 304.1111 | 1742.2615 | 5235.1769 | 8114.4986 | 8744.4293 | 6400.5709 | 5717.5806 | 35954.5178
2017-04-09 08:00 | 280.5556 | 451.6944 | 2122.4246 | 6495.0593 | 10466.2943 | 11866.7573 | 9196.4021 | 8725.8902 | 48872.8278
2017-04-09 09:00 | 313.8889 | 505.3611 | 2212.0648 | 6798.5167 | 11040.9765 | 12731.377 | 10032.9094 | 9674.032 | 52489.8763
2017-04-09 10:00 | 377.7778 | 608.2222 | 2338.4666 | 7224.1273 | 11907.7082 | 14040.3094 | 11351.4426 | 11261.4866 | 58123.5408
2017-04-09 11:00 | 538.8889 | 867.6111 | 2516.1437 | 7838.8655 | 13170.3108 | 16084.0805 | 13647.3552 | 14290.2618 | 67547.0175
2017-04-09 12:00 | 611.1111 | 983.8889 | 2563.5127 | 8001.7373 | 13507.1638 | 16657.6209 | 14314.201 | 15242.1597 | 70286.3954
2017-04-09 13:00 | 211.1111 | 339.8889 | 1859.106 | 5616.6177 | 8795.6294 | 9597.284 | 7122.5984 | 6472.1789 | 39463.4144
2017-04-09 14:00 | 88.8889 | 143.1111 | 922.1935 | 2667.3383 | 3889.8311 | 3833.9699 | 2503.4606 | 1922.3653 | 15739.1587
2017-04-09 15:00 | 41.6667 | 67.0833 | 342.3363 | 949.2993 | 1242.4947 | 926.0795 | 356.2747 | -92.5873 | 3723.8972
2017-04-09 16:00 | 16.6667 | 26.8333 | -11.9725 | -73.007 | -310.3181 | -721.1646 | -889.46 | -1230.0644 | -3235.9866
2017-04-09 17:00 | 8.3333 | 13.4167 | -136.1747 | -429.5484 | -868.9193 | -1286.7992 | -1264.274 | -1586.1236 | -5571.8391
2017-04-09 18:00 | 0 | 0 | -251.4997 | -793.3286 | -1373.9021 | -1777.831 | -1642.7348 | -1944.931 | -7784.2272
2017-04-09 19:00 | 0 | 0 | -251.4997 | -793.3286 | -1373.9021 | -1777.831 | -1642.7348 | -1944.931 | -7784.2272
2017-04-09 20:00 | 0 | 0 | -251.4997 | -793.3286 | -1373.9021 | -1777.831 | -1642.7348 | -1944.931 | -7784.2272
2017-04-09 21:00 | 0 | 0 | -251.4997 | -793.3286 | -1373.9021 | -1777.831 | -1642.7348 | -1944.931 | -7784.2272
2017-04-09 22:00 | 0 | 0 | -251.4997 | -793.3286 | -1373.9021 | -1777.831 | -1642.7348 | -1944.931 | -7784.2272
2017-04-09 23:00 | 0 | 0 | -251.4997 | -793.3286 | -1373.9021 | -1777.831 | -1642.7348 | -1944.931 | -7784.2272
2017-04-10 | 0 | 0 | -251.4997 | -793.3286 | -1373.9021 | -1777.831 | -1642.7348 | -1944.931 | -7784.2272
2017-04-10 01:00 | 0 | 0 | -251.4997 | -793.3286 | -1373.9021 | -1777.831 | -1642.7348 | -1944.931 | -7784.2272
2017-04-10 02:00 | 0 | 0 | -251.4997 | -793.3286 | -1373.9021 | -1777.831 | -1642.7348 | -1944.931 | -7784.2272
2017-04-10 03:00 | 0 | 0 | -251.4997 | -793.3286 | -1373.9021 | -1777.831 | -1642.7348 | -1944.931 | -7784.2272
2017-04-10 04:00 | 0 | 0 | -251.4997 | -793.3286 | -1373.9021 | -1777.831 | -1642.7348 | -1944.931 | -7784.2272
2017-04-10 05:00 | 0 | 0 | -251.4997 | -793.3286 | -1373.9021 | -1777.831 | -1642.7348 | -1944.931 | -7784.2272
2017-04-10 06:00 | 19.4444 | 31.3056 | 32.4714 | 32.4857 | -126.4349 | -481.2049 | -740.578 | -1141.4861 | -2424.7468
2017-04-10 07:00 | 47.2222 | 76.0278 | 413.6784 | 1176.8509 | 1587.1058 | 1306.6784 | 571.3149 | 79.6421 | 5135.2706
2017-04-10 08:00 | 61.1111 | 98.3889 | 590.513 | 1710.8477 | 2369.7911 | 2127.3578 | 1207.3849 | 676.4136 | 8682.3079
2017-04-10 09:00 | 55.5556 | 89.4444 | 522.8998 | 1494.2293 | 2038.0935 | 1831.623 | 996.8915 | 506.8759 | 7390.613
2017-04-10 10:00 | 52.7778 | 84.9722 | 493.4684 | 1399.9831 | 1870.1279 | 1607.7897 | 855.7074 | 336.5597 | 6563.6362
2017-04-10 11:00 | 61.1111 | 98.3889 | 590.513 | 1710.8477 | 2369.7911 | 2127.3578 | 1207.3849 | 676.4136 | 8682.3079
2017-04-10 12:00 | 77.7778 | 125.2222 | 793.0528 | 2303.5828 | 3329.9005 | 3137.3297 | 1965.7013 | 1429.4944 | 12959.0615
2017-04-10 13:00 | 122.2222 | 196.7778 | 1250.9524 | 3699.2053 | 5529.3048 | 5606.0259 | 3857.087 | 3199.113 | 23141.6884
2017-04-10 14:00 | 202.7778 | 326.4722 | 1817.001 | 5481.9706 | 8568.1679 | 9274.4532 | 6869.6438 | 6201.2928 | 38212.5293
2017-04-10 15:00 | 122.2222 | 196.7778 | 1250.9524 | 3699.2053 | 5529.3048 | 5606.0259 | 3857.087 | 3199.113 | 23141.6884
2017-04-10 16:00 | 86.1111 | 138.6389 | 888.4796 | 2584.9319 | 3739.1883 | 3627.1991 | 2370.1312 | 1758.9073 | 14968.8375
2017-04-10 17:00 | 11.1111 | 17.8889 | -90.6803 | -321.8082 | -681.5785 | -1043.4146 | -1113.9052 | -1496.8488 | -4748.2356
2017-04-10 18:00 | 2.7778 | 4.4722 | -216.6686 | -683.4575 | -1246.931 | -1613.5303 | -1566.7557 | -1854.9748 | -7182.318
2017-04-10 19:00 | 0 | 0 | -251.4997 | -793.3286 | -1373.9021 | -1777.831 | -1642.7348 | -1944.931 | -7784.2272
2017-04-10 20:00 | 0 | 0 | -251.4997 | -793.3286 | -1373.9021 | -1777.831 | -1642.7348 | -1944.931 | -7784.2272
2017-04-10 21:00 | 0 | 0 | -251.4997 | -793.3286 | -1373.9021 | -1777.831 | -1642.7348 | -1944.931 | -7784.2272
2017-04-10 22:00 | 0 | 0 | -251.4997 | -793.3286 | -1373.9021 | -1777.831 | -1642.7348 | -1944.931 | -7784.2272
2017-04-10 23:00 | 0 | 0 | -251.4997 | -793.3286 | -1373.9021 | -1777.831 | -1642.7348 | -1944.931 | -7784.2272
2017-04-11 | 0 | 0 | -251.4997 | -793.3286 | -1373.9021 | -1777.831 | -1642.7348 | -1944.931 | -7784.2272
2017-04-11 01:00 | 0 | 0 | -251.4997 | -793.3286 | -1373.9021 | -1777.831 | -1642.7348 | -1944.931 | -7784.2272
2017-04-11 02:00 | 0 | 0 | -251.4997 | -793.3286 | -1373.9021 | -1777.831 | -1642.7348 | -1944.931 | -7784.2272
2017-04-11 03:00 | 0 | 0 | -251.4997 | -793.3286 | -1373.9021 | -1777.831 | -1642.7348 | -1944.931 | -7784.2272
2017-04-11 04:00 | 0 | 0 | -251.4997 | -793.3286 | -1373.9021 | -1777.831 | -1642.7348 | -1944.931 | -7784.2272
2017-04-11 05:00 | 2.7778 | 4.4722 | -216.6686 | -683.4575 | -1246.931 | -1613.5303 | -1566.7557 | -1854.9748 | -7182.318
2017-04-11 06:00 | 66.6667 | 107.3333 | 665.935 | 1892.7912 | 2695.738 | 2492.5979 | 1485.6149 | 929.2435 | 10161.9204
2017-04-11 07:00 | 152.7778 | 245.9722 | 1502.5411 | 4479.89 | 6833.7501 | 7154.9272 | 5063.9304 | 4418.4214 | 29453.4603
2017-04-11 08:00 | 430.5556 | 693.1944 | 2412.7692 | 7479.5744 | 12429.7258 | 14871.8931 | 12262.7512 | 12411.8272 | 61868.5408
2017-04-11 09:00 | 705.5556 | 1135.9444 | 2609.0706 | 8158.5764 | 13834.9916 | 17207.2794 | 14987.1616 | 16251.3268 | 73048.4065
2017-04-11 10:00 | 788.8889 | 1270.1111 | 2639.5685 | 8264.4649 | 14054.6201 | 17580.9368 | 15436.7881 | 16947.4295 | 74923.808
2017-04-11 11:00 | 741.6667 | 1194.0833 | 2623.4281 | 8207.4934 | 13937.6381 | 17378.7882 | 15191.6408 | 16568.0931 | 73907.0816
2017-04-11 12:00 | 927.7778 | 1493.7222 | 2677.2968 | 8393.5875 | 14325.1526 | 18035.3209 | 16002.0681 | 17841.8831 | 77275.3091
2017-04-11 13:00 | 736.1111 | 1185.1389 | 2621.1443 | 8201.1346 | 13922.1765 | 17356.9792 | 15166.1353 | 16534.3393 | 73801.9093
2017-04-11 14:00 | 700 | 1127 | 2606.8382 | 8151.4728 | 13820.605 | 17182.9534 | 14949.3975 | 16195.5736 | 72906.8406
2017-04-11 15:00 | 575 | 925.75 | 2541.7265 | 7925.9534 | 13348.0158 | 16385.4075 | 13993.8044 | 14790.034 | 68984.9416
2017-04-11 16:00 | 369.4444 | 594.8056 | 2324.5165 | 7177.2634 | 11808.0477 | 13888.7064 | 11206.1031 | 11076.7427 | 57481.3797
2017-04-11 17:00 | 155.5556 | 250.4444 | 1524.9785 | 4537.1385 | 6946.529 | 7267.5024 | 5180.028 | 4492.6463 | 29948.8227
2017-04-11 18:00 | 16.6667 | 26.8333 | -11.9725 | -73.007 | -310.3181 | -721.1646 | -889.46 | -1230.0644 | -3235.9866
2017-04-11 19:00 | 0 | 0 | -251.4997 | -793.3286 | -1373.9021 | -1777.831 | -1642.7348 | -1944.931 | -7784.2272
2017-04-11 20:00 | 0 | 0 | -251.4997 | -793.3286 | -1373.9021 | -1777.831 | -1642.7348 | -1944.931 | -7784.2272
2017-04-11 21:00 | 0 | 0 | -251.4997 | -793.3286 | -1373.9021 | -1777.831 | -1642.7348 | -1944.931 | -7784.2272
2017-04-11 22:00 | 0 | 0 | -251.4997 | -793.3286 | -1373.9021 | -1777.831 | -1642.7348 | -1944.931 | -7784.2272
2017-04-11 23:00 | 0 | 0 | -251.4997 | -793.3286 | -1373.9021 | -1777.831 | -1642.7348 | -1944.931 | -7784.2272
2017-04-12 | 0 | 0 | -251.4997 | -793.3286 | -1373.9021 | -1777.831 | -1642.7348 | -1944.931 | -7784.2272
2017-04-12 01:00 | 0 | 0 | -251.4997 | -793.3286 | -1373.9021 | -1777.831 | -1642.7348 | -1944.931 | -7784.2272
2017-04-12 02:00 | 0 | 0 | -251.4997 | -793.3286 | -1373.9021 | -1777.831 | -1642.7348 | -1944.931 | -7784.2272
2017-04-12 03:00 | 0 | 0 | -251.4997 | -793.3286 | -1373.9021 | -1777.831 | -1642.7348 | -1944.931 | -7784.2272
2017-04-12 04:00 | 0 | 0 | -251.4997 | -793.3286 | -1373.9021 | -1777.831 | -1642.7348 | -1944.931 | -7784.2272
2017-04-12 05:00 | 0 | 0 | -251.4997 | -793.3286 | -1373.9021 | -1777.831 | -1642.7348 | -1944.931 | -7784.2272
2017-04-12 06:00 | 69.4444 | 111.8056 | 693.701 | 2012.1413 | 2856.5167 | 2637.2955 | 1623.6753 | 1096.8014 | 10920.1312
2017-04-12 07:00 | 216.6667 | 348.8333 | 1884.5823 | 5706.4941 | 8959.8553 | 9821.0957 | 7321.0312 | 6672.6876 | 40365.746
2017-04-12 08:00 | 355.5556 | 572.4444 | 2300.1849 | 7092.4327 | 11643.6514 | 13638.3078 | 10934.1176 | 10744.1898 | 56352.8841
2017-04-12 09:00 | 555.5556 | 894.4444 | 2528.3321 | 7880.0019 | 13255.0336 | 16229.7861 | 13818.2398 | 14518.5968 | 68229.9902
2017-04-12 10:00 | 672.2222 | 1082.2778 | 2594.7376 | 8109.0382 | 13732.6826 | 17029.0243 | 14770.6105 | 15923.3412 | 72159.4344
2017-04-12 11:00 | 791.6667 | 1274.5833 | 2640.5542 | 8267.2067 | 14061.285 | 17590.3387 | 15451.5295 | 16977.0235 | 74987.9376
2017-04-12 12:00 | 700 | 1127 | 2606.8382 | 8151.4728 | 13820.605 | 17182.9534 | 14949.3975 | 16195.5736 | 72906.8406
2017-04-12 13:00 | 811.1111 | 1305.8889 | 2646.5307 | 8288.4816 | 14104.3858 | 17663.3528 | 15544.4445 | 17120.6848 | 75367.8803
2017-04-12 14:00 | 644.4444 | 1037.5556 | 2581.1085 | 8062.5177 | 13636.3534 | 16867.4418 | 14576.0873 | 15629.8894 | 71353.3981
2017-04-12 15:00 | 388.8889 | 626.1111 | 2355.2951 | 7286.2633 | 12033.7878 | 14226.8624 | 11575.7299 | 11531.5108 | 59009.4494
2017-04-12 16:00 | 286.1111 | 460.6389 | 2140.2491 | 6551.6143 | 10575.7067 | 12031.1837 | 9355.6796 | 8898.6062 | 49553.0396
2017-04-12 17:00 | 125 | 201.25 | 1278.4132 | 3767.7649 | 5659.5276 | 5792.7722 | 3981.4655 | 3354.7371 | 23834.6805
2017-04-12 18:00 | 11.1111 | 17.8889 | -90.6803 | -321.8082 | -681.5785 | -1043.4146 | -1113.9052 | -1496.8488 | -4748.2356
2017-04-12 19:00 | 0 | 0 | -251.4997 | -793.3286 | -1373.9021 | -1777.831 | -1642.7348 | -1944.931 | -7784.2272
2017-04-12 20:00 | 0 | 0 | -251.4997 | -793.3286 | -1373.9021 | -1777.831 | -1642.7348 | -1944.931 | -7784.2272
2017-04-12 21:00 | 0 | 0 | -251.4997 | -793.3286 | -1373.9021 | -1777.831 | -1642.7348 | -1944.931 | -7784.2272
2017-04-12 22:00 | 0 | 0 | -251.4997 | -793.3286 | -1373.9021 | -1777.831 | -1642.7348 | -1944.931 | -7784.2272
2017-04-12 23:00 | 0 | 0 | -251.4997 | -793.3286 | -1373.9021 | -1777.831 | -1642.7348 | -1944.931 | -7784.2272
2017-04-13 | 0 | 0 | -251.4997 | -793.3286 | -1373.9021 | -1777.831 | -1642.7348 | -1944.931 | -7784.2272
2017-04-13 01:00 | 0 | 0 | -251.4997 | -793.3286 | -1373.9021 | -1777.831 | -1642.7348 | -1944.931 | -7784.2272
2017-04-13 02:00 | 0 | 0 | -251.4997 | -793.3286 | -1373.9021 | -1777.831 | -1642.7348 | -1944.931 | -7784.2272
2017-04-13 03:00 | 0 | 0 | -251.4997 | -793.3286 | -1373.9021 | -1777.831 | -1642.7348 | -1944.931 | -7784.2272
2017-04-13 04:00 | 0 | 0 | -251.4997 | -793.3286 | -1373.9021 | -1777.831 | -1642.7348 | -1944.931 | -7784.2272
2017-04-13 05:00 | 2.7778 | 4.4722 | -216.6686 | -683.4575 | -1246.931 | -1613.5303 | -1566.7557 | -1854.9748 | -7182.318
2017-04-13 06:00 | 63.8889 | 102.8611 | 628.4732 | 1802.2542 | 2533.4911 | 2347.0979 | 1346.8493 | 845.165 | 9503.3308
2017-04-13 07:00 | 111.1111 | 178.8889 | 1150.6818 | 3366.7486 | 4992.0211 | 5033.4462 | 3415.4542 | 2806.1386 | 20764.4905
2017-04-13 08:00 | 375 | 603.75 | 2333.4706 | 7210.2928 | 11874.9895 | 13997.5886 | 11322.6971 | 11215.6577 | 57954.6963
2017-04-13 09:00 | 455.5556 | 733.4444 | 2440.9479 | 7580.7446 | 12633.3231 | 15205.3991 | 12623.5639 | 12871.7887 | 63355.7674
2017-04-13 10:00 | 408.3333 | 657.4167 | 2384.0534 | 7380.3377 | 12228.0855 | 14555.2769 | 11893.9158 | 11920.9095 | 60362.5788
2017-04-13 11:00 | 213.8889 | 344.3611 | 1870.1466 | 5655.5673 | 8878.4144 | 9732.2442 | 7222.2514 | 6606.1051 | 39964.729
2017-04-13 12:00 | 188.8889 | 304.1111 | 1742.2615 | 5235.1769 | 8114.4986 | 8744.4293 | 6400.5709 | 5717.5806 | 35954.5178
2017-04-13 13:00 | 183.3333 | 295.1667 | 1706.5589 | 5126.6392 | 7922.7568 | 8494.2178 | 6186.4294 | 5506.5446 | 34943.1467
2017-04-13 14:00 | 163.8889 | 263.8611 | 1584.2719 | 4739.6035 | 7239.4281 | 7654.0719 | 5523.2215 | 4860.1931 | 31600.7899
2017-04-13 15:00 | 122.2222 | 196.7778 | 1250.9524 | 3699.2053 | 5529.3048 | 5606.0259 | 3857.087 | 3199.113 | 23141.6884
2017-04-13 16:00 | 66.6667 | 107.3333 | 665.935 | 1892.7912 | 2695.738 | 2492.5979 | 1485.6149 | 929.2435 | 10161.9204
2017-04-13 17:00 | 16.6667 | 26.8333 | -11.9725 | -73.007 | -310.3181 | -721.1646 | -889.46 | -1230.0644 | -3235.9866
2017-04-13 18:00 | 2.7778 | 4.4722 | -216.6686 | -683.4575 | -1246.931 | -1613.5303 | -1566.7557 | -1854.9748 | -7182.318
2017-04-13 19:00 | 0 | 0 | -251.4997 | -793.3286 | -1373.9021 | -1777.831 | -1642.7348 | -1944.931 | -7784.2272
2017-04-13 20:00 | 0 | 0 | -251.4997 | -793.3286 | -1373.9021 | -1777.831 | -1642.7348 | -1944.931 | -7784.2272
2017-04-13 21:00 | 0 | 0 | -251.4997 | -793.3286 | -1373.9021 | -1777.831 | -1642.7348 | -1944.931 | -7784.2272
2017-04-13 22:00 | 0 | 0 | -251.4997 | -793.3286 | -1373.9021 | -1777.831 | -1642.7348 | -1944.931 | -7784.2272
2017-04-13 23:00 | 0 | 0 | -251.4997 | -793.3286 | -1373.9021 | -1777.831 | -1642.7348 | -1944.931 | -7784.2272
2017-04-14 | 0 | 0 | -251.4997 | -793.3286 | -1373.9021 | -1777.831 | -1642.7348 | -1944.931 | -7784.2272
2017-04-14 01:00 | 0 | 0 | -251.4997 | -793.3286 | -1373.9021 | -1777.831 | -1642.7348 | -1944.931 | -7784.2272
2017-04-14 02:00 | 0 | 0 | -251.4997 | -793.3286 | -1373.9021 | -1777.831 | -1642.7348 | -1944.931 | -7784.2272
2017-04-14 03:00 | 0 | 0 | -251.4997 | -793.3286 | -1373.9021 | -1777.831 | -1642.7348 | -1944.931 | -7784.2272
2017-04-14 04:00 | 0 | 0 | -251.4997 | -793.3286 | -1373.9021 | -1777.831 | -1642.7348 | -1944.931 | -7784.2272
2017-04-14 05:00 | 0 | 0 | -251.4997 | -793.3286 | -1373.9021 | -1777.831 | -1642.7348 | -1944.931 | -7784.2272
2017-04-14 06:00 | 50 | 80.5 | 453.809 | 1273.0271 | 1757.3778 | 1457.6122 | 713.8464 | 251.112 | 5906.7845
2017-04-14 07:00 | 236.1111 | 380.1389 | 1967.8714 | 5978.2014 | 9469.7431 | 10500.1713 | 7941.8753 | 7324.4799 | 43182.3423
2017-04-14 08:00 | 516.6667 | 831.8333 | 2498.7347 | 7778.7417 | 13046.4212 | 15882.3138 | 13397.6834 | 13928.0112 | 66531.906
2017-04-14 09:00 | 705.5556 | 1135.9444 | 2609.0706 | 8158.5764 | 13834.9916 | 17207.2794 | 14987.1616 | 16251.3268 | 73048.4065
2017-04-14 10:00 | 644.4444 | 1037.5556 | 2581.1085 | 8062.5177 | 13636.3534 | 16867.4418 | 14576.0873 | 15629.8894 | 71353.3981
2017-04-14 11:00 | 650 | 1046.5 | 2584.1662 | 8072.4572 | 13657.0294 | 16903.8315 | 14609.6775 | 15694.6553 | 71521.817
2017-04-14 12:00 | 911.1111 | 1466.8889 | 2673.4015 | 8380.4565 | 14296.4969 | 17988.0933 | 15943.6781 | 17744.1875 | 77026.3138
2017-04-14 13:00 | 886.1111 | 1426.6389 | 2667.256 | 8359.7585 | 14252.9298 | 17917.189 | 15854.4169 | 17607.5667 | 76659.1169
2017-04-14 14:00 | 755.5556 | 1216.4444 | 2628.4183 | 8225.0134 | 13972.7042 | 17442.3955 | 15266.1894 | 16683.5407 | 74218.2616
2017-04-14 15:00 | 588.8889 | 948.1111 | 2550.4169 | 7956.4526 | 13413.4178 | 16495.1141 | 14118.5401 | 14971.2415 | 69505.183
2017-04-14 16:00 | 377.7778 | 608.2222 | 2338.4666 | 7224.1273 | 11907.7082 | 14040.3094 | 11351.4426 | 11261.4866 | 58123.5408
2017-04-14 17:00 | 163.8889 | 263.8611 | 1584.2719 | 4739.6035 | 7239.4281 | 7654.0719 | 5523.2215 | 4860.1931 | 31600.7899
2017-04-14 18:00 | 16.6667 | 26.8333 | -11.9725 | -73.007 | -310.3181 | -721.1646 | -889.46 | -1230.0644 | -3235.9866
2017-04-14 19:00 | 0 | 0 | -251.4997 | -793.3286 | -1373.9021 | -1777.831 | -1642.7348 | -1944.931 | -7784.2272
2017-04-14 20:00 | 0 | 0 | -251.4997 | -793.3286 | -1373.9021 | -1777.831 | -1642.7348 | -1944.931 | -7784.2272
2017-04-14 21:00 | 0 | 0 | -251.4997 | -793.3286 | -1373.9021 | -1777.831 | -1642.7348 | -1944.931 | -7784.2272
2017-04-14 22:00 | 0 | 0 | -251.4997 | -793.3286 | -1373.9021 | -1777.831 | -1642.7348 | -1944.931 | -7784.2272
2017-04-14 23:00 | 0 | 0 | -251.4997 | -793.3286 | -1373.9021 | -1777.831 | -1642.7348 | -1944.931 | -7784.2272
2017-04-15 | 0 | 0 | -251.4997 | -793.3286 | -1373.9021 | -1777.831 | -1642.7348 | -1944.931 | -7784.2272
2017-04-15 01:00 | 0 | 0 | -251.4997 | -793.3286 | -1373.9021 | -1777.831 | -1642.7348 | -1944.931 | -7784.2272
2017-04-15 02:00 | 0 | 0 | -251.4997 | -793.3286 | -1373.9021 | -1777.831 | -1642.7348 | -1944.931 | -7784.2272
2017-04-15 03:00 | 0 | 0 | -251.4997 | -793.3286 | -1373.9021 | -1777.831 | -1642.7348 | -1944.931 | -7784.2272
2017-04-15 04:00 | 0 | 0 | -251.4997 | -793.3286 | -1373.9021 | -1777.831 | -1642.7348 | -1944.931 | -7784.2272
2017-04-15 05:00 | 2.7778 | 4.4722 | -216.6686 | -683.4575 | -1246.931 | -1613.5303 | -1566.7557 | -1854.9748 | -7182.318
2017-04-15 06:00 | 91.6667 | 147.5833 | 947.131 | 2775.7655 | 4038.9072 | 3970.7455 | 2569.8444 | 2003.7789 | 16306.1726
2017-04-15 07:00 | 308.3333 | 496.4167 | 2199.0938 | 6751.1844 | 10963.0466 | 12586.7096 | 9887.8983 | 9512.0917 | 51900.0243
2017-04-15 08:00 | 536.1111 | 863.1389 | 2514.4162 | 7832.4551 | 13154.7774 | 16062.4902 | 13615.2065 | 14231.5635 | 67410.9089
2017-04-15 09:00 | 711.1111 | 1144.8889 | 2611.5768 | 8166.7265 | 13851.9727 | 17237.1834 | 15015.039 | 16306.2073 | 73188.7057
2017-04-15 10:00 | 844.4444 | 1359.5556 | 2656.3329 | 8321.5197 | 14174.6306 | 17782.3579 | 15684.5966 | 17336.4633 | 75955.9009
2017-04-15 11:00 | 913.8889 | 1471.3611 | 2674.1214 | 8382.4591 | 14301.3556 | 17998.3749 | 15954.4693 | 17766.241 | 77077.0212
2017-04-15 12:00 | 925 | 1489.25 | 2676.6001 | 8391.6504 | 14320.4583 | 18028.69 | 15991.6245 | 17820.5128 | 77229.5361
2017-04-15 13:00 | 872.2222 | 1404.2778 | 2663.7402 | 8347.4597 | 14228.3323 | 17872.5746 | 15801.8059 | 17524.317 | 76438.2296
2017-04-15 14:00 | 750 | 1207.5 | 2626.2252 | 8217.8865 | 13960.3397 | 17416.2181 | 15241.6621 | 16650.9763 | 74113.3079
2017-04-15 15:00 | 575 | 925.75 | 2541.7265 | 7925.9534 | 13348.0158 | 16385.4075 | 13993.8044 | 14790.034 | 68984.9416
2017-04-15 16:00 | 363.8889 | 585.8611 | 2313.9417 | 7143.1482 | 11750.6836 | 13799.4118 | 11086.8914 | 10935.6709 | 57029.7477
2017-04-15 17:00 | 138.8889 | 223.6111 | 1395.5722 | 4138.5762 | 6245.5016 | 6459.6814 | 4531.0861 | 3892.2553 | 26662.6728
2017-04-15 18:00 | 13.8889 | 22.3611 | -45.5611 | -214.73 | -495.372 | -881.9634 | -964.1262 | -1318.8182 | -3920.571
2017-04-15 19:00 | 0 | 0 | -251.4997 | -793.3286 | -1373.9021 | -1777.831 | -1642.7348 | -1944.931 | -7784.2272
2017-04-15 20:00 | 0 | 0 | -251.4997 | -793.3286 | -1373.9021 | -1777.831 | -1642.7348 | -1944.931 | -7784.2272
2017-04-15 21:00 | 0 | 0 | -251.4997 | -793.3286 | -1373.9021 | -1777.831 | -1642.7348 | -1944.931 | -7784.2272
2017-04-15 22:00 | 0 | 0 | -251.4997 | -793.3286 | -1373.9021 | -1777.831 | -1642.7348 | -1944.931 | -7784.2272
2017-04-15 23:00 | 0 | 0 | -251.4997 | -793.3286 | -1373.9021 | -1777.831 | -1642.7348 | -1944.931 | -7784.2272
2017-04-16 | 0 | 0 | -251.4997 | -793.3286 | -1373.9021 | -1777.831 | -1642.7348 | -1944.931 | -7784.2272
2017-04-16 01:00 | 0 | 0 | -251.4997 | -793.3286 | -1373.9021 | -1777.831 | -1642.7348 | -1944.931 | -7784.2272
2017-04-16 02:00 | 0 | 0 | -251.4997 | -793.3286 | -1373.9021 | -1777.831 | -1642.7348 | -1944.931 | -7784.2272
2017-04-16 03:00 | 0 | 0 | -251.4997 | -793.3286 | -1373.9021 | -1777.831 | -1642.7348 | -1944.931 | -7784.2272
2017-04-16 04:00 | 0 | 0 | -251.4997 | -793.3286 | -1373.9021 | -1777.831 | -1642.7348 | -1944.931 | -7784.2272
2017-04-16 05:00 | 0 | 0 | -251.4997 | -793.3286 | -1373.9021 | -1777.831 | -1642.7348 | -1944.931 | -7784.2272
2017-04-16 06:00 | 16.6667 | 26.8333 | -11.9725 | -73.007 | -310.3181 | -721.1646 | -889.46 | -1230.0644 | -3235.9866
2017-04-16 07:00 | 47.2222 | 76.0278 | 413.6784 | 1176.8509 | 1587.1058 | 1306.6784 | 571.3149 | 79.6421 | 5135.2706
2017-04-16 08:00 | 88.8889 | 143.1111 | 922.1935 | 2667.3383 | 3889.8311 | 3833.9699 | 2503.4606 | 1922.3653 | 15739.1587
2017-04-16 09:00 | 147.2222 | 237.0278 | 1462.1222 | 4342.8581 | 6603.3381 | 6869.3596 | 4888.2011 | 4194.3284 | 28360.2075
2017-04-16 10:00 | 80.5556 | 129.6944 | 828.2116 | 2389.057 | 3433.2474 | 3348.5331 | 2101.2457 | 1512.1575 | 13612.4522
2017-04-16 11:00 | 111.1111 | 178.8889 | 1150.6818 | 3366.7486 | 4992.0211 | 5033.4462 | 3415.4542 | 2806.1386 | 20764.4905
2017-04-16 12:00 | 208.3333 | 335.4167 | 1844.0941 | 5577.0095 | 8711.483 | 9506.1827 | 7072.4443 | 6404.836 | 39116.0496
2017-04-16 13:00 | 141.6667 | 228.0833 | 1420.2072 | 4221.5039 | 6366.4156 | 6636.6665 | 4650.9582 | 3968.123 | 27263.8744
2017-04-16 14:00 | 138.8889 | 223.6111 | 1395.5722 | 4138.5762 | 6245.5016 | 6459.6814 | 4531.0861 | 3892.2553 | 26662.6728
2017-04-16 15:00 | 125 | 201.25 | 1278.4132 | 3767.7649 | 5659.5276 | 5792.7722 | 3981.4655 | 3354.7371 | 23834.6805
2017-04-16 16:00 | 83.3333 | 134.1667 | 854.2377 | 2501.5993 | 3586.9899 | 3488.2883 | 2236.0577 | 1676.8649 | 14344.0378
2017-04-16 17:00 | 22.2222 | 35.7778 | 76.5184 | 137.2812 | 56.2593 | -322.0675 | -592.302 | -964.86 | -1609.1706
2017-04-16 18:00 | 2.7778 | 4.4722 | -216.6686 | -683.4575 | -1246.931 | -1613.5303 | -1566.7557 | -1854.9748 | -7182.318
2017-04-16 19:00 | 0 | 0 | -251.4997 | -793.3286 | -1373.9021 | -1777.831 | -1642.7348 | -1944.931 | -7784.2272
2017-04-16 20:00 | 0 | 0 | -251.4997 | -793.3286 | -1373.9021 | -1777.831 | -1642.7348 | -1944.931 | -7784.2272
2017-04-16 21:00 | 0 | 0 | -251.4997 | -793.3286 | -1373.9021 | -1777.831 | -1642.7348 | -1944.931 | -7784.2272
2017-04-16 22:00 | 0 | 0 | -251.4997 | -793.3286 | -1373.9021 | -1777.831 | -1642.7348 | -1944.931 | -7784.2272
2017-04-16 23:00 | 0 | 0 | -251.4997 | -793.3286 | -1373.9021 | -1777.831 | -1642.7348 | -1944.931 | -7784.2272
2017-04-17 | 0 | 0 | -251.4997 | -793.3286 | -1373.9021 | -1777.831 | -1642.7348 | -1944.931 | -7784.2272
2017-04-17 01:00 | 0 | 0 | -251.4997 | -793.3286 | -1373.9021 | -1777.831 | -1642.7348 | -1944.931 | -7784.2272
2017-04-17 02:00 | 0 | 0 | -251.4997 | -793.3286 | -1373.9021 | -1777.831 | -1642.7348 | -1944.931 | -7784.2272
2017-04-17 03:00 | 0 | 0 | -251.4997 | -793.3286 | -1373.9021 | -1777.831 | -1642.7348 | -1944.931 | -7784.2272
2017-04-17 04:00 | 0 | 0 | -251.4997 | -793.3286 | -1373.9021 | -1777.831 | -1642.7348 | -1944.931 | -7784.2272
2017-04-17 05:00 | 0 | 0 | -251.4997 | -793.3286 | -1373.9021 | -1777.831 | -1642.7348 | -1944.931 | -7784.2272
2017-04-17 06:00 | 16.6667 | 26.8333 | -11.9725 | -73.007 | -310.3181 | -721.1646 | -889.46 | -1230.0644 | -3235.9866
2017-04-17 07:00 | 44.4444 | 71.5556 | 383.2752 | 1047.3549 | 1415.4723 | 1154.9951 | 499.7998 | -6.3781 | 4494.5192
2017-04-17 08:00 | 102.7778 | 165.4722 | 1067.321 | 3116.6294 | 4619.3489 | 4575.4763 | 3094.0804 | 2487.7891 | 18960.6451
2017-04-17 09:00 | 166.6667 | 268.3333 | 1599.8432 | 4792.8259 | 7346.3474 | 7762.3928 | 5579.673 | 4932.9822 | 32014.0646
2017-04-17 10:00 | 230.5556 | 371.1944 | 1945.7032 | 5910.6548 | 9347.5109 | 10335.6235 | 7754.7552 | 7131.6295 | 42425.877
2017-04-17 11:00 | 388.8889 | 626.1111 | 2355.2951 | 7286.2633 | 12033.7878 | 14226.8624 | 11575.7299 | 11531.5108 | 59009.4494
2017-04-17 12:00 | 244.4444 | 393.5556 | 2001.0249 | 6085.8765 | 9681.3672 | 10779.9493 | 8170.9168 | 7578.0147 | 44297.1494
2017-04-17 13:00 | 277.7778 | 447.2222 | 2115.5472 | 6470.165 | 10410.2033 | 11799.7049 | 9115.5379 | 8609.4556 | 48520.6139
2017-04-17 14:00 | 250 | 402.5 | 2021.1064 | 6157.7666 | 9816.6569 | 10973.5305 | 8350.2841 | 7765.46 | 45084.8045
2017-04-17 15:00 | 133.3333 | 214.6667 | 1351.2457 | 3989.512 | 5998.7522 | 6220.4259 | 4349.7254 | 3663.2649 | 25572.9262
2017-04-17 16:00 | 41.6667 | 67.0833 | 342.3363 | 949.2993 | 1242.4947 | 926.0795 | 356.2747 | -92.5873 | 3723.8972
2017-04-17 17:00 | 11.1111 | 17.8889 | -90.6803 | -321.8082 | -681.5785 | -1043.4146 | -1113.9052 | -1496.8488 | -4748.2356
2017-04-17 18:00 | 0 | 0 | -251.4997 | -793.3286 | -1373.9021 | -1777.831 | -1642.7348 | -1944.931 | -7784.2272
2017-04-17 19:00 | 0 | 0 | -251.4997 | -793.3286 | -1373.9021 | -1777.831 | -1642.7348 | -1944.931 | -7784.2272
2017-04-17 20:00 | 0 | 0 | -251.4997 | -793.3286 | -1373.9021 | -1777.831 | -1642.7348 | -1944.931 | -7784.2272
2017-04-17 21:00 | 0 | 0 | -251.4997 | -793.3286 | -1373.9021 | -1777.831 | -1642.7348 | -1944.931 | -7784.2272
2017-04-17 22:00 | 0 | 0 | -251.4997 | -793.3286 | -1373.9021 | -1777.831 | -1642.7348 | -1944.931 | -7784.2272
2017-04-17 23:00 | 0 | 0 | -251.4997 | -793.3286 | -1373.9021 | -1777.831 | -1642.7348 | -1944.931 | -7784.2272
2017-04-18 | 0 | 0 | -251.4997 | -793.3286 | -1373.9021 | -1777.831 | -1642.7348 | -1944.931 | -7784.2272
2017-04-18 01:00 | 0 | 0 | -251.4997 | -793.3286 | -1373.9021 | -1777.831 | -1642.7348 | -1944.931 | -7784.2272
2017-04-18 02:00 | 0 | 0 | -251.4997 | -793.3286 | -1373.9021 | -1777.831 | -1642.7348 | -1944.931 | -7784.2272
2017-04-18 03:00 | 0 | 0 | -251.4997 | -793.3286 | -1373.9021 | -1777.831 | -1642.7348 | -1944.931 | -7784.2272
2017-04-18 04:00 | 0 | 0 | -251.4997 | -793.3286 | -1373.9021 | -1777.831 | -1642.7348 | -1944.931 | -7784.2272
2017-04-18 05:00 | 2.7778 | 4.4722 | -216.6686 | -683.4575 | -1246.931 | -1613.5303 | -1566.7557 | -1854.9748 | -7182.318
2017-04-18 06:00 | 47.2222 | 76.0278 | 413.6784 | 1176.8509 | 1587.1058 | 1306.6784 | 571.3149 | 79.6421 | 5135.2706
2017-04-18 07:00 | 111.1111 | 178.8889 | 1150.6818 | 3366.7486 | 4992.0211 | 5033.4462 | 3415.4542 | 2806.1386 | 20764.4905
2017-04-18 08:00 | 147.2222 | 237.0278 | 1462.1222 | 4342.8581 | 6603.3381 | 6869.3596 | 4888.2011 | 4194.3284 | 28360.2075
2017-04-18 09:00 | 227.7778 | 366.7222 | 1932.6445 | 5864.349 | 9272.5269 | 10209.9484 | 7659.8946 | 7066.8331 | 42006.1965
2017-04-18 10:00 | 205.5556 | 330.9444 | 1828.7424 | 5523.1562 | 8654.6207 | 9414.1743 | 6971.481 | 6337.2404 | 38729.415
2017-04-18 11:00 | 241.6667 | 389.0833 | 1992.1807 | 6054.201 | 9612.0026 | 10701.0646 | 8079.9463 | 7515.0172 | 43954.4123
2017-04-18 12:00 | 352.7778 | 567.9722 | 2294.507 | 7076.7447 | 11606.8546 | 13567.3236 | 10871.8181 | 10646.9871 | 56064.2351
2017-04-18 13:00 | 155.5556 | 250.4444 | 1524.9785 | 4537.1385 | 6946.529 | 7267.5024 | 5180.028 | 4492.6463 | 29948.8227
2017-04-18 14:00 | 86.1111 | 138.6389 | 888.4796 | 2584.9319 | 3739.1883 | 3627.1991 | 2370.1312 | 1758.9073 | 14968.8375
2017-04-18 15:00 | 113.8889 | 183.3611 | 1172.7158 | 3463.8435 | 5128.7946 | 5162.2754 | 3542.6292 | 2885.1775 | 21355.4361
2017-04-18 16:00 | 305.5556 | 491.9444 | 2191.478 | 6730.372 | 10915.2578 | 12527.7011 | 9814.233 | 9402.8561 | 51581.898
2017-04-18 17:00 | 172.2222 | 277.2778 | 1640.1467 | 4913.7638 | 7555.4656 | 8029.0611 | 5803.3324 | 5149.8973 | 33091.6668
2017-04-18 18:00 | 11.1111 | 17.8889 | -90.6803 | -321.8082 | -681.5785 | -1043.4146 | -1113.9052 | -1496.8488 | -4748.2356
2017-04-18 19:00 | 0 | 0 | -251.4997 | -793.3286 | -1373.9021 | -1777.831 | -1642.7348 | -1944.931 | -7784.2272
2017-04-18 20:00 | 0 | 0 | -251.4997 | -793.3286 | -1373.9021 | -1777.831 | -1642.7348 | -1944.931 | -7784.2272
2017-04-18 21:00 | 0 | 0 | -251.4997 | -793.3286 | -1373.9021 | -1777.831 | -1642.7348 | -1944.931 | -7784.2272
2017-04-18 22:00 | 0 | 0 | -251.4997 | -793.3286 | -1373.9021 | -1777.831 | -1642.7348 | -1944.931 | -7784.2272
2017-04-18 23:00 | 0 | 0 | -251.4997 | -793.3286 | -1373.9021 | -1777.831 | -1642.7348 | -1944.931 | -7784.2272
2017-04-19 | 0 | 0 | -251.4997 | -793.3286 | -1373.9021 | -1777.831 | -1642.7348 | -1944.931 | -7784.2272
2017-04-19 01:00 | 0 | 0 | -251.4997 | -793.3286 | -1373.9021 | -1777.831 | -1642.7348 | -1944.931 | -7784.2272
2017-04-19 02:00 | 0 | 0 | -251.4997 | -793.3286 | -1373.9021 | -1777.831 | -1642.7348 | -1944.931 | -7784.2272
2017-04-19 03:00 | 0 | 0 | -251.4997 | -793.3286 | -1373.9021 | -1777.831 | -1642.7348 | -1944.931 | -7784.2272
2017-04-19 04:00 | 0 | 0 | -251.4997 | -793.3286 | -1373.9021 | -1777.831 | -1642.7348 | -1944.931 | -7784.2272
2017-04-19 05:00 | 2.7778 | 4.4722 | -216.6686 | -683.4575 | -1246.931 | -1613.5303 | -1566.7557 | -1854.9748 | -7182.318
2017-04-19 06:00 | 75 | 120.75 | 766.3428 | 2217.1999 | 3173.6118 | 2995.4888 | 1897.6563 | 1346.6263 | 12396.926
2017-04-19 07:00 | 108.3333 | 174.4167 | 1120.8365 | 3292.8198 | 4853.6198 | 4903.716 | 3287.4911 | 2647.401 | 20105.8842
2017-04-19 08:00 | 288.8889 | 465.1111 | 2146.7459 | 6575.2138 | 10611.3748 | 12095.6906 | 9394.9915 | 8955.6625 | 49779.6791
2017-04-19 09:00 | 333.3333 | 536.6667 | 2254.9532 | 6942.7354 | 11346.2143 | 13168.0304 | 10449.7868 | 10146.1679 | 54307.888
2017-04-19 10:00 | 219.4444 | 353.3056 | 1898.699 | 5743.9481 | 9039.9693 | 9909.0547 | 7418.9384 | 6805.0897 | 40815.6992
2017-04-19 11:00 | 194.4444 | 313.0556 | 1772.2231 | 5339.6173 | 8300.31 | 8940.4036 | 6611.2293 | 5926.3841 | 36890.1674
2017-04-19 12:00 | 344.4444 | 554.5556 | 2278.3501 | 7022.7956 | 11492.9512 | 13397.0104 | 10713.0391 | 10449.6336 | 55353.7801
2017-04-19 13:00 | 525 | 845.25 | 2505.5289 | 7801.6621 | 13090.7933 | 15962.8089 | 13499.9574 | 14081.9107 | 66942.6613
2017-04-19 14:00 | 433.3333 | 697.6667 | 2415.5583 | 7493.3507 | 12454.466 | 14905.2488 | 12309.6329 | 12451.3185 | 62029.5752
2017-04-19 15:00 | 469.4444 | 755.8056 | 2456.1692 | 7631.1918 | 12733.5471 | 15380.4349 | 12812.8567 | 13126.4268 | 64140.6264
2017-04-19 16:00 | 369.4444 | 594.8056 | 2324.5165 | 7177.2634 | 11808.0477 | 13888.7064 | 11206.1031 | 11076.7427 | 57481.3797
2017-04-19 17:00 | 77.7778 | 125.2222 | 793.0528 | 2303.5828 | 3329.9005 | 3137.3297 | 1965.7013 | 1429.4944 | 12959.0615
2017-04-19 18:00 | 5.5556 | 8.9444 | -170.5368 | -574.2135 | -1057.3761 | -1449.8508 | -1415.2263 | -1765.1876 | -6432.3912
2017-04-19 19:00 | 0 | 0 | -251.4997 | -793.3286 | -1373.9021 | -1777.831 | -1642.7348 | -1944.931 | -7784.2272
2017-04-19 20:00 | 0 | 0 | -251.4997 | -793.3286 | -1373.9021 | -1777.831 | -1642.7348 | -1944.931 | -7784.2272
2017-04-19 21:00 | 0 | 0 | -251.4997 | -793.3286 | -1373.9021 | -1777.831 | -1642.7348 | -1944.931 | -7784.2272
2017-04-19 22:00 | 0 | 0 | -251.4997 | -793.3286 | -1373.9021 | -1777.831 | -1642.7348 | -1944.931 | -7784.2272
2017-04-19 23:00 | 0 | 0 | -251.4997 | -793.3286 | -1373.9021 | -1777.831 | -1642.7348 | -1944.931 | -7784.2272
2017-04-20 | 0 | 0 | -251.4997 | -793.3286 | -1373.9021 | -1777.831 | -1642.7348 | -1944.931 | -7784.2272
2017-04-20 01:00 | 0 | 0 | -251.4997 | -793.3286 | -1373.9021 | -1777.831 | -1642.7348 | -1944.931 | -7784.2272
2017-04-20 02:00 | 0 | 0 | -251.4997 | -793.3286 | -1373.9021 | -1777.831 | -1642.7348 | -1944.931 | -7784.2272
2017-04-20 03:00 | 0 | 0 | -251.4997 | -793.3286 | -1373.9021 | -1777.831 | -1642.7348 | -1944.931 | -7784.2272
2017-04-20 04:00 | 0 | 0 | -251.4997 | -793.3286 | -1373.9021 | -1777.831 | -1642.7348 | -1944.931 | -7784.2272
2017-04-20 05:00 | 2.7778 | 4.4722 | -216.6686 | -683.4575 | -1246.931 | -1613.5303 | -1566.7557 | -1854.9748 | -7182.318
2017-04-20 06:00 | 50 | 80.5 | 453.809 | 1273.0271 | 1757.3778 | 1457.6122 | 713.8464 | 251.112 | 5906.7845
2017-04-20 07:00 | 158.3333 | 254.9167 | 1546.9446 | 4612.1065 | 7020.8206 | 7379.1327 | 5295.2776 | 4640.3826 | 30494.6646
2017-04-20 08:00 | 288.8889 | 465.1111 | 2146.7459 | 6575.2138 | 10611.3748 | 12095.6906 | 9394.9915 | 8955.6625 | 49779.6791
2017-04-20 09:00 | 358.3333 | 576.9167 | 2304.3767 | 7113.006 | 11679.8812 | 13684.9775 | 10995.7339 | 10792.4247 | 56570.4
2017-04-20 10:00 | 425 | 684.25 | 2405.1715 | 7458.4801 | 12379.2028 | 14804.1202 | 12167.4011 | 12292.0597 | 61506.4354
2017-04-20 11:00 | 738.8889 | 1189.6111 | 2622.2914 | 8204.3257 | 13929.9406 | 17367.9225 | 15174.6744 | 16551.2597 | 73850.4142
2017-04-20 12:00 | 941.6667 | 1516.0833 | 2680.3715 | 8404.3554 | 14346.6426 | 18074.3237 | 16048.1463 | 17915.1983 | 77469.0377
2017-04-20 13:00 | 883.3333 | 1422.1667 | 2666.6783 | 8356.903 | 14249.4663 | 17906.1859 | 15842.8798 | 17584.056 | 76606.1693
2017-04-20 14:00 | 769.4444 | 1238.8056 | 2633.213 | 8241.8334 | 14008.7778 | 17498.4095 | 15337.9055 | 16794.9445 | 74515.0837
2017-04-20 15:00 | 608.3333 | 979.4167 | 2561.769 | 7995.2587 | 13495.3591 | 16632.8253 | 14288.9553 | 15218.2057 | 70192.373
2017-04-20 16:00 | 394.4444 | 635.0556 | 2363.344 | 7315.9043 | 12084.1512 | 14326.6119 | 11657.2891 | 11619.6512 | 59366.9516
2017-04-20 17:00 | 133.3333 | 214.6667 | 1351.2457 | 3989.512 | 5998.7522 | 6220.4259 | 4349.7254 | 3663.2649 | 25572.9262
2017-04-20 18:00 | 22.2222 | 35.7778 | 76.5184 | 137.2812 | 56.2593 | -322.0675 | -592.302 | -964.86 | -1609.1706
2017-04-20 19:00 | 0 | 0 | -251.4997 | -793.3286 | -1373.9021 | -1777.831 | -1642.7348 | -1944.931 | -7784.2272
2017-04-20 20:00 | 0 | 0 | -251.4997 | -793.3286 | -1373.9021 | -1777.831 | -1642.7348 | -1944.931 | -7784.2272
2017-04-20 21:00 | 0 | 0 | -251.4997 | -793.3286 | -1373.9021 | -1777.831 | -1642.7348 | -1944.931 | -7784.2272
2017-04-20 22:00 | 0 | 0 | -251.4997 | -793.3286 | -1373.9021 | -1777.831 | -1642.7348 | -1944.931 | -7784.2272
2017-04-20 23:00 | 0 | 0 | -251.4997 | -793.3286 | -1373.9021 | -1777.831 | -1642.7348 | -1944.931 | -7784.2272
2017-04-21 | 0 | 0 | -251.4997 | -793.3286 | -1373.9021 | -1777.831 | -1642.7348 | -1944.931 | -7784.2272
2017-04-21 01:00 | 0 | 0 | -251.4997 | -793.3286 | -1373.9021 | -1777.831 | -1642.7348 | -1944.931 | -7784.2272
2017-04-21 02:00 | 0 | 0 | -251.4997 | -793.3286 | -1373.9021 | -1777.831 | -1642.7348 | -1944.931 | -7784.2272
2017-04-21 03:00 | 0 | 0 | -251.4997 | -793.3286 | -1373.9021 | -1777.831 | -1642.7348 | -1944.931 | -7784.2272
2017-04-21 04:00 | 0 | 0 | -251.4997 | -793.3286 | -1373.9021 | -1777.831 | -1642.7348 | -1944.931 | -7784.2272
2017-04-21 05:00 | 5.5556 | 8.9444 | -170.5368 | -574.2135 | -1057.3761 | -1449.8508 | -1415.2263 | -1765.1876 | -6432.3912
2017-04-21 06:00 | 83.3333 | 134.1667 | 854.2377 | 2501.5993 | 3586.9899 | 3488.2883 | 2236.0577 | 1676.8649 | 14344.0378
2017-04-21 07:00 | 325 | 523.25 | 2238.4127 | 6882.0708 | 11219.6069 | 12981.7957 | 10279.352 | 9938.8537 | 53540.0917
2017-04-21 08:00 | 533.3333 | 858.6667 | 2512.0874 | 7823.8063 | 13139.062 | 16040.6988 | 13582.715 | 14201.967 | 67300.3366
2017-04-21 09:00 | 700 | 1127 | 2606.8382 | 8151.4728 | 13820.605 | 17182.9534 | 14949.3975 | 16195.5736 | 72906.8406
2017-04-21 10:00 | 827.7778 | 1332.7222 | 2651.5407 | 8305.361 | 14141.2964 | 17724.1864 | 15619.3213 | 17230.6584 | 75672.3642
2017-04-21 11:00 | 894.4444 | 1440.0556 | 2669.3465 | 8366.7966 | 14268.3135 | 17942.4832 | 15882.8837 | 17653.9429 | 76783.7663
2017-04-21 12:00 | 858.3333 | 1381.9167 | 2660.1014 | 8334.7213 | 14202.886 | 17826.3042 | 15747.3586 | 17438.3045 | 76209.6759
2017-04-21 13:00 | 830.5556 | 1337.1944 | 2652.4278 | 8307.8296 | 14147.2838 | 17732.6557 | 15625.9659 | 17244.1077 | 75710.2704
2017-04-21 14:00 | 669.4444 | 1077.8056 | 2593.3253 | 8105.1058 | 13723.1263 | 17015.546 | 14749.8063 | 15903.1066 | 72090.0164
2017-04-21 15:00 | 480.5556 | 773.6944 | 2466.7416 | 7667.6178 | 12814.734 | 15504.9393 | 12973.3962 | 13336.9735 | 64764.4025
2017-04-21 16:00 | 372.2222 | 599.2778 | 2328.3873 | 7196.2673 | 11841.7726 | 13954.3953 | 11264.7241 | 11123.2864 | 57708.833
2017-04-21 17:00 | 197.2222 | 317.5278 | 1784.7096 | 5383.1556 | 8391.0285 | 9084.9505 | 6663.3488 | 5995.4869 | 37302.6799
2017-04-21 18:00 | 22.2222 | 35.7778 | 76.5184 | 137.2812 | 56.2593 | -322.0675 | -592.302 | -964.86 | -1609.1706
2017-04-21 19:00 | 0 | 0 | -251.4997 | -793.3286 | -1373.9021 | -1777.831 | -1642.7348 | -1944.931 | -7784.2272
2017-04-21 20:00 | 0 | 0 | -251.4997 | -793.3286 | -1373.9021 | -1777.831 | -1642.7348 | -1944.931 | -7784.2272
2017-04-21 21:00 | 0 | 0 | -251.4997 | -793.3286 | -1373.9021 | -1777.831 | -1642.7348 | -1944.931 | -7784.2272
2017-04-21 22:00 | 0 | 0 | -251.4997 | -793.3286 | -1373.9021 | -1777.831 | -1642.7348 | -1944.931 | -7784.2272
2017-04-21 23:00 | 0 | 0 | -251.4997 | -793.3286 | -1373.9021 | -1777.831 | -1642.7348 | -1944.931 | -7784.2272
2017-04-22 | 0 | 0 | -251.4997 | -793.3286 | -1373.9021 | -1777.831 | -1642.7348 | -1944.931 | -7784.2272
2017-04-22 01:00 | 0 | 0 | -251.4997 | -793.3286 | -1373.9021 | -1777.831 | -1642.7348 | -1944.931 | -7784.2272
2017-04-22 02:00 | 0 | 0 | -251.4997 | -793.3286 | -1373.9021 | -1777.831 | -1642.7348 | -1944.931 | -7784.2272
2017-04-22 03:00 | 0 | 0 | -251.4997 | -793.3286 | -1373.9021 | -1777.831 | -1642.7348 | -1944.931 | -7784.2272
2017-04-22 04:00 | 0 | 0 | -251.4997 | -793.3286 | -1373.9021 | -1777.831 | -1642.7348 | -1944.931 | -7784.2272
2017-04-22 05:00 | 8.3333 | 13.4167 | -136.1747 | -429.5484 | -868.9193 | -1286.7992 | -1264.274 | -1586.1236 | -5571.8391
2017-04-22 06:00 | 102.7778 | 165.4722 | 1067.321 | 3116.6294 | 4619.3489 | 4575.4763 | 3094.0804 | 2487.7891 | 18960.6451
2017-04-22 07:00 | 338.8889 | 545.6111 | 2267.6348 | 6983.4503 | 11413.972 | 13296.6615 | 10582.8477 | 10299.0215 | 54843.5878
2017-04-22 08:00 | 525 | 845.25 | 2505.5289 | 7801.6621 | 13090.7933 | 15962.8089 | 13499.9574 | 14081.9107 | 66942.6613
2017-04-22 09:00 | 680.5556 | 1095.6944 | 2598.5493 | 8121.9189 | 13757.7303 | 17075.3856 | 14821.7774 | 16003.2043 | 72378.5658
2017-04-22 10:00 | 763.8889 | 1229.8611 | 2631.3709 | 8234.9897 | 13994.5284 | 17478.2867 | 15314.3057 | 16763.5169 | 74416.9983
2017-04-22 11:00 | 833.3333 | 1341.6667 | 2653.0884 | 8311.0962 | 14151.2501 | 17745.2587 | 15639.1761 | 17270.8125 | 75770.6819
2017-04-22 12:00 | 819.4444 | 1319.3056 | 2649.0638 | 8297.0143 | 14123.0557 | 17694.1132 | 15578.8906 | 17176.206 | 75518.3436
2017-04-22 13:00 | 836.1111 | 1346.1389 | 2653.9631 | 8313.5276 | 14157.1618 | 17753.5943 | 15652.2818 | 17284.0688 | 75814.5975
2017-04-22 14:00 | 741.6667 | 1194.0833 | 2623.4281 | 8207.4934 | 13937.6381 | 17378.7882 | 15191.6408 | 16568.0931 | 73907.0816
2017-04-22 15:00 | 583.3333 | 939.1667 | 2546.6104 | 7944.0895 | 13387.6809 | 16450.1001 | 14077.597 | 14894.4437 | 69300.5216
2017-04-22 16:00 | 383.3333 | 617.1667 | 2347.006 | 7255.6845 | 11971.6887 | 14145.0829 | 11464.837 | 11397.5549 | 58581.854
2017-04-22 17:00 | 172.2222 | 277.2778 | 1640.1467 | 4913.7638 | 7555.4656 | 8029.0611 | 5803.3324 | 5149.8973 | 33091.6668
2017-04-22 18:00 | 25 | 40.25 | 109.2886 | 275.906 | 237.7463 | -163.6069 | -444.6384 | -876.8141 | -862.1186
2017-04-22 19:00 | 0 | 0 | -251.4997 | -793.3286 | -1373.9021 | -1777.831 | -1642.7348 | -1944.931 | -7784.2272
2017-04-22 20:00 | 0 | 0 | -251.4997 | -793.3286 | -1373.9021 | -1777.831 | -1642.7348 | -1944.931 | -7784.2272
2017-04-22 21:00 | 0 | 0 | -251.4997 | -793.3286 | -1373.9021 | -1777.831 | -1642.7348 | -1944.931 | -7784.2272
2017-04-22 22:00 | 0 | 0 | -251.4997 | -793.3286 | -1373.9021 | -1777.831 | -1642.7348 | -1944.931 | -7784.2272
2017-04-22 23:00 | 0 | 0 | -251.4997 | -793.3286 | -1373.9021 | -1777.831 | -1642.7348 | -1944.931 | -7784.2272
2017-04-23 | 0 | 0 | -251.4997 | -793.3286 | -1373.9021 | -1777.831 | -1642.7348 | -1944.931 | -7784.2272
2017-04-23 01:00 | 0 | 0 | -251.4997 | -793.3286 | -1373.9021 | -1777.831 | -1642.7348 | -1944.931 | -7784.2272
2017-04-23 02:00 | 0 | 0 | -251.4997 | -793.3286 | -1373.9021 | -1777.831 | -1642.7348 | -1944.931 | -7784.2272
2017-04-23 03:00 | 0 | 0 | -251.4997 | -793.3286 | -1373.9021 | -1777.831 | -1642.7348 | -1944.931 | -7784.2272
2017-04-23 04:00 | 0 | 0 | -251.4997 | -793.3286 | -1373.9021 | -1777.831 | -1642.7348 | -1944.931 | -7784.2272
2017-04-23 05:00 | 5.5556 | 8.9444 | -170.5368 | -574.2135 | -1057.3761 | -1449.8508 | -1415.2263 | -1765.1876 | -6432.3912
2017-04-23 06:00 | 111.1111 | 178.8889 | 1150.6818 | 3366.7486 | 4992.0211 | 5033.4462 | 3415.4542 | 2806.1386 | 20764.4905
2017-04-23 07:00 | 316.6667 | 509.8333 | 2219.2793 | 6818.2895 | 11086.7272 | 12788.1206 | 10068.6829 | 9727.5032 | 52708.6027
2017-04-23 08:00 | 436.1111 | 702.1389 | 2419.2276 | 7503.5362 | 12478.8672 | 14954.6317 | 12355.9939 | 12529.6596 | 62241.9162
2017-04-23 09:00 | 361.1111 | 581.3889 | 2309.8789 | 7128.1832 | 11715.5551 | 13731.1321 | 11056.6735 | 10888.1647 | 56829.5874
2017-04-23 10:00 | 597.2222 | 961.5278 | 2555.5105 | 7973.6584 | 13451.0057 | 16556.5225 | 14198.5806 | 15071.6702 | 69806.948
2017-04-23 11:00 | 588.8889 | 948.1111 | 2550.4169 | 7956.4526 | 13413.4178 | 16495.1141 | 14118.5401 | 14971.2415 | 69505.183
2017-04-23 12:00 | 250 | 402.5 | 2021.1064 | 6157.7666 | 9816.6569 | 10973.5305 | 8350.2841 | 7765.46 | 45084.8045
2017-04-23 13:00 | 302.7778 | 487.4722 | 2185.6659 | 6702.1151 | 10866.6778 | 12468.0297 | 9739.7876 | 9347.8548 | 51310.1309
2017-04-23 14:00 | 127.7778 | 205.7222 | 1305.3512 | 3857.7132 | 5788.107 | 5916.1174 | 4105.0343 | 3432.2103 | 24404.5334
2017-04-23 15:00 | 47.2222 | 76.0278 | 413.6784 | 1176.8509 | 1587.1058 | 1306.6784 | 571.3149 | 79.6421 | 5135.2706
2017-04-23 16:00 | 52.7778 | 84.9722 | 493.4684 | 1399.9831 | 1870.1279 | 1607.7897 | 855.7074 | 336.5597 | 6563.6362
2017-04-23 17:00 | 44.4444 | 71.5556 | 383.2752 | 1047.3549 | 1415.4723 | 1154.9951 | 499.7998 | -6.3781 | 4494.5192
2017-04-23 18:00 | 5.5556 | 8.9444 | -170.5368 | -574.2135 | -1057.3761 | -1449.8508 | -1415.2263 | -1765.1876 | -6432.3912
2017-04-23 19:00 | 0 | 0 | -251.4997 | -793.3286 | -1373.9021 | -1777.831 | -1642.7348 | -1944.931 | -7784.2272
2017-04-23 20:00 | 0 | 0 | -251.4997 | -793.3286 | -1373.9021 | -1777.831 | -1642.7348 | -1944.931 | -7784.2272
2017-04-23 21:00 | 0 | 0 | -251.4997 | -793.3286 | -1373.9021 | -1777.831 | -1642.7348 | -1944.931 | -7784.2272
2017-04-23 22:00 | 0 | 0 | -251.4997 | -793.3286 | -1373.9021 | -1777.831 | -1642.7348 | -1944.931 | -7784.2272
2017-04-23 23:00 | 0 | 0 | -251.4997 | -793.3286 | -1373.9021 | -1777.831 | -1642.7348 | -1944.931 | -7784.2272
2017-04-24 | 0 | 0 | -251.4997 | -793.3286 | -1373.9021 | -1777.831 | -1642.7348 | -1944.931 | -7784.2272
2017-04-24 01:00 | 0 | 0 | -251.4997 | -793.3286 | -1373.9021 | -1777.831 | -1642.7348 | -1944.931 | -7784.2272
2017-04-24 02:00 | 0 | 0 | -251.4997 | -793.3286 | -1373.9021 | -1777.831 | -1642.7348 | -1944.931 | -7784.2272
2017-04-24 03:00 | 0 | 0 | -251.4997 | -793.3286 | -1373.9021 | -1777.831 | -1642.7348 | -1944.931 | -7784.2272
2017-04-24 04:00 | 0 | 0 | -251.4997 | -793.3286 | -1373.9021 | -1777.831 | -1642.7348 | -1944.931 | -7784.2272
2017-04-24 05:00 | 0 | 0 | -251.4997 | -793.3286 | -1373.9021 | -1777.831 | -1642.7348 | -1944.931 | -7784.2272
2017-04-24 06:00 | 13.8889 | 22.3611 | -45.5611 | -214.73 | -495.372 | -881.9634 | -964.1262 | -1318.8182 | -3920.571
2017-04-24 07:00 | 22.2222 | 35.7778 | 76.5184 | 137.2812 | 56.2593 | -322.0675 | -592.302 | -964.86 | -1609.1706
2017-04-24 08:00 | 97.2222 | 156.5278 | 1012.1671 | 2961.5062 | 4332.3188 | 4241.701 | 2833.4905 | 2246.7476 | 17627.9313
2017-04-24 09:00 | 266.6667 | 429.3333 | 2079.4888 | 6348.5096 | 10176.2116 | 11488.6793 | 8826.0084 | 8313.8464 | 47232.7441
2017-04-24 10:00 | 275 | 442.75 | 2106.2082 | 6444.8658 | 10353.1666 | 11731.9097 | 9033.851 | 8550.8508 | 48220.8521
2017-04-24 11:00 | 577.7778 | 930.2222 | 2543.2066 | 7931.4541 | 13361.3817 | 16413.3762 | 14022.0219 | 14816.3547 | 69087.7952
2017-04-24 12:00 | 869.4444 | 1399.8056 | 2663.1425 | 8344.5028 | 14222.9524 | 17864.9802 | 15789.8683 | 17500.0292 | 76385.4754
2017-04-24 13:00 | 530.5556 | 854.1944 | 2509.729 | 7817.2423 | 13123.1616 | 16007.6292 | 13549.8763 | 14142.2749 | 67149.9132
2017-04-24 14:00 | 622.2222 | 1001.7778 | 2569.467 | 8022.2704 | 13553.1851 | 16730.1681 | 14400.6134 | 15383.1478 | 70658.8518
2017-04-24 15:00 | 600 | 966 | 2556.8724 | 7978.7186 | 13459.1974 | 16573.7319 | 14224.7266 | 15121.0563 | 69914.3032
2017-04-24 16:00 | 383.3333 | 617.1667 | 2347.006 | 7255.6845 | 11971.6887 | 14145.0829 | 11464.837 | 11397.5549 | 58581.854
2017-04-24 17:00 | 166.6667 | 268.3333 | 1599.8432 | 4792.8259 | 7346.3474 | 7762.3928 | 5579.673 | 4932.9822 | 32014.0646
2017-04-24 18:00 | 27.7778 | 44.7222 | 152.6223 | 379.0342 | 358.0579 | 72.7996 | -297.5938 | -701.2614 | -36.3412
2017-04-24 19:00 | 0 | 0 | -251.4997 | -793.3286 | -1373.9021 | -1777.831 | -1642.7348 | -1944.931 | -7784.2272
2017-04-24 20:00 | 0 | 0 | -251.4997 | -793.3286 | -1373.9021 | -1777.831 | -1642.7348 | -1944.931 | -7784.2272
2017-04-24 21:00 | 0 | 0 | -251.4997 | -793.3286 | -1373.9021 | -1777.831 | -1642.7348 | -1944.931 | -7784.2272
2017-04-24 22:00 | 0 | 0 | -251.4997 | -793.3286 | -1373.9021 | -1777.831 | -1642.7348 | -1944.931 | -7784.2272
2017-04-24 23:00 | 0 | 0 | -251.4997 | -793.3286 | -1373.9021 | -1777.831 | -1642.7348 | -1944.931 | -7784.2272
2017-04-25 | 0 | 0 | -251.4997 | -793.3286 | -1373.9021 | -1777.831 | -1642.7348 | -1944.931 | -7784.2272
2017-04-25 01:00 | 0 | 0 | -251.4997 | -793.3286 | -1373.9021 | -1777.831 | -1642.7348 | -1944.931 | -7784.2272
2017-04-25 02:00 | 0 | 0 | -251.4997 | -793.3286 | -1373.9021 | -1777.831 | -1642.7348 | -1944.931 | -7784.2272
2017-04-25 03:00 | 0 | 0 | -251.4997 | -793.3286 | -1373.9021 | -1777.831 | -1642.7348 | -1944.931 | -7784.2272
2017-04-25 04:00 | 0 | 0 | -251.4997 | -793.3286 | -1373.9021 | -1777.831 | -1642.7348 | -1944.931 | -7784.2272
2017-04-25 05:00 | 8.3333 | 13.4167 | -136.1747 | -429.5484 | -868.9193 | -1286.7992 | -1264.274 | -1586.1236 | -5571.8391
2017-04-25 06:00 | 133.3333 | 214.6667 | 1351.2457 | 3989.512 | 5998.7522 | 6220.4259 | 4349.7254 | 3663.2649 | 25572.9262
2017-04-25 07:00 | 325 | 523.25 | 2238.4127 | 6882.0708 | 11219.6069 | 12981.7957 | 10279.352 | 9938.8537 | 53540.0917
2017-04-25 08:00 | 547.2222 | 881.0278 | 2522.3412 | 7859.7742 | 13210.8653 | 16158.0986 | 13726.2561 | 14405.7062 | 67883.0416
2017-04-25 09:00 | 694.4444 | 1118.0556 | 2604.5679 | 8143.0444 | 13803.0514 | 17152.0299 | 14910.9389 | 16138.9304 | 72752.563
2017-04-25 10:00 | 863.8889 | 1390.8611 | 2661.5315 | 8340.0212 | 14212.0741 | 17845.7904 | 15765.7173 | 17463.1685 | 76288.3029
2017-04-25 11:00 | 888.8889 | 1431.1111 | 2668.0211 | 8361.8849 | 14258.0943 | 17924.4697 | 15860.153 | 17619.2409 | 76691.864
2017-04-25 12:00 | 763.8889 | 1229.8611 | 2631.3709 | 8234.9897 | 13994.5284 | 17478.2867 | 15314.3057 | 16763.5169 | 74416.9983
2017-04-25 13:00 | 522.2222 | 840.7778 | 2503.6998 | 7794.8692 | 13074.3191 | 15940.0811 | 13466.2308 | 14020.8672 | 66800.0672
2017-04-25 14:00 | 613.8889 | 988.3611 | 2564.8079 | 8006.5458 | 13518.847 | 16673.9787 | 14339.1967 | 15289.6737 | 70393.0499
2017-04-25 15:00 | 525 | 845.25 | 2505.5289 | 7801.6621 | 13090.7933 | 15962.8089 | 13499.9574 | 14081.9107 | 66942.6613
2017-04-25 16:00 | 355.5556 | 572.4444 | 2300.1849 | 7092.4327 | 11643.6514 | 13638.3078 | 10934.1176 | 10744.1898 | 56352.8841
2017-04-25 17:00 | 144.4444 | 232.5556 | 1438.356 | 4282.6343 | 6485.6931 | 6753.4833 | 4769.9978 | 4119.1603 | 27849.3249
2017-04-25 18:00 | 27.7778 | 44.7222 | 152.6223 | 379.0342 | 358.0579 | 72.7996 | -297.5938 | -701.2614 | -36.3412
2017-04-25 19:00 | 0 | 0 | -251.4997 | -793.3286 | -1373.9021 | -1777.831 | -1642.7348 | -1944.931 | -7784.2272
2017-04-25 20:00 | 0 | 0 | -251.4997 | -793.3286 | -1373.9021 | -1777.831 | -1642.7348 | -1944.931 | -7784.2272
2017-04-25 21:00 | 0 | 0 | -251.4997 | -793.3286 | -1373.9021 | -1777.831 | -1642.7348 | -1944.931 | -7784.2272
2017-04-25 22:00 | 0 | 0 | -251.4997 | -793.3286 | -1373.9021 | -1777.831 | -1642.7348 | -1944.931 | -7784.2272
2017-04-25 23:00 | 0 | 0 | -251.4997 | -793.3286 | -1373.9021 | -1777.831 | -1642.7348 | -1944.931 | -7784.2272
2017-04-26 | 0 | 0 | -251.4997 | -793.3286 | -1373.9021 | -1777.831 | -1642.7348 | -1944.931 | -7784.2272
2017-04-26 01:00 | 0 | 0 | -251.4997 | -793.3286 | -1373.9021 | -1777.831 | -1642.7348 | -1944.931 | -7784.2272
2017-04-26 02:00 | 0 | 0 | -251.4997 | -793.3286 | -1373.9021 | -1777.831 | -1642.7348 | -1944.931 | -7784.2272
2017-04-26 03:00 | 0 | 0 | -251.4997 | -793.3286 | -1373.9021 | -1777.831 | -1642.7348 | -1944.931 | -7784.2272
2017-04-26 04:00 | 0 | 0 | -251.4997 | -793.3286 | -1373.9021 | -1777.831 | -1642.7348 | -1944.931 | -7784.2272
2017-04-26 05:00 | 11.1111 | 17.8889 | -90.6803 | -321.8082 | -681.5785 | -1043.4146 | -1113.9052 | -1496.8488 | -4748.2356
2017-04-26 06:00 | 119.4444 | 192.3056 | 1230.0119 | 3629.7015 | 5397.44 | 5480.3807 | 3794.5956 | 3120.9638 | 22653.0933
2017-04-26 07:00 | 333.3333 | 536.6667 | 2254.9532 | 6942.7354 | 11346.2143 | 13168.0304 | 10449.7868 | 10146.1679 | 54307.888
2017-04-26 08:00 | 519.4444 | 836.3056 | 2501.2333 | 7785.7016 | 13063.2267 | 15905.5849 | 13432.1411 | 13990.0882 | 66677.9758
2017-04-26 09:00 | 600 | 966 | 2556.8724 | 7978.7186 | 13459.1974 | 16573.7319 | 14224.7266 | 15121.0563 | 69914.3032
2017-04-26 10:00 | 600 | 966 | 2556.8724 | 7978.7186 | 13459.1974 | 16573.7319 | 14224.7266 | 15121.0563 | 69914.3032
2017-04-26 11:00 | 347.2222 | 559.0278 | 2284.3195 | 7039.2535 | 11531.516 | 13470.816 | 10745.1443 | 10499.3419 | 55570.3912
2017-04-26 12:00 | 288.8889 | 465.1111 | 2146.7459 | 6575.2138 | 10611.3748 | 12095.6906 | 9394.9915 | 8955.6625 | 49779.6791
2017-04-26 13:00 | 616.6667 | 992.8333 | 2566.5184 | 8011.3119 | 13530.4105 | 16690.2002 | 14363.9457 | 15313.2353 | 70475.6219
2017-04-26 14:00 | 577.7778 | 930.2222 | 2543.2066 | 7931.4541 | 13361.3817 | 16413.3762 | 14022.0219 | 14816.3547 | 69087.7952
2017-04-26 15:00 | 513.8889 | 827.3611 | 2496.8392 | 7771.7085 | 13029.4125 | 15858.8205 | 13362.8531 | 13896.7113 | 66416.345
2017-04-26 16:00 | 358.3333 | 576.9167 | 2304.3767 | 7113.006 | 11679.8812 | 13684.9775 | 10995.7339 | 10792.4247 | 56570.4
2017-04-26 17:00 | 161.1111 | 259.3889 | 1563.1141 | 4667.3201 | 7130.9221 | 7544.8054 | 5409.6764 | 4713.8926 | 31029.7307
2017-04-26 18:00 | 25 | 40.25 | 109.2886 | 275.906 | 237.7463 | -163.6069 | -444.6384 | -876.8141 | -862.1186
2017-04-26 19:00 | 0 | 0 | -251.4997 | -793.3286 | -1373.9021 | -1777.831 | -1642.7348 | -1944.931 | -7784.2272
2017-04-26 20:00 | 0 | 0 | -251.4997 | -793.3286 | -1373.9021 | -1777.831 | -1642.7348 | -1944.931 | -7784.2272
2017-04-26 21:00 | 0 | 0 | -251.4997 | -793.3286 | -1373.9021 | -1777.831 | -1642.7348 | -1944.931 | -7784.2272
2017-04-26 22:00 | 0 | 0 | -251.4997 | -793.3286 | -1373.9021 | -1777.831 | -1642.7348 | -1944.931 | -7784.2272
2017-04-26 23:00 | 0 | 0 | -251.4997 | -793.3286 | -1373.9021 | -1777.831 | -1642.7348 | -1944.931 | -7784.2272
2017-04-27 | 0 | 0 | -251.4997 | -793.3286 | -1373.9021 | -1777.831 | -1642.7348 | -1944.931 | -7784.2272
2017-04-27 01:00 | 0 | 0 | -251.4997 | -793.3286 | -1373.9021 | -1777.831 | -1642.7348 | -1944.931 | -7784.2272
2017-04-27 02:00 | 0 | 0 | -251.4997 | -793.3286 | -1373.9021 | -1777.831 | -1642.7348 | -1944.931 | -7784.2272
2017-04-27 03:00 | 0 | 0 | -251.4997 | -793.3286 | -1373.9021 | -1777.831 | -1642.7348 | -1944.931 | -7784.2272
2017-04-27 04:00 | 0 | 0 | -251.4997 | -793.3286 | -1373.9021 | -1777.831 | -1642.7348 | -1944.931 | -7784.2272
2017-04-27 05:00 | 11.1111 | 17.8889 | -90.6803 | -321.8082 | -681.5785 | -1043.4146 | -1113.9052 | -1496.8488 | -4748.2356
2017-04-27 06:00 | 116.6667 | 187.8333 | 1201.629 | 3535.5575 | 5263.9355 | 5353.8211 | 3669.0114 | 3042.5909 | 22066.5453
2017-04-27 07:00 | 252.7778 | 406.9722 | 2032.2428 | 6197.6129 | 9882.6185 | 11049.5266 | 8438.6859 | 7889.1329 | 45489.8195
2017-04-27 08:00 | 225 | 362.25 | 1922.6584 | 5828.9335 | 9196.2873 | 10125.077 | 7612.1385 | 7001.7806 | 41686.8753
2017-04-27 09:00 | 438.8889 | 706.6111 | 2422.8413 | 7516.9252 | 12502.9356 | 14987.1263 | 12378.9811 | 12568.5111 | 62377.3207
2017-04-27 10:00 | 752.7778 | 1211.9722 | 2627.3267 | 8221.9737 | 13967.7793 | 17431.9795 | 15258.0489 | 16667.3001 | 74174.408
2017-04-27 11:00 | 897.2222 | 1444.5278 | 2670.0961 | 8368.8806 | 14273.369 | 17949.6141 | 15894.1223 | 17665.4044 | 76821.4865
2017-04-27 12:00 | 900 | 1449 | 2670.8401 | 8371.6397 | 14278.3889 | 17956.7031 | 15905.2777 | 17688.1708 | 76871.0203
2017-04-27 13:00 | 841.6667 | 1355.0833 | 2655.4771 | 8319.14 | 14168.8516 | 17774.2043 | 15678.1845 | 17323.4585 | 75919.316
2017-04-27 14:00 | 730.5556 | 1176.1944 | 2619.1116 | 8193.5963 | 13906.4455 | 17329.2761 | 15131.6014 | 16483.0514 | 73663.0823
2017-04-27 15:00 | 538.8889 | 867.6111 | 2516.1437 | 7838.8655 | 13170.3108 | 16084.0805 | 13647.3552 | 14290.2618 | 67547.0175
2017-04-27 16:00 | 330.5556 | 532.1944 | 2250.0732 | 6924.8515 | 11304.6866 | 13115.5627 | 10416.0675 | 10094.7162 | 54105.9577
2017-04-27 17:00 | 102.7778 | 165.4722 | 1067.321 | 3116.6294 | 4619.3489 | 4575.4763 | 3094.0804 | 2487.7891 | 18960.6451
2017-04-27 18:00 | 8.3333 | 13.4167 | -136.1747 | -429.5484 | -868.9193 | -1286.7992 | -1264.274 | -1586.1236 | -5571.8391
2017-04-27 19:00 | 0 | 0 | -251.4997 | -793.3286 | -1373.9021 | -1777.831 | -1642.7348 | -1944.931 | -7784.2272
2017-04-27 20:00 | 0 | 0 | -251.4997 | -793.3286 | -1373.9021 | -1777.831 | -1642.7348 | -1944.931 | -7784.2272
2017-04-27 21:00 | 0 | 0 | -251.4997 | -793.3286 | -1373.9021 | -1777.831 | -1642.7348 | -1944.931 | -7784.2272
2017-04-27 22:00 | 0 | 0 | -251.4997 | -793.3286 | -1373.9021 | -1777.831 | -1642.7348 | -1944.931 | -7784.2272
2017-04-27 23:00 | 0 | 0 | -251.4997 | -793.3286 | -1373.9021 | -1777.831 | -1642.7348 | -1944.931 | -7784.2272
2017-04-28 | 0 | 0 | -251.4997 | -793.3286 | -1373.9021 | -1777.831 | -1642.7348 | -1944.931 | -7784.2272
2017-04-28 01:00 | 0 | 0 | -251.4997 | -793.3286 | -1373.9021 | -1777.831 | -1642.7348 | -1944.931 | -7784.2272
2017-04-28 02:00 | 0 | 0 | -251.4997 | -793.3286 | -1373.9021 | -1777.831 | -1642.7348 | -1944.931 | -7784.2272
2017-04-28 03:00 | 0 | 0 | -251.4997 | -793.3286 | -1373.9021 | -1777.831 | -1642.7348 | -1944.931 | -7784.2272
2017-04-28 04:00 | 0 | 0 | -251.4997 | -793.3286 | -1373.9021 | -1777.831 | -1642.7348 | -1944.931 | -7784.2272
2017-04-28 05:00 | 11.1111 | 17.8889 | -90.6803 | -321.8082 | -681.5785 | -1043.4146 | -1113.9052 | -1496.8488 | -4748.2356
2017-04-28 06:00 | 77.7778 | 125.2222 | 793.0528 | 2303.5828 | 3329.9005 | 3137.3297 | 1965.7013 | 1429.4944 | 12959.0615
2017-04-28 07:00 | 233.3333 | 375.6667 | 1958.4757 | 5944.711 | 9421.2573 | 10418.3265 | 7848.7482 | 7260.4531 | 42851.9718
2017-04-28 08:00 | 408.3333 | 657.4167 | 2384.0534 | 7380.3377 | 12228.0855 | 14555.2769 | 11893.9158 | 11920.9095 | 60362.5788
2017-04-28 09:00 | 600 | 966 | 2556.8724 | 7978.7186 | 13459.1974 | 16573.7319 | 14224.7266 | 15121.0563 | 69914.3032
2017-04-28 10:00 | 580.5556 | 934.6944 | 2545.1601 | 7938.7082 | 13374.6026 | 16431.8184 | 14049.9516 | 14868.5587 | 69208.7996
2017-04-28 11:00 | 722.2222 | 1162.7778 | 2615.8503 | 8182.5973 | 13885.0397 | 17289.6444 | 15087.5671 | 16413.4166 | 73474.1154
2017-04-28 12:00 | 688.8889 | 1109.1111 | 2602.2588 | 8134.4604 | 13785.1737 | 17120.5187 | 14881.6288 | 16100.6654 | 72624.7058
2017-04-28 13:00 | 686.1111 | 1104.6389 | 2600.9215 | 8130.7328 | 13776.1106 | 17107.7462 | 14861.8626 | 16061.9919 | 72539.3656
2017-04-28 14:00 | 708.3333 | 1140.4167 | 2610.3297 | 8163.2515 | 13843.5202 | 17225.2881 | 14996.4961 | 16269.7165 | 73108.6021
2017-04-28 15:00 | 561.1111 | 903.3889 | 2532.0414 | 7893.7728 | 13283.6572 | 16279.6189 | 13863.161 | 14601.6242 | 68453.8755
2017-04-28 16:00 | 311.1111 | 500.8889 | 2204.7075 | 6771.6778 | 11010.059 | 12673.9949 | 9960.7886 | 9566.3265 | 52187.5544
2017-04-28 17:00 | 100 | 161 | 1036.0051 | 3039.5403 | 4476.6358 | 4442.6264 | 2964.1702 | 2327.3101 | 18286.2879
2017-04-28 18:00 | 13.8889 | 22.3611 | -45.5611 | -214.73 | -495.372 | -881.9634 | -964.1262 | -1318.8182 | -3920.571
2017-04-28 19:00 | 0 | 0 | -251.4997 | -793.3286 | -1373.9021 | -1777.831 | -1642.7348 | -1944.931 | -7784.2272
2017-04-28 20:00 | 0 | 0 | -251.4997 | -793.3286 | -1373.9021 | -1777.831 | -1642.7348 | -1944.931 | -7784.2272
2017-04-28 21:00 | 0 | 0 | -251.4997 | -793.3286 | -1373.9021 | -1777.831 | -1642.7348 | -1944.931 | -7784.2272
2017-04-28 22:00 | 0 | 0 | -251.4997 | -793.3286 | -1373.9021 | -1777.831 | -1642.7348 | -1944.931 | -7784.2272
2017-04-28 23:00 | 0 | 0 | -251.4997 | -793.3286 | -1373.9021 | -1777.831 | -1642.7348 | -1944.931 | -7784.2272
2017-04-29 | 0 | 0 | -251.4997 | -793.3286 | -1373.9021 | -1777.831 | -1642.7348 | -1944.931 | -7784.2272
2017-04-29 01:00 | 0 | 0 | -251.4997 | -793.3286 | -1373.9021 | -1777.831 | -1642.7348 | -1944.931 | -7784.2272
2017-04-29 02:00 | 0 | 0 | -251.4997 | -793.3286 | -1373.9021 | -1777.831 | -1642.7348 | -1944.931 | -7784.2272
2017-04-29 03:00 | 0 | 0 | -251.4997 | -793.3286 | -1373.9021 | -1777.831 | -1642.7348 | -1944.931 | -7784.2272
2017-04-29 04:00 | 0 | 0 | -251.4997 | -793.3286 | -1373.9021 | -1777.831 | -1642.7348 | -1944.931 | -7784.2272
2017-04-29 05:00 | 13.8889 | 22.3611 | -45.5611 | -214.73 | -495.372 | -881.9634 | -964.1262 | -1318.8182 | -3920.571
2017-04-29 06:00 | 122.2222 | 196.7778 | 1250.9524 | 3699.2053 | 5529.3048 | 5606.0259 | 3857.087 | 3199.113 | 23141.6884
2017-04-29 07:00 | 327.7778 | 527.7222 | 2243.4577 | 6906.6995 | 11262.4885 | 13062.5046 | 10348.0789 | 10043.0136 | 53866.2428
2017-04-29 08:00 | 527.7778 | 849.7222 | 2507.9405 | 7810.6108 | 13107.073 | 15985.324 | 13516.6859 | 14112.1773 | 67039.8115
2017-04-29 09:00 | 702.7778 | 1131.4722 | 2608.1185 | 8155.0384 | 13826.3857 | 17195.1617 | 14968.3653 | 16232.8402 | 72985.9098
2017-04-29 10:00 | 833.3333 | 1341.6667 | 2653.0884 | 8311.0962 | 14151.2501 | 17745.2587 | 15639.1761 | 17270.8125 | 75770.6819
2017-04-29 11:00 | 891.6667 | 1435.5833 | 2668.7806 | 8363.9984 | 14263.222 | 17931.7072 | 15871.5609 | 17630.8614 | 76730.1306
2017-04-29 12:00 | 900 | 1449 | 2670.8401 | 8371.6397 | 14278.3889 | 17956.7031 | 15905.2777 | 17688.1708 | 76871.0203
2017-04-29 13:00 | 850 | 1368.5 | 2657.8142 | 8327.0133 | 14186.0593 | 17802.52 | 15709.9954 | 17375.1075 | 76058.5097
2017-04-29 14:00 | 747.2222 | 1203.0278 | 2625.3927 | 8214.795 | 13952.8369 | 17405.618 | 15225.1329 | 16618.0776 | 74041.853
2017-04-29 15:00 | 586.1111 | 943.6389 | 2548.5246 | 7949.4208 | 13400.6185 | 16477.2257 | 14104.9618 | 14945.7843 | 69426.5357
2017-04-29 16:00 | 391.6667 | 630.5833 | 2359.9233 | 7299.0791 | 12054.0818 | 14287.0372 | 11603.0683 | 11575.6969 | 59178.8866
2017-04-29 17:00 | 183.3333 | 295.1667 | 1706.5589 | 5126.6392 | 7922.7568 | 8494.2178 | 6186.4294 | 5506.5446 | 34943.1467
2017-04-29 18:00 | 27.7778 | 44.7222 | 152.6223 | 379.0342 | 358.0579 | 72.7996 | -297.5938 | -701.2614 | -36.3412
2017-04-29 19:00 | 0 | 0 | -251.4997 | -793.3286 | -1373.9021 | -1777.831 | -1642.7348 | -1944.931 | -7784.2272
2017-04-29 20:00 | 0 | 0 | -251.4997 | -793.3286 | -1373.9021 | -1777.831 | -1642.7348 | -1944.931 | -7784.2272
2017-04-29 21:00 | 0 | 0 | -251.4997 | -793.3286 | -1373.9021 | -1777.831 | -1642.7348 | -1944.931 | -7784.2272
2017-04-29 22:00 | 0 | 0 | -251.4997 | -793.3286 | -1373.9021 | -1777.831 | -1642.7348 | -1944.931 | -7784.2272
2017-04-29 23:00 | 0 | 0 | -251.4997 | -793.3286 | -1373.9021 | -1777.831 | -1642.7348 | -1944.931 | -7784.2272
2017-04-30 | 0 | 0 | -251.4997 | -793.3286 | -1373.9021 | -1777.831 | -1642.7348 | -1944.931 | -7784.2272
2017-04-30 01:00 | 0 | 0 | -251.4997 | -793.3286 | -1373.9021 | -1777.831 | -1642.7348 | -1944.931 | -7784.2272
2017-04-30 02:00 | 0 | 0 | -251.4997 | -793.3286 | -1373.9021 | -1777.831 | -1642.7348 | -1944.931 | -7784.2272
2017-04-30 03:00 | 0 | 0 | -251.4997 | -793.3286 | -1373.9021 | -1777.831 | -1642.7348 | -1944.931 | -7784.2272
2017-04-30 04:00 | 0 | 0 | -251.4997 | -793.3286 | -1373.9021 | -1777.831 | -1642.7348 | -1944.931 | -7784.2272
2017-04-30 05:00 | 13.8889 | 22.3611 | -45.5611 | -214.73 | -495.372 | -881.9634 | -964.1262 | -1318.8182 | -3920.571
2017-04-30 06:00 | 127.7778 | 205.7222 | 1305.3512 | 3857.7132 | 5788.107 | 5916.1174 | 4105.0343 | 3432.2103 | 24404.5334
2017-04-30 07:00 | 325 | 523.25 | 2238.4127 | 6882.0708 | 11219.6069 | 12981.7957 | 10279.352 | 9938.8537 | 53540.0917
2017-04-30 08:00 | 530.5556 | 854.1944 | 2509.729 | 7817.2423 | 13123.1616 | 16007.6292 | 13549.8763 | 14142.2749 | 67149.9132
2017-04-30 09:00 | 702.7778 | 1131.4722 | 2608.1185 | 8155.0384 | 13826.3857 | 17195.1617 | 14968.3653 | 16232.8402 | 72985.9098
2017-04-30 10:00 | 822.2222 | 1323.7778 | 2649.9709 | 8299.5376 | 14129.1829 | 17702.7747 | 15592.4757 | 17189.9182 | 75563.86
2017-04-30 11:00 | 880.5556 | 1417.6944 | 2665.903 | 8354.746 | 14244.2398 | 17898.7953 | 15831.2553 | 17572.2189 | 76567.1584
2017-04-30 12:00 | 880.5556 | 1417.6944 | 2665.903 | 8354.746 | 14244.2398 | 17898.7953 | 15831.2553 | 17572.2189 | 76567.1584
2017-04-30 13:00 | 827.7778 | 1332.7222 | 2651.5407 | 8305.361 | 14141.2964 | 17724.1864 | 15619.3213 | 17230.6584 | 75672.3642
2017-04-30 14:00 | 711.1111 | 1144.8889 | 2611.5768 | 8166.7265 | 13851.9727 | 17237.1834 | 15015.039 | 16306.2073 | 73188.7057
2017-04-30 15:00 | 552.7778 | 889.9722 | 2526.1769 | 7874.0032 | 13240.4778 | 16209.536 | 13787.8992 | 14490.6103 | 68128.7034
2017-04-30 16:00 | 338.8889 | 545.6111 | 2267.6348 | 6983.4503 | 11413.972 | 13296.6615 | 10582.8477 | 10299.0215 | 54843.5878
2017-04-30 17:00 | 91.6667 | 147.5833 | 947.131 | 2775.7655 | 4038.9072 | 3970.7455 | 2569.8444 | 2003.7789 | 16306.1726
2017-04-30 18:00 | 16.6667 | 26.8333 | -11.9725 | -73.007 | -310.3181 | -721.1646 | -889.46 | -1230.0644 | -3235.9866
2017-04-30 19:00 | 0 | 0 | -251.4997 | -793.3286 | -1373.9021 | -1777.831 | -1642.7348 | -1944.931 | -7784.2272
2017-04-30 20:00 | 0 | 0 | -251.4997 | -793.3286 | -1373.9021 | -1777.831 | -1642.7348 | -1944.931 | -7784.2272
2017-04-30 21:00 | 0 | 0 | -251.4997 | -793.3286 | -1373.9021 | -1777.831 | -1642.7348 | -1944.931 | -7784.2272
2017-04-30 22:00 | 0 | 0 | -251.4997 | -793.3286 | -1373.9021 | -1777.831 | -1642.7348 | -1944.931 | -7784.2272
2017-04-30 23:00 | 0 | 0 | -251.4997 | -793.3286 | -1373.9021 | -1777.831 | -1642.7348 | -1944.931 | -7784.2272
2017-05-01 | 0 | 0 | -251.4997 | -793.3286 | -1373.9021 | -1777.831 | -1642.7348 | -1944.931 | -7784.2272
2017-05-01 01:00 | 0 | 0 | -251.4997 | -793.3286 | -1373.9021 | -1777.831 | -1642.7348 | -1944.931 | -7784.2272
2017-05-01 02:00 | 0 | 0 | -251.4997 | -793.3286 | -1373.9021 | -1777.831 | -1642.7348 | -1944.931 | -7784.2272
2017-05-01 03:00 | 0 | 0 | -251.4997 | -793.3286 | -1373.9021 | -1777.831 | -1642.7348 | -1944.931 | -7784.2272
2017-05-01 04:00 | 0 | 0 | -251.4997 | -793.3286 | -1373.9021 | -1777.831 | -1642.7348 | -1944.931 | -7784.2272
2017-05-01 05:00 | 16.6667 | 26.8333 | -11.9725 | -73.007 | -310.3181 | -721.1646 | -889.46 | -1230.0644 | -3235.9866
2017-05-01 06:00 | 83.3333 | 134.1667 | 854.2377 | 2501.5993 | 3586.9899 | 3488.2883 | 2236.0577 | 1676.8649 | 14344.0378
2017-05-01 07:00 | 197.2222 | 317.5278 | 1784.7096 | 5383.1556 | 8391.0285 | 9084.9505 | 6663.3488 | 5995.4869 | 37302.6799
2017-05-01 08:00 | 227.7778 | 366.7222 | 1932.6445 | 5864.349 | 9272.5269 | 10209.9484 | 7659.8946 | 7066.8331 | 42006.1965
2017-05-01 09:00 | 244.4444 | 393.5556 | 2001.0249 | 6085.8765 | 9681.3672 | 10779.9493 | 8170.9168 | 7578.0147 | 44297.1494
2017-05-01 10:00 | 283.3333 | 456.1667 | 2131.4291 | 6527.6351 | 10521.4566 | 11965.9582 | 9276.4479 | 8783.7202 | 49206.647
2017-05-01 11:00 | 383.3333 | 617.1667 | 2347.006 | 7255.6845 | 11971.6887 | 14145.0829 | 11464.837 | 11397.5549 | 58581.854
2017-05-01 12:00 | 230.5556 | 371.1944 | 1945.7032 | 5910.6548 | 9347.5109 | 10335.6235 | 7754.7552 | 7131.6295 | 42425.877
2017-05-01 13:00 | 233.3333 | 375.6667 | 1958.4757 | 5944.711 | 9421.2573 | 10418.3265 | 7848.7482 | 7260.4531 | 42851.9718
2017-05-01 14:00 | 372.2222 | 599.2778 | 2328.3873 | 7196.2673 | 11841.7726 | 13954.3953 | 11264.7241 | 11123.2864 | 57708.833
2017-05-01 15:00 | 241.6667 | 389.0833 | 1992.1807 | 6054.201 | 9612.0026 | 10701.0646 | 8079.9463 | 7515.0172 | 43954.4123
2017-05-01 16:00 | 211.1111 | 339.8889 | 1859.106 | 5616.6177 | 8795.6294 | 9597.284 | 7122.5984 | 6472.1789 | 39463.4144
2017-05-01 17:00 | 94.4444 | 152.0556 | 979.9157 | 2855.9948 | 4186.4063 | 4106.6576 | 2702.0467 | 2084.9811 | 16916.0023
2017-05-01 18:00 | 13.8889 | 22.3611 | -45.5611 | -214.73 | -495.372 | -881.9634 | -964.1262 | -1318.8182 | -3920.571
2017-05-01 19:00 | 0 | 0 | -251.4997 | -793.3286 | -1373.9021 | -1777.831 | -1642.7348 | -1944.931 | -7784.2272
2017-05-01 20:00 | 0 | 0 | -251.4997 | -793.3286 | -1373.9021 | -1777.831 | -1642.7348 | -1944.931 | -7784.2272
2017-05-01 21:00 | 0 | 0 | -251.4997 | -793.3286 | -1373.9021 | -1777.831 | -1642.7348 | -1944.931 | -7784.2272
2017-05-01 22:00 | 0 | 0 | -251.4997 | -793.3286 | -1373.9021 | -1777.831 | -1642.7348 | -1944.931 | -7784.2272
2017-05-01 23:00 | 0 | 0 | -251.4997 | -793.3286 | -1373.9021 | -1777.831 | -1642.7348 | -1944.931 | -7784.2272
2017-05-02 | 0 | 0 | -251.4997 | -793.3286 | -1373.9021 | -1777.831 | -1642.7348 | -1944.931 | -7784.2272
2017-05-02 01:00 | 0 | 0 | -251.4997 | -793.3286 | -1373.9021 | -1777.831 | -1642.7348 | -1944.931 | -7784.2272
2017-05-02 02:00 | 0 | 0 | -251.4997 | -793.3286 | -1373.9021 | -1777.831 | -1642.7348 | -1944.931 | -7784.2272
2017-05-02 03:00 | 0 | 0 | -251.4997 | -793.3286 | -1373.9021 | -1777.831 | -1642.7348 | -1944.931 | -7784.2272
2017-05-02 04:00 | 0 | 0 | -251.4997 | -793.3286 | -1373.9021 | -1777.831 | -1642.7348 | -1944.931 | -7784.2272
2017-05-02 05:00 | 16.6667 | 26.8333 | -11.9725 | -73.007 | -310.3181 | -721.1646 | -889.46 | -1230.0644 | -3235.9866
2017-05-02 06:00 | 122.2222 | 196.7778 | 1250.9524 | 3699.2053 | 5529.3048 | 5606.0259 | 3857.087 | 3199.113 | 23141.6884
2017-05-02 07:00 | 261.1111 | 420.3889 | 2061.6553 | 6293.469 | 10053.197 | 11309.162 | 8655.9742 | 8133.3778 | 46506.8353
2017-05-02 08:00 | 436.1111 | 702.1389 | 2419.2276 | 7503.5362 | 12478.8672 | 14954.6317 | 12355.9939 | 12529.6596 | 62241.9162
2017-05-02 09:00 | 322.2222 | 518.7778 | 2231.5723 | 6863.2728 | 11176.0285 | 12927.232 | 10209.8808 | 9886.3955 | 53294.3819
2017-05-02 10:00 | 233.3333 | 375.6667 | 1958.4757 | 5944.711 | 9421.2573 | 10418.3265 | 7848.7482 | 7260.4531 | 42851.9718
2017-05-02 11:00 | 263.8889 | 424.8611 | 2071.9273 | 6321.2148 | 10115.2205 | 11381.5553 | 8741.4112 | 8193.7926 | 46825.1218
2017-05-02 12:00 | 194.4444 | 313.0556 | 1772.2231 | 5339.6173 | 8300.31 | 8940.4036 | 6611.2293 | 5926.3841 | 36890.1674
2017-05-02 13:00 | 222.2222 | 357.7778 | 1909.0818 | 5780.7785 | 9118.774 | 10039.3295 | 7515.9739 | 6870.9086 | 41234.8463
2017-05-02 14:00 | 316.6667 | 509.8333 | 2219.2793 | 6818.2895 | 11086.7272 | 12788.1206 | 10068.6829 | 9727.5032 | 52708.6027
2017-05-02 15:00 | 166.6667 | 268.3333 | 1599.8432 | 4792.8259 | 7346.3474 | 7762.3928 | 5579.673 | 4932.9822 | 32014.0646
2017-05-02 16:00 | 69.4444 | 111.8056 | 693.701 | 2012.1413 | 2856.5167 | 2637.2955 | 1623.6753 | 1096.8014 | 10920.1312
2017-05-02 17:00 | 55.5556 | 89.4444 | 522.8998 | 1494.2293 | 2038.0935 | 1831.623 | 996.8915 | 506.8759 | 7390.613
2017-05-02 18:00 | 11.1111 | 17.8889 | -90.6803 | -321.8082 | -681.5785 | -1043.4146 | -1113.9052 | -1496.8488 | -4748.2356
2017-05-02 19:00 | 0 | 0 | -251.4997 | -793.3286 | -1373.9021 | -1777.831 | -1642.7348 | -1944.931 | -7784.2272
2017-05-02 20:00 | 0 | 0 | -251.4997 | -793.3286 | -1373.9021 | -1777.831 | -1642.7348 | -1944.931 | -7784.2272
2017-05-02 21:00 | 0 | 0 | -251.4997 | -793.3286 | -1373.9021 | -1777.831 | -1642.7348 | -1944.931 | -7784.2272
2017-05-02 22:00 | 0 | 0 | -251.4997 | -793.3286 | -1373.9021 | -1777.831 | -1642.7348 | -1944.931 | -7784.2272
2017-05-02 23:00 | 0 | 0 | -251.4997 | -793.3286 | -1373.9021 | -1777.831 | -1642.7348 | -1944.931 | -7784.2272
2017-05-03 | 0 | 0 | -251.4997 | -793.3286 | -1373.9021 | -1777.831 | -1642.7348 | -1944.931 | -7784.2272
2017-05-03 01:00 | 0 | 0 | -251.4997 | -793.3286 | -1373.9021 | -1777.831 | -1642.7348 | -1944.931 | -7784.2272
2017-05-03 02:00 | 0 | 0 | -251.4997 | -793.3286 | -1373.9021 | -1777.831 | -1642.7348 | -1944.931 | -7784.2272
2017-05-03 03:00 | 0 | 0 | -251.4997 | -793.3286 | -1373.9021 | -1777.831 | -1642.7348 | -1944.931 | -7784.2272
2017-05-03 04:00 | 0 | 0 | -251.4997 | -793.3286 | -1373.9021 | -1777.831 | -1642.7348 | -1944.931 | -7784.2272
2017-05-03 05:00 | 2.7778 | 4.4722 | -216.6686 | -683.4575 | -1246.931 | -1613.5303 | -1566.7557 | -1854.9748 | -7182.318
2017-05-03 06:00 | 33.3333 | 53.6667 | 227.4449 | 616.8022 | 715.6713 | 385.5742 | -78.2015 | -526.4338 | 1340.8574
2017-05-03 07:00 | 44.4444 | 71.5556 | 383.2752 | 1047.3549 | 1415.4723 | 1154.9951 | 499.7998 | -6.3781 | 4494.5192
2017-05-03 08:00 | 191.6667 | 308.5833 | 1755.2456 | 5280.4312 | 8208.1384 | 8842.8811 | 6506.336 | 5857.0319 | 36450.0642
2017-05-03 09:00 | 497.2222 | 800.5278 | 2482.3497 | 7720.3257 | 12922.8939 | 15687.9058 | 13164.4082 | 13606.9974 | 65584.8808
2017-05-03 10:00 | 786.1111 | 1265.6389 | 2638.8237 | 8260.7798 | 14047.9012 | 17566.7154 | 15421.9237 | 16932.5219 | 74868.6657
2017-05-03 11:00 | 416.6667 | 670.8333 | 2394.3292 | 7422.132 | 12300.7132 | 14682.0153 | 12045.1744 | 12129.3181 | 60973.6823
2017-05-03 12:00 | 283.3333 | 456.1667 | 2131.4291 | 6527.6351 | 10521.4566 | 11965.9582 | 9276.4479 | 8783.7202 | 49206.647
2017-05-03 13:00 | 655.5556 | 1055.4444 | 2586.7901 | 8082.2041 | 13673.9539 | 16939.5027 | 14653.7199 | 15758.3764 | 71694.547
2017-05-03 14:00 | 383.3333 | 617.1667 | 2347.006 | 7255.6845 | 11971.6887 | 14145.0829 | 11464.837 | 11397.5549 | 58581.854
2017-05-03 15:00 | 77.7778 | 125.2222 | 793.0528 | 2303.5828 | 3329.9005 | 3137.3297 | 1965.7013 | 1429.4944 | 12959.0615
2017-05-03 16:00 | 66.6667 | 107.3333 | 665.935 | 1892.7912 | 2695.738 | 2492.5979 | 1485.6149 | 929.2435 | 10161.9204
2017-05-03 17:00 | 55.5556 | 89.4444 | 522.8998 | 1494.2293 | 2038.0935 | 1831.623 | 996.8915 | 506.8759 | 7390.613
2017-05-03 18:00 | 22.2222 | 35.7778 | 76.5184 | 137.2812 | 56.2593 | -322.0675 | -592.302 | -964.86 | -1609.1706
2017-05-03 19:00 | 0 | 0 | -251.4997 | -793.3286 | -1373.9021 | -1777.831 | -1642.7348 | -1944.931 | -7784.2272
2017-05-03 20:00 | 0 | 0 | -251.4997 | -793.3286 | -1373.9021 | -1777.831 | -1642.7348 | -1944.931 | -7784.2272
2017-05-03 21:00 | 0 | 0 | -251.4997 | -793.3286 | -1373.9021 | -1777.831 | -1642.7348 | -1944.931 | -7784.2272
2017-05-03 22:00 | 0 | 0 | -251.4997 | -793.3286 | -1373.9021 | -1777.831 | -1642.7348 | -1944.931 | -7784.2272
2017-05-03 23:00 | 0 | 0 | -251.4997 | -793.3286 | -1373.9021 | -1777.831 | -1642.7348 | -1944.931 | -7784.2272
2017-05-04 | 0 | 0 | -251.4997 | -793.3286 | -1373.9021 | -1777.831 | -1642.7348 | -1944.931 | -7784.2272
2017-05-04 01:00 | 0 | 0 | -251.4997 | -793.3286 | -1373.9021 | -1777.831 | -1642.7348 | -1944.931 | -7784.2272
2017-05-04 02:00 | 0 | 0 | -251.4997 | -793.3286 | -1373.9021 | -1777.831 | -1642.7348 | -1944.931 | -7784.2272
2017-05-04 03:00 | 0 | 0 | -251.4997 | -793.3286 | -1373.9021 | -1777.831 | -1642.7348 | -1944.931 | -7784.2272
2017-05-04 04:00 | 0 | 0 | -251.4997 | -793.3286 | -1373.9021 | -1777.831 | -1642.7348 | -1944.931 | -7784.2272
2017-05-04 05:00 | 11.1111 | 17.8889 | -90.6803 | -321.8082 | -681.5785 | -1043.4146 | -1113.9052 | -1496.8488 | -4748.2356
2017-05-04 06:00 | 61.1111 | 98.3889 | 590.513 | 1710.8477 | 2369.7911 | 2127.3578 | 1207.3849 | 676.4136 | 8682.3079
2017-05-04 07:00 | 280.5556 | 451.6944 | 2122.4246 | 6495.0593 | 10466.2943 | 11866.7573 | 9196.4021 | 8725.8902 | 48872.8278
2017-05-04 08:00 | 466.6667 | 751.3333 | 2453.0508 | 7619.6174 | 12719.6025 | 15337.6684 | 12792.2868 | 13090.65 | 64012.8758
2017-05-04 09:00 | 686.1111 | 1104.6389 | 2600.9215 | 8130.7328 | 13776.1106 | 17107.7462 | 14861.8626 | 16061.9919 | 72539.3656
2017-05-04 10:00 | 808.3333 | 1301.4167 | 2645.8299 | 8285.0151 | 14098.0647 | 17654.4347 | 15530.4695 | 17092.5149 | 75306.3287
2017-05-04 11:00 | 875 | 1408.75 | 2664.5319 | 8349.6613 | 14233.6732 | 17880.1229 | 15807.7406 | 17536.3762 | 76472.1062
2017-05-04 12:00 | 886.1111 | 1426.6389 | 2667.256 | 8359.7585 | 14252.9298 | 17917.189 | 15854.4169 | 17607.5667 | 76659.1169
2017-05-04 13:00 | 847.2222 | 1364.0278 | 2657.1819 | 8323.8841 | 14180.3663 | 17790.4605 | 15697.3457 | 17362.2874 | 76011.5259
2017-05-04 14:00 | 736.1111 | 1185.1389 | 2621.1443 | 8201.1346 | 13922.1765 | 17356.9792 | 15166.1353 | 16534.3393 | 73801.9093
2017-05-04 15:00 | 575 | 925.75 | 2541.7265 | 7925.9534 | 13348.0158 | 16385.4075 | 13993.8044 | 14790.034 | 68984.9416
2017-05-04 16:00 | 375 | 603.75 | 2333.4706 | 7210.2928 | 11874.9895 | 13997.5886 | 11322.6971 | 11215.6577 | 57954.6963
2017-05-04 17:00 | 175 | 281.75 | 1654.8119 | 4964.2241 | 7657.6856 | 8134.0766 | 5913.87 | 5221.7162 | 33546.3844
2017-05-04 18:00 | 38.8889 | 62.6111 | 300.9453 | 850.4544 | 1068.1902 | 772.5521 | 212.0951 | -265.5687 | 2938.6684
2017-05-04 19:00 | 0 | 0 | -251.4997 | -793.3286 | -1373.9021 | -1777.831 | -1642.7348 | -1944.931 | -7784.2272
2017-05-04 20:00 | 0 | 0 | -251.4997 | -793.3286 | -1373.9021 | -1777.831 | -1642.7348 | -1944.931 | -7784.2272
2017-05-04 21:00 | 0 | 0 | -251.4997 | -793.3286 | -1373.9021 | -1777.831 | -1642.7348 | -1944.931 | -7784.2272
2017-05-04 22:00 | 0 | 0 | -251.4997 | -793.3286 | -1373.9021 | -1777.831 | -1642.7348 | -1944.931 | -7784.2272
2017-05-04 23:00 | 0 | 0 | -251.4997 | -793.3286 | -1373.9021 | -1777.831 | -1642.7348 | -1944.931 | -7784.2272
2017-05-05 | 0 | 0 | -251.4997 | -793.3286 | -1373.9021 | -1777.831 | -1642.7348 | -1944.931 | -7784.2272
2017-05-05 01:00 | 0 | 0 | -251.4997 | -793.3286 | -1373.9021 | -1777.831 | -1642.7348 | -1944.931 | -7784.2272
2017-05-05 02:00 | 0 | 0 | -251.4997 | -793.3286 | -1373.9021 | -1777.831 | -1642.7348 | -1944.931 | -7784.2272
2017-05-05 03:00 | 0 | 0 | -251.4997 | -793.3286 | -1373.9021 | -1777.831 | -1642.7348 | -1944.931 | -7784.2272
2017-05-05 04:00 | 0 | 0 | -251.4997 | -793.3286 | -1373.9021 | -1777.831 | -1642.7348 | -1944.931 | -7784.2272
2017-05-05 05:00 | 11.1111 | 17.8889 | -90.6803 | -321.8082 | -681.5785 | -1043.4146 | -1113.9052 | -1496.8488 | -4748.2356
2017-05-05 06:00 | 111.1111 | 178.8889 | 1150.6818 | 3366.7486 | 4992.0211 | 5033.4462 | 3415.4542 | 2806.1386 | 20764.4905
2017-05-05 07:00 | 280.5556 | 451.6944 | 2122.4246 | 6495.0593 | 10466.2943 | 11866.7573 | 9196.4021 | 8725.8902 | 48872.8278
2017-05-05 08:00 | 366.6667 | 590.3333 | 2319.2756 | 7162.7783 | 11773.8048 | 13844.3058 | 11146.8277 | 10982.9356 | 57229.9279
2017-05-05 09:00 | 608.3333 | 979.4167 | 2561.769 | 7995.2587 | 13495.3591 | 16632.8253 | 14288.9553 | 15218.2057 | 70192.373
2017-05-05 10:00 | 763.8889 | 1229.8611 | 2631.3709 | 8234.9897 | 13994.5284 | 17478.2867 | 15314.3057 | 16763.5169 | 74416.9983
2017-05-05 11:00 | 841.6667 | 1355.0833 | 2655.4771 | 8319.14 | 14168.8516 | 17774.2043 | 15678.1845 | 17323.4585 | 75919.316
2017-05-05 12:00 | 855.5556 | 1377.4444 | 2659.4825 | 8332.4259 | 14197.3187 | 17818.4252 | 15735.0007 | 17413.205 | 76155.858
2017-05-05 13:00 | 808.3333 | 1301.4167 | 2645.8299 | 8285.0151 | 14098.0647 | 17654.4347 | 15530.4695 | 17092.5149 | 75306.3287
2017-05-05 14:00 | 702.7778 | 1131.4722 | 2608.1185 | 8155.0384 | 13826.3857 | 17195.1617 | 14968.3653 | 16232.8402 | 72985.9098
2017-05-05 15:00 | 541.6667 | 872.0833 | 2518.4219 | 7845.2116 | 13185.665 | 16116.0944 | 13679.1656 | 14319.3655 | 67663.924
2017-05-05 16:00 | 358.3333 | 576.9167 | 2304.3767 | 7113.006 | 11679.8812 | 13684.9775 | 10995.7339 | 10792.4247 | 56570.4
2017-05-05 17:00 | 172.2222 | 277.2778 | 1640.1467 | 4913.7638 | 7555.4656 | 8029.0611 | 5803.3324 | 5149.8973 | 33091.6668
2017-05-05 18:00 | 36.1111 | 58.1389 | 269.6096 | 717.4504 | 892.5765 | 618.299 | 67.2676 | -352.3389 | 2212.8643
2017-05-05 19:00 | 0 | 0 | -251.4997 | -793.3286 | -1373.9021 | -1777.831 | -1642.7348 | -1944.931 | -7784.2272
2017-05-05 20:00 | 0 | 0 | -251.4997 | -793.3286 | -1373.9021 | -1777.831 | -1642.7348 | -1944.931 | -7784.2272
2017-05-05 21:00 | 0 | 0 | -251.4997 | -793.3286 | -1373.9021 | -1777.831 | -1642.7348 | -1944.931 | -7784.2272
2017-05-05 22:00 | 0 | 0 | -251.4997 | -793.3286 | -1373.9021 | -1777.831 | -1642.7348 | -1944.931 | -7784.2272
2017-05-05 23:00 | 0 | 0 | -251.4997 | -793.3286 | -1373.9021 | -1777.831 | -1642.7348 | -1944.931 | -7784.2272
2017-05-06 | 0 | 0 | -251.4997 | -793.3286 | -1373.9021 | -1777.831 | -1642.7348 | -1944.931 | -7784.2272
2017-05-06 01:00 | 0 | 0 | -251.4997 | -793.3286 | -1373.9021 | -1777.831 | -1642.7348 | -1944.931 | -7784.2272
2017-05-06 02:00 | 0 | 0 | -251.4997 | -793.3286 | -1373.9021 | -1777.831 | -1642.7348 | -1944.931 | -7784.2272
2017-05-06 03:00 | 0 | 0 | -251.4997 | -793.3286 | -1373.9021 | -1777.831 | -1642.7348 | -1944.931 | -7784.2272
2017-05-06 04:00 | 0 | 0 | -251.4997 | -793.3286 | -1373.9021 | -1777.831 | -1642.7348 | -1944.931 | -7784.2272
2017-05-06 05:00 | 22.2222 | 35.7778 | 76.5184 | 137.2812 | 56.2593 | -322.0675 | -592.302 | -964.86 | -1609.1706
2017-05-06 06:00 | 155.5556 | 250.4444 | 1524.9785 | 4537.1385 | 6946.529 | 7267.5024 | 5180.028 | 4492.6463 | 29948.8227
2017-05-06 07:00 | 355.5556 | 572.4444 | 2300.1849 | 7092.4327 | 11643.6514 | 13638.3078 | 10934.1176 | 10744.1898 | 56352.8841
2017-05-06 08:00 | 533.3333 | 858.6667 | 2512.0874 | 7823.8063 | 13139.062 | 16040.6988 | 13582.715 | 14201.967 | 67300.3366
2017-05-06 09:00 | 719.4444 | 1158.3056 | 2614.6435 | 8178.12 | 13876.8825 | 17278.1351 | 15069.6777 | 16378.0525 | 73395.5113
2017-05-06 10:00 | 836.1111 | 1346.1389 | 2653.9631 | 8313.5276 | 14157.1618 | 17753.5943 | 15652.2818 | 17284.0688 | 75814.5975
2017-05-06 11:00 | 841.6667 | 1355.0833 | 2655.4771 | 8319.14 | 14168.8516 | 17774.2043 | 15678.1845 | 17323.4585 | 75919.316
2017-05-06 12:00 | 830.5556 | 1337.1944 | 2652.4278 | 8307.8296 | 14147.2838 | 17732.6557 | 15625.9659 | 17244.1077 | 75710.2704
2017-05-06 13:00 | 858.3333 | 1381.9167 | 2660.1014 | 8334.7213 | 14202.886 | 17826.3042 | 15747.3586 | 17438.3045 | 76209.6759
2017-05-06 14:00 | 777.7778 | 1252.2222 | 2636.0516 | 8251.4169 | 14029.7157 | 17532.9682 | 15384.215 | 16872.1419 | 74706.5092
2017-05-06 15:00 | 613.8889 | 988.3611 | 2564.8079 | 8006.5458 | 13518.847 | 16673.9787 | 14339.1967 | 15289.6737 | 70393.0499
2017-05-06 16:00 | 402.7778 | 648.4722 | 2375.5294 | 7356.698 | 12171.762 | 14461.7947 | 11816.3603 | 11835.9745 | 60018.119
2017-05-06 17:00 | 211.1111 | 339.8889 | 1859.106 | 5616.6177 | 8795.6294 | 9597.284 | 7122.5984 | 6472.1789 | 39463.4144
2017-05-06 18:00 | 36.1111 | 58.1389 | 269.6096 | 717.4504 | 892.5765 | 618.299 | 67.2676 | -352.3389 | 2212.8643
2017-05-06 19:00 | 0 | 0 | -251.4997 | -793.3286 | -1373.9021 | -1777.831 | -1642.7348 | -1944.931 | -7784.2272
2017-05-06 20:00 | 0 | 0 | -251.4997 | -793.3286 | -1373.9021 | -1777.831 | -1642.7348 | -1944.931 | -7784.2272
2017-05-06 21:00 | 0 | 0 | -251.4997 | -793.3286 | -1373.9021 | -1777.831 | -1642.7348 | -1944.931 | -7784.2272
2017-05-06 22:00 | 0 | 0 | -251.4997 | -793.3286 | -1373.9021 | -1777.831 | -1642.7348 | -1944.931 | -7784.2272
2017-05-06 23:00 | 0 | 0 | -251.4997 | -793.3286 | -1373.9021 | -1777.831 | -1642.7348 | -1944.931 | -7784.2272
2017-05-07 | 0 | 0 | -251.4997 | -793.3286 | -1373.9021 | -1777.831 | -1642.7348 | -1944.931 | -7784.2272
2017-05-07 01:00 | 0 | 0 | -251.4997 | -793.3286 | -1373.9021 | -1777.831 | -1642.7348 | -1944.931 | -7784.2272
2017-05-07 02:00 | 0 | 0 | -251.4997 | -793.3286 | -1373.9021 | -1777.831 | -1642.7348 | -1944.931 | -7784.2272
2017-05-07 03:00 | 0 | 0 | -251.4997 | -793.3286 | -1373.9021 | -1777.831 | -1642.7348 | -1944.931 | -7784.2272
2017-05-07 04:00 | 0 | 0 | -251.4997 | -793.3286 | -1373.9021 | -1777.831 | -1642.7348 | -1944.931 | -7784.2272
2017-05-07 05:00 | 19.4444 | 31.3056 | 32.4714 | 32.4857 | -126.4349 | -481.2049 | -740.578 | -1141.4861 | -2424.7468
2017-05-07 06:00 | 158.3333 | 254.9167 | 1546.9446 | 4612.1065 | 7020.8206 | 7379.1327 | 5295.2776 | 4640.3826 | 30494.6646
2017-05-07 07:00 | 347.2222 | 559.0278 | 2284.3195 | 7039.2535 | 11531.516 | 13470.816 | 10745.1443 | 10499.3419 | 55570.3912
2017-05-07 08:00 | 552.7778 | 889.9722 | 2526.1769 | 7874.0032 | 13240.4778 | 16209.536 | 13787.8992 | 14490.6103 | 68128.7034
2017-05-07 09:00 | 700 | 1127 | 2606.8382 | 8151.4728 | 13820.605 | 17182.9534 | 14949.3975 | 16195.5736 | 72906.8406
2017-05-07 10:00 | 800 | 1288 | 2643.2224 | 8276.2115 | 14080.9627 | 17622.7571 | 15487.8538 | 17035.3387 | 75146.3462
2017-05-07 11:00 | 788.8889 | 1270.1111 | 2639.5685 | 8264.4649 | 14054.6201 | 17580.9368 | 15436.7881 | 16947.4295 | 74923.808
2017-05-07 12:00 | 508.3333 | 818.4167 | 2491.6924 | 7755.006 | 12994.7714 | 15799.0967 | 13309.8985 | 13801.7543 | 66152.2192
2017-05-07 13:00 | 772.2222 | 1243.2778 | 2634.253 | 8244.732 | 14015.8145 | 17513.3215 | 15353.4726 | 16826.0566 | 74587.6503
2017-05-07 14:00 | 400 | 644 | 2372.2606 | 7340.5938 | 12142.9831 | 14423.6915 | 11763.9286 | 11750.1317 | 59793.5894
2017-05-07 15:00 | 272.2222 | 438.2778 | 2099.0742 | 6410.4901 | 10295.1673 | 11628.8093 | 8951.3374 | 8432.8657 | 47817.744
2017-05-07 16:00 | 102.7778 | 165.4722 | 1067.321 | 3116.6294 | 4619.3489 | 4575.4763 | 3094.0804 | 2487.7891 | 18960.6451
2017-05-07 17:00 | 36.1111 | 58.1389 | 269.6096 | 717.4504 | 892.5765 | 618.299 | 67.2676 | -352.3389 | 2212.8643
2017-05-07 18:00 | 5.5556 | 8.9444 | -170.5368 | -574.2135 | -1057.3761 | -1449.8508 | -1415.2263 | -1765.1876 | -6432.3912
2017-05-07 19:00 | 0 | 0 | -251.4997 | -793.3286 | -1373.9021 | -1777.831 | -1642.7348 | -1944.931 | -7784.2272
2017-05-07 20:00 | 0 | 0 | -251.4997 | -793.3286 | -1373.9021 | -1777.831 | -1642.7348 | -1944.931 | -7784.2272
2017-05-07 21:00 | 0 | 0 | -251.4997 | -793.3286 | -1373.9021 | -1777.831 | -1642.7348 | -1944.931 | -7784.2272
2017-05-07 22:00 | 0 | 0 | -251.4997 | -793.3286 | -1373.9021 | -1777.831 | -1642.7348 | -1944.931 | -7784.2272
2017-05-07 23:00 | 0 | 0 | -251.4997 | -793.3286 | -1373.9021 | -1777.831 | -1642.7348 | -1944.931 | -7784.2272
2017-05-08 | 0 | 0 | -251.4997 | -793.3286 | -1373.9021 | -1777.831 | -1642.7348 | -1944.931 | -7784.2272
2017-05-08 01:00 | 0 | 0 | -251.4997 | -793.3286 | -1373.9021 | -1777.831 | -1642.7348 | -1944.931 | -7784.2272
2017-05-08 02:00 | 0 | 0 | -251.4997 | -793.3286 | -1373.9021 | -1777.831 | -1642.7348 | -1944.931 | -7784.2272
2017-05-08 03:00 | 0 | 0 | -251.4997 | -793.3286 | -1373.9021 | -1777.831 | -1642.7348 | -1944.931 | -7784.2272
2017-05-08 04:00 | 0 | 0 | -251.4997 | -793.3286 | -1373.9021 | -1777.831 | -1642.7348 | -1944.931 | -7784.2272
2017-05-08 05:00 | 2.7778 | 4.4722 | -216.6686 | -683.4575 | -1246.931 | -1613.5303 | -1566.7557 | -1854.9748 | -7182.318
2017-05-08 06:00 | 16.6667 | 26.8333 | -11.9725 | -73.007 | -310.3181 | -721.1646 | -889.46 | -1230.0644 | -3235.9866
2017-05-08 07:00 | 72.2222 | 116.2778 | 730.2779 | 2100.6199 | 3015.8127 | 2852.8241 | 1761.0245 | 1180.2789 | 11640.8381
2017-05-08 08:00 | 80.5556 | 129.6944 | 828.2116 | 2389.057 | 3433.2474 | 3348.5331 | 2101.2457 | 1512.1575 | 13612.4522
2017-05-08 09:00 | 150 | 241.5 | 1485.3999 | 4421.757 | 6719.3553 | 6984.294 | 5005.5646 | 4343.9597 | 28960.3304
2017-05-08 10:00 | 61.1111 | 98.3889 | 590.513 | 1710.8477 | 2369.7911 | 2127.3578 | 1207.3849 | 676.4136 | 8682.3079
2017-05-08 11:00 | 52.7778 | 84.9722 | 493.4684 | 1399.9831 | 1870.1279 | 1607.7897 | 855.7074 | 336.5597 | 6563.6362
2017-05-08 12:00 | 50 | 80.5 | 453.809 | 1273.0271 | 1757.3778 | 1457.6122 | 713.8464 | 251.112 | 5906.7845
2017-05-08 13:00 | 66.6667 | 107.3333 | 665.935 | 1892.7912 | 2695.738 | 2492.5979 | 1485.6149 | 929.2435 | 10161.9204
2017-05-08 14:00 | 102.7778 | 165.4722 | 1067.321 | 3116.6294 | 4619.3489 | 4575.4763 | 3094.0804 | 2487.7891 | 18960.6451
2017-05-08 15:00 | 38.8889 | 62.6111 | 300.9453 | 850.4544 | 1068.1902 | 772.5521 | 212.0951 | -265.5687 | 2938.6684
2017-05-08 16:00 | 16.6667 | 26.8333 | -11.9725 | -73.007 | -310.3181 | -721.1646 | -889.46 | -1230.0644 | -3235.9866
2017-05-08 17:00 | 16.6667 | 26.8333 | -11.9725 | -73.007 | -310.3181 | -721.1646 | -889.46 | -1230.0644 | -3235.9866
2017-05-08 18:00 | 0 | 0 | -251.4997 | -793.3286 | -1373.9021 | -1777.831 | -1642.7348 | -1944.931 | -7784.2272
2017-05-08 19:00 | 0 | 0 | -251.4997 | -793.3286 | -1373.9021 | -1777.831 | -1642.7348 | -1944.931 | -7784.2272
2017-05-08 20:00 | 0 | 0 | -251.4997 | -793.3286 | -1373.9021 | -1777.831 | -1642.7348 | -1944.931 | -7784.2272
2017-05-08 21:00 | 0 | 0 | -251.4997 | -793.3286 | -1373.9021 | -1777.831 | -1642.7348 | -1944.931 | -7784.2272
2017-05-08 22:00 | 0 | 0 | -251.4997 | -793.3286 | -1373.9021 | -1777.831 | -1642.7348 | -1944.931 | -7784.2272
2017-05-08 23:00 | 0 | 0 | -251.4997 | -793.3286 | -1373.9021 | -1777.831 | -1642.7348 | -1944.931 | -7784.2272
2017-05-09 | 0 | 0 | -251.4997 | -793.3286 | -1373.9021 | -1777.831 | -1642.7348 | -1944.931 | -7784.2272
2017-05-09 01:00 | 0 | 0 | -251.4997 | -793.3286 | -1373.9021 | -1777.831 | -1642.7348 | -1944.931 | -7784.2272
2017-05-09 02:00 | 0 | 0 | -251.4997 | -793.3286 | -1373.9021 | -1777.831 | -1642.7348 | -1944.931 | -7784.2272
2017-05-09 03:00 | 0 | 0 | -251.4997 | -793.3286 | -1373.9021 | -1777.831 | -1642.7348 | -1944.931 | -7784.2272
2017-05-09 04:00 | 0 | 0 | -251.4997 | -793.3286 | -1373.9021 | -1777.831 | -1642.7348 | -1944.931 | -7784.2272
2017-05-09 05:00 | 5.5556 | 8.9444 | -170.5368 | -574.2135 | -1057.3761 | -1449.8508 | -1415.2263 | -1765.1876 | -6432.3912
2017-05-09 06:00 | 52.7778 | 84.9722 | 493.4684 | 1399.9831 | 1870.1279 | 1607.7897 | 855.7074 | 336.5597 | 6563.6362
2017-05-09 07:00 | 202.7778 | 326.4722 | 1817.001 | 5481.9706 | 8568.1679 | 9274.4532 | 6869.6438 | 6201.2928 | 38212.5293
2017-05-09 08:00 | 538.8889 | 867.6111 | 2516.1437 | 7838.8655 | 13170.3108 | 16084.0805 | 13647.3552 | 14290.2618 | 67547.0175
2017-05-09 09:00 | 733.3333 | 1180.6667 | 2620.2771 | 8196.843 | 13914.3451 | 17340.417 | 15148.9443 | 16500.2358 | 73721.0623
2017-05-09 10:00 | 663.8889 | 1068.8611 | 2590.8193 | 8095.8047 | 13703.7393 | 16988.2725 | 14707.6059 | 15841.7469 | 71927.9887
2017-05-09 11:00 | 947.2222 | 1525.0278 | 2681.541 | 8408.6884 | 14355.6478 | 18090.189 | 16068.1554 | 17945.9307 | 77550.1523
2017-05-09 12:00 | 983.3333 | 1583.1667 | 2689.1892 | 8434.6607 | 14410.0005 | 18180.9074 | 16177.9193 | 18122.1194 | 78014.7965
2017-05-09 13:00 | 925 | 1489.25 | 2676.6001 | 8391.6504 | 14320.4583 | 18028.69 | 15991.6245 | 17820.5128 | 77229.5361
2017-05-09 14:00 | 800 | 1288 | 2643.2224 | 8276.2115 | 14080.9627 | 17622.7571 | 15487.8538 | 17035.3387 | 75146.3462
2017-05-09 15:00 | 611.1111 | 983.8889 | 2563.5127 | 8001.7373 | 13507.1638 | 16657.6209 | 14314.201 | 15242.1597 | 70286.3954
2017-05-09 16:00 | 413.8889 | 666.3611 | 2391.2895 | 7407.1596 | 12282.8143 | 14628.2785 | 11995.3182 | 12046.624 | 60751.4841
2017-05-09 17:00 | 213.8889 | 344.3611 | 1870.1466 | 5655.5673 | 8878.4144 | 9732.2442 | 7222.2514 | 6606.1051 | 39964.729
2017-05-09 18:00 | 52.7778 | 84.9722 | 493.4684 | 1399.9831 | 1870.1279 | 1607.7897 | 855.7074 | 336.5597 | 6563.6362
2017-05-09 19:00 | 0 | 0 | -251.4997 | -793.3286 | -1373.9021 | -1777.831 | -1642.7348 | -1944.931 | -7784.2272
2017-05-09 20:00 | 0 | 0 | -251.4997 | -793.3286 | -1373.9021 | -1777.831 | -1642.7348 | -1944.931 | -7784.2272
2017-05-09 21:00 | 0 | 0 | -251.4997 | -793.3286 | -1373.9021 | -1777.831 | -1642.7348 | -1944.931 | -7784.2272
2017-05-09 22:00 | 0 | 0 | -251.4997 | -793.3286 | -1373.9021 | -1777.831 | -1642.7348 | -1944.931 | -7784.2272
2017-05-09 23:00 | 0 | 0 | -251.4997 | -793.3286 | -1373.9021 | -1777.831 | -1642.7348 | -1944.931 | -7784.2272
2017-05-10 | 0 | 0 | -251.4997 | -793.3286 | -1373.9021 | -1777.831 | -1642.7348 | -1944.931 | -7784.2272
2017-05-10 01:00 | 0 | 0 | -251.4997 | -793.3286 | -1373.9021 | -1777.831 | -1642.7348 | -1944.931 | -7784.2272
2017-05-10 02:00 | 0 | 0 | -251.4997 | -793.3286 | -1373.9021 | -1777.831 | -1642.7348 | -1944.931 | -7784.2272
2017-05-10 03:00 | 0 | 0 | -251.4997 | -793.3286 | -1373.9021 | -1777.831 | -1642.7348 | -1944.931 | -7784.2272
2017-05-10 04:00 | 0 | 0 | -251.4997 | -793.3286 | -1373.9021 | -1777.831 | -1642.7348 | -1944.931 | -7784.2272
2017-05-10 05:00 | 22.2222 | 35.7778 | 76.5184 | 137.2812 | 56.2593 | -322.0675 | -592.302 | -964.86 | -1609.1706
2017-05-10 06:00 | 152.7778 | 245.9722 | 1502.5411 | 4479.89 | 6833.7501 | 7154.9272 | 5063.9304 | 4418.4214 | 29453.4603
2017-05-10 07:00 | 352.7778 | 567.9722 | 2294.507 | 7076.7447 | 11606.8546 | 13567.3236 | 10871.8181 | 10646.9871 | 56064.2351
2017-05-10 08:00 | 550 | 885.5 | 2524.5431 | 7867.9452 | 13225.756 | 16189.1014 | 13757.2394 | 14434.1659 | 67998.751
2017-05-10 09:00 | 716.6667 | 1153.8333 | 2613.7311 | 8174.7322 | 13868.6528 | 17260.7129 | 15051.6278 | 16360.2318 | 73329.6886
2017-05-10 10:00 | 825 | 1328.25 | 2650.8707 | 8302.8762 | 14135.2629 | 17715.6629 | 15605.9522 | 17217.144 | 75627.7689
2017-05-10 11:00 | 902.7778 | 1453.4722 | 2671.3946 | 8373.6946 | 14283.3736 | 17967.2586 | 15916.3506 | 17699.4763 | 76911.5484
2017-05-10 12:00 | 930.5556 | 1498.1944 | 2677.9887 | 8396.1529 | 14329.815 | 18045.1965 | 16012.4367 | 17852.4969 | 77314.0866
2017-05-10 13:00 | 880.5556 | 1417.6944 | 2665.903 | 8354.746 | 14244.2398 | 17898.7953 | 15831.2553 | 17572.2189 | 76567.1584
2017-05-10 14:00 | 666.6667 | 1073.3333 | 2591.8987 | 8099.8126 | 13713.479 | 17001.9625 | 14728.8056 | 15862.3102 | 71998.2686
2017-05-10 15:00 | 413.8889 | 666.3611 | 2391.2895 | 7407.1596 | 12282.8143 | 14628.2785 | 11995.3182 | 12046.624 | 60751.4841
2017-05-10 16:00 | 313.8889 | 505.3611 | 2212.0648 | 6798.5167 | 11040.9765 | 12731.377 | 10032.9094 | 9674.032 | 52489.8763
2017-05-10 17:00 | 208.3333 | 335.4167 | 1844.0941 | 5577.0095 | 8711.483 | 9506.1827 | 7072.4443 | 6404.836 | 39116.0496
2017-05-10 18:00 | 36.1111 | 58.1389 | 269.6096 | 717.4504 | 892.5765 | 618.299 | 67.2676 | -352.3389 | 2212.8643
2017-05-10 19:00 | 0 | 0 | -251.4997 | -793.3286 | -1373.9021 | -1777.831 | -1642.7348 | -1944.931 | -7784.2272
2017-05-10 20:00 | 0 | 0 | -251.4997 | -793.3286 | -1373.9021 | -1777.831 | -1642.7348 | -1944.931 | -7784.2272
2017-05-10 21:00 | 0 | 0 | -251.4997 | -793.3286 | -1373.9021 | -1777.831 | -1642.7348 | -1944.931 | -7784.2272
2017-05-10 22:00 | 0 | 0 | -251.4997 | -793.3286 | -1373.9021 | -1777.831 | -1642.7348 | -1944.931 | -7784.2272
2017-05-10 23:00 | 0 | 0 | -251.4997 | -793.3286 | -1373.9021 | -1777.831 | -1642.7348 | -1944.931 | -7784.2272
2017-05-11 | 0 | 0 | -251.4997 | -793.3286 | -1373.9021 | -1777.831 | -1642.7348 | -1944.931 | -7784.2272
2017-05-11 01:00 | 0 | 0 | -251.4997 | -793.3286 | -1373.9021 | -1777.831 | -1642.7348 | -1944.931 | -7784.2272
2017-05-11 02:00 | 0 | 0 | -251.4997 | -793.3286 | -1373.9021 | -1777.831 | -1642.7348 | -1944.931 | -7784.2272
2017-05-11 03:00 | 0 | 0 | -251.4997 | -793.3286 | -1373.9021 | -1777.831 | -1642.7348 | -1944.931 | -7784.2272
2017-05-11 04:00 | 0 | 0 | -251.4997 | -793.3286 | -1373.9021 | -1777.831 | -1642.7348 | -1944.931 | -7784.2272
2017-05-11 05:00 | 22.2222 | 35.7778 | 76.5184 | 137.2812 | 56.2593 | -322.0675 | -592.302 | -964.86 | -1609.1706
2017-05-11 06:00 | 97.2222 | 156.5278 | 1012.1671 | 2961.5062 | 4332.3188 | 4241.701 | 2833.4905 | 2246.7476 | 17627.9313
2017-05-11 07:00 | 219.4444 | 353.3056 | 1898.699 | 5743.9481 | 9039.9693 | 9909.0547 | 7418.9384 | 6805.0897 | 40815.6992
2017-05-11 08:00 | 250 | 402.5 | 2021.1064 | 6157.7666 | 9816.6569 | 10973.5305 | 8350.2841 | 7765.46 | 45084.8045
2017-05-11 09:00 | 497.2222 | 800.5278 | 2482.3497 | 7720.3257 | 12922.8939 | 15687.9058 | 13164.4082 | 13606.9974 | 65584.8808
2017-05-11 10:00 | 436.1111 | 702.1389 | 2419.2276 | 7503.5362 | 12478.8672 | 14954.6317 | 12355.9939 | 12529.6596 | 62241.9162
2017-05-11 11:00 | 697.2222 | 1122.5278 | 2605.5456 | 8146.6754 | 13811.8682 | 17164.4689 | 14930.2561 | 16176.7923 | 72835.6065
2017-05-11 12:00 | 736.1111 | 1185.1389 | 2621.1443 | 8201.1346 | 13922.1765 | 17356.9792 | 15166.1353 | 16534.3393 | 73801.9093
2017-05-11 13:00 | 297.2222 | 478.5278 | 2169.7332 | 6651.2286 | 10767.0837 | 12315.9056 | 9626.6452 | 9181.3135 | 50711.9098
2017-05-11 14:00 | 197.2222 | 317.5278 | 1784.7096 | 5383.1556 | 8391.0285 | 9084.9505 | 6663.3488 | 5995.4869 | 37302.6799
2017-05-11 15:00 | 344.4444 | 554.5556 | 2278.3501 | 7022.7956 | 11492.9512 | 13397.0104 | 10713.0391 | 10449.6336 | 55353.7801
2017-05-11 16:00 | 208.3333 | 335.4167 | 1844.0941 | 5577.0095 | 8711.483 | 9506.1827 | 7072.4443 | 6404.836 | 39116.0496
2017-05-11 17:00 | 102.7778 | 165.4722 | 1067.321 | 3116.6294 | 4619.3489 | 4575.4763 | 3094.0804 | 2487.7891 | 18960.6451
2017-05-11 18:00 | 58.3333 | 93.9167 | 561.7189 | 1587.6334 | 2204.6533 | 1979.8802 | 1137.3925 | 591.7425 | 8063.0209
2017-05-11 19:00 | 0 | 0 | -251.4997 | -793.3286 | -1373.9021 | -1777.831 | -1642.7348 | -1944.931 | -7784.2272
2017-05-11 20:00 | 0 | 0 | -251.4997 | -793.3286 | -1373.9021 | -1777.831 | -1642.7348 | -1944.931 | -7784.2272
2017-05-11 21:00 | 0 | 0 | -251.4997 | -793.3286 | -1373.9021 | -1777.831 | -1642.7348 | -1944.931 | -7784.2272
2017-05-11 22:00 | 0 | 0 | -251.4997 | -793.3286 | -1373.9021 | -1777.831 | -1642.7348 | -1944.931 | -7784.2272
2017-05-11 23:00 | 0 | 0 | -251.4997 | -793.3286 | -1373.9021 | -1777.831 | -1642.7348 | -1944.931 | -7784.2272
2017-05-12 | 0 | 0 | -251.4997 | -793.3286 | -1373.9021 | -1777.831 | -1642.7348 | -1944.931 | -7784.2272
2017-05-12 01:00 | 0 | 0 | -251.4997 | -793.3286 | -1373.9021 | -1777.831 | -1642.7348 | -1944.931 | -7784.2272
2017-05-12 02:00 | 0 | 0 | -251.4997 | -793.3286 | -1373.9021 | -1777.831 | -1642.7348 | -1944.931 | -7784.2272
2017-05-12 03:00 | 0 | 0 | -251.4997 | -793.3286 | -1373.9021 | -1777.831 | -1642.7348 | -1944.931 | -7784.2272
2017-05-12 04:00 | 0 | 0 | -251.4997 | -793.3286 | -1373.9021 | -1777.831 | -1642.7348 | -1944.931 | -7784.2272
2017-05-12 05:00 | 22.2222 | 35.7778 | 76.5184 | 137.2812 | 56.2593 | -322.0675 | -592.302 | -964.86 | -1609.1706
2017-05-12 06:00 | 186.1111 | 299.6389 | 1724.6086 | 5189.17 | 8019.3761 | 8645.0456 | 6293.935 | 5647.4826 | 35519.6179
2017-05-12 07:00 | 397.2222 | 639.5278 | 2367.8391 | 7328.3301 | 12113.7822 | 14365.7594 | 11710.907 | 11706.8679 | 59593.4856
2017-05-12 08:00 | 552.7778 | 889.9722 | 2526.1769 | 7874.0032 | 13240.4778 | 16209.536 | 13787.8992 | 14490.6103 | 68128.7034
2017-05-12 09:00 | 605.5556 | 974.9444 | 2560.4484 | 7990.3488 | 13483.431 | 16616.1199 | 14263.4565 | 15169.8993 | 70083.7038
2017-05-12 10:00 | 788.8889 | 1270.1111 | 2639.5685 | 8264.4649 | 14054.6201 | 17580.9368 | 15436.7881 | 16947.4295 | 74923.808
2017-05-12 11:00 | 741.6667 | 1194.0833 | 2623.4281 | 8207.4934 | 13937.6381 | 17378.7882 | 15191.6408 | 16568.0931 | 73907.0816
2017-05-12 12:00 | 805.5556 | 1296.9444 | 2644.8886 | 8282.3948 | 14093.8229 | 17645.4581 | 15516.3803 | 17078.326 | 75261.2706
2017-05-12 13:00 | 722.2222 | 1162.7778 | 2615.8503 | 8182.5973 | 13885.0397 | 17289.6444 | 15087.5671 | 16413.4166 | 73474.1154
2017-05-12 14:00 | 669.4444 | 1077.8056 | 2593.3253 | 8105.1058 | 13723.1263 | 17015.546 | 14749.8063 | 15903.1066 | 72090.0164
2017-05-12 15:00 | 533.3333 | 858.6667 | 2512.0874 | 7823.8063 | 13139.062 | 16040.6988 | 13582.715 | 14201.967 | 67300.3366
2017-05-12 16:00 | 286.1111 | 460.6389 | 2140.2491 | 6551.6143 | 10575.7067 | 12031.1837 | 9355.6796 | 8898.6062 | 49553.0396
2017-05-12 17:00 | 205.5556 | 330.9444 | 1828.7424 | 5523.1562 | 8654.6207 | 9414.1743 | 6971.481 | 6337.2404 | 38729.415
2017-05-12 18:00 | 33.3333 | 53.6667 | 227.4449 | 616.8022 | 715.6713 | 385.5742 | -78.2015 | -526.4338 | 1340.8574
2017-05-12 19:00 | 0 | 0 | -251.4997 | -793.3286 | -1373.9021 | -1777.831 | -1642.7348 | -1944.931 | -7784.2272
2017-05-12 20:00 | 0 | 0 | -251.4997 | -793.3286 | -1373.9021 | -1777.831 | -1642.7348 | -1944.931 | -7784.2272
2017-05-12 21:00 | 0 | 0 | -251.4997 | -793.3286 | -1373.9021 | -1777.831 | -1642.7348 | -1944.931 | -7784.2272
2017-05-12 22:00 | 0 | 0 | -251.4997 | -793.3286 | -1373.9021 | -1777.831 | -1642.7348 | -1944.931 | -7784.2272
2017-05-12 23:00 | 0 | 0 | -251.4997 | -793.3286 | -1373.9021 | -1777.831 | -1642.7348 | -1944.931 | -7784.2272
2017-05-13 | 0 | 0 | -251.4997 | -793.3286 | -1373.9021 | -1777.831 | -1642.7348 | -1944.931 | -7784.2272
2017-05-13 01:00 | 0 | 0 | -251.4997 | -793.3286 | -1373.9021 | -1777.831 | -1642.7348 | -1944.931 | -7784.2272
2017-05-13 02:00 | 0 | 0 | -251.4997 | -793.3286 | -1373.9021 | -1777.831 | -1642.7348 | -1944.931 | -7784.2272
2017-05-13 03:00 | 0 | 0 | -251.4997 | -793.3286 | -1373.9021 | -1777.831 | -1642.7348 | -1944.931 | -7784.2272
2017-05-13 04:00 | 0 | 0 | -251.4997 | -793.3286 | -1373.9021 | -1777.831 | -1642.7348 | -1944.931 | -7784.2272
2017-05-13 05:00 | 2.7778 | 4.4722 | -216.6686 | -683.4575 | -1246.931 | -1613.5303 | -1566.7557 | -1854.9748 | -7182.318
2017-05-13 06:00 | 13.8889 | 22.3611 | -45.5611 | -214.73 | -495.372 | -881.9634 | -964.1262 | -1318.8182 | -3920.571
2017-05-13 07:00 | 36.1111 | 58.1389 | 269.6096 | 717.4504 | 892.5765 | 618.299 | 67.2676 | -352.3389 | 2212.8643
2017-05-13 08:00 | 61.1111 | 98.3889 | 590.513 | 1710.8477 | 2369.7911 | 2127.3578 | 1207.3849 | 676.4136 | 8682.3079
2017-05-13 09:00 | 119.4444 | 192.3056 | 1230.0119 | 3629.7015 | 5397.44 | 5480.3807 | 3794.5956 | 3120.9638 | 22653.0933
2017-05-13 10:00 | 569.4444 | 916.8056 | 2537.715 | 7912.9137 | 13325.411 | 16347.5357 | 13950.93 | 14710.1865 | 68784.6919
2017-05-13 11:00 | 719.4444 | 1158.3056 | 2614.6435 | 8178.12 | 13876.8825 | 17278.1351 | 15069.6777 | 16378.0525 | 73395.5113
2017-05-13 12:00 | 377.7778 | 608.2222 | 2338.4666 | 7224.1273 | 11907.7082 | 14040.3094 | 11351.4426 | 11261.4866 | 58123.5408
2017-05-13 13:00 | 238.8889 | 384.6111 | 1980.1597 | 6021.9923 | 9541.4674 | 10581.1633 | 8034.1382 | 7451.7621 | 43610.683
2017-05-13 14:00 | 155.5556 | 250.4444 | 1524.9785 | 4537.1385 | 6946.529 | 7267.5024 | 5180.028 | 4492.6463 | 29948.8227
2017-05-13 15:00 | 150 | 241.5 | 1485.3999 | 4421.757 | 6719.3553 | 6984.294 | 5005.5646 | 4343.9597 | 28960.3304
2017-05-13 16:00 | 61.1111 | 98.3889 | 590.513 | 1710.8477 | 2369.7911 | 2127.3578 | 1207.3849 | 676.4136 | 8682.3079
2017-05-13 17:00 | 25 | 40.25 | 109.2886 | 275.906 | 237.7463 | -163.6069 | -444.6384 | -876.8141 | -862.1186
2017-05-13 18:00 | 13.8889 | 22.3611 | -45.5611 | -214.73 | -495.372 | -881.9634 | -964.1262 | -1318.8182 | -3920.571
2017-05-13 19:00 | 0 | 0 | -251.4997 | -793.3286 | -1373.9021 | -1777.831 | -1642.7348 | -1944.931 | -7784.2272
2017-05-13 20:00 | 0 | 0 | -251.4997 | -793.3286 | -1373.9021 | -1777.831 | -1642.7348 | -1944.931 | -7784.2272
2017-05-13 21:00 | 0 | 0 | -251.4997 | -793.3286 | -1373.9021 | -1777.831 | -1642.7348 | -1944.931 | -7784.2272
2017-05-13 22:00 | 0 | 0 | -251.4997 | -793.3286 | -1373.9021 | -1777.831 | -1642.7348 | -1944.931 | -7784.2272
2017-05-13 23:00 | 0 | 0 | -251.4997 | -793.3286 | -1373.9021 | -1777.831 | -1642.7348 | -1944.931 | -7784.2272
2017-05-14 | 0 | 0 | -251.4997 | -793.3286 | -1373.9021 | -1777.831 | -1642.7348 | -1944.931 | -7784.2272
2017-05-14 01:00 | 0 | 0 | -251.4997 | -793.3286 | -1373.9021 | -1777.831 | -1642.7348 | -1944.931 | -7784.2272
2017-05-14 02:00 | 0 | 0 | -251.4997 | -793.3286 | -1373.9021 | -1777.831 | -1642.7348 | -1944.931 | -7784.2272
2017-05-14 03:00 | 0 | 0 | -251.4997 | -793.3286 | -1373.9021 | -1777.831 | -1642.7348 | -1944.931 | -7784.2272
2017-05-14 04:00 | 0 | 0 | -251.4997 | -793.3286 | -1373.9021 | -1777.831 | -1642.7348 | -1944.931 | -7784.2272
2017-05-14 05:00 | 2.7778 | 4.4722 | -216.6686 | -683.4575 | -1246.931 | -1613.5303 | -1566.7557 | -1854.9748 | -7182.318
2017-05-14 06:00 | 19.4444 | 31.3056 | 32.4714 | 32.4857 | -126.4349 | -481.2049 | -740.578 | -1141.4861 | -2424.7468
2017-05-14 07:00 | 72.2222 | 116.2778 | 730.2779 | 2100.6199 | 3015.8127 | 2852.8241 | 1761.0245 | 1180.2789 | 11640.8381
2017-05-14 08:00 | 72.2222 | 116.2778 | 730.2779 | 2100.6199 | 3015.8127 | 2852.8241 | 1761.0245 | 1180.2789 | 11640.8381
2017-05-14 09:00 | 66.6667 | 107.3333 | 665.935 | 1892.7912 | 2695.738 | 2492.5979 | 1485.6149 | 929.2435 | 10161.9204
2017-05-14 10:00 | 52.7778 | 84.9722 | 493.4684 | 1399.9831 | 1870.1279 | 1607.7897 | 855.7074 | 336.5597 | 6563.6362
2017-05-14 11:00 | 58.3333 | 93.9167 | 561.7189 | 1587.6334 | 2204.6533 | 1979.8802 | 1137.3925 | 591.7425 | 8063.0209
2017-05-14 12:00 | 100 | 161 | 1036.0051 | 3039.5403 | 4476.6358 | 4442.6264 | 2964.1702 | 2327.3101 | 18286.2879
2017-05-14 13:00 | 102.7778 | 165.4722 | 1067.321 | 3116.6294 | 4619.3489 | 4575.4763 | 3094.0804 | 2487.7891 | 18960.6451
2017-05-14 14:00 | 200 | 322 | 1801.0359 | 5425.9758 | 8480.3092 | 9180.1615 | 6766.933 | 6132.9417 | 37787.3571
2017-05-14 15:00 | 58.3333 | 93.9167 | 561.7189 | 1587.6334 | 2204.6533 | 1979.8802 | 1137.3925 | 591.7425 | 8063.0209
2017-05-14 16:00 | 72.2222 | 116.2778 | 730.2779 | 2100.6199 | 3015.8127 | 2852.8241 | 1761.0245 | 1180.2789 | 11640.8381
2017-05-14 17:00 | 33.3333 | 53.6667 | 227.4449 | 616.8022 | 715.6713 | 385.5742 | -78.2015 | -526.4338 | 1340.8574
2017-05-14 18:00 | 16.6667 | 26.8333 | -11.9725 | -73.007 | -310.3181 | -721.1646 | -889.46 | -1230.0644 | -3235.9866
2017-05-14 19:00 | 0 | 0 | -251.4997 | -793.3286 | -1373.9021 | -1777.831 | -1642.7348 | -1944.931 | -7784.2272
2017-05-14 20:00 | 0 | 0 | -251.4997 | -793.3286 | -1373.9021 | -1777.831 | -1642.7348 | -1944.931 | -7784.2272
2017-05-14 21:00 | 0 | 0 | -251.4997 | -793.3286 | -1373.9021 | -1777.831 | -1642.7348 | -1944.931 | -7784.2272
2017-05-14 22:00 | 0 | 0 | -251.4997 | -793.3286 | -1373.9021 | -1777.831 | -1642.7348 | -1944.931 | -7784.2272
2017-05-14 23:00 | 0 | 0 | -251.4997 | -793.3286 | -1373.9021 | -1777.831 | -1642.7348 | -1944.931 | -7784.2272
2017-05-15 | 0 | 0 | -251.4997 | -793.3286 | -1373.9021 | -1777.831 | -1642.7348 | -1944.931 | -7784.2272
2017-05-15 01:00 | 0 | 0 | -251.4997 | -793.3286 | -1373.9021 | -1777.831 | -1642.7348 | -1944.931 | -7784.2272
2017-05-15 02:00 | 0 | 0 | -251.4997 | -793.3286 | -1373.9021 | -1777.831 | -1642.7348 | -1944.931 | -7784.2272
2017-05-15 03:00 | 0 | 0 | -251.4997 | -793.3286 | -1373.9021 | -1777.831 | -1642.7348 | -1944.931 | -7784.2272
2017-05-15 04:00 | 0 | 0 | -251.4997 | -793.3286 | -1373.9021 | -1777.831 | -1642.7348 | -1944.931 | -7784.2272
2017-05-15 05:00 | 8.3333 | 13.4167 | -136.1747 | -429.5484 | -868.9193 | -1286.7992 | -1264.274 | -1586.1236 | -5571.8391
2017-05-15 06:00 | 36.1111 | 58.1389 | 269.6096 | 717.4504 | 892.5765 | 618.299 | 67.2676 | -352.3389 | 2212.8643
2017-05-15 07:00 | 55.5556 | 89.4444 | 522.8998 | 1494.2293 | 2038.0935 | 1831.623 | 996.8915 | 506.8759 | 7390.613
2017-05-15 08:00 | 133.3333 | 214.6667 | 1351.2457 | 3989.512 | 5998.7522 | 6220.4259 | 4349.7254 | 3663.2649 | 25572.9262
2017-05-15 09:00 | 361.1111 | 581.3889 | 2309.8789 | 7128.1832 | 11715.5551 | 13731.1321 | 11056.6735 | 10888.1647 | 56829.5874
2017-05-15 10:00 | 377.7778 | 608.2222 | 2338.4666 | 7224.1273 | 11907.7082 | 14040.3094 | 11351.4426 | 11261.4866 | 58123.5408
2017-05-15 11:00 | 705.5556 | 1135.9444 | 2609.0706 | 8158.5764 | 13834.9916 | 17207.2794 | 14987.1616 | 16251.3268 | 73048.4065
2017-05-15 12:00 | 647.2222 | 1042.0278 | 2582.6453 | 8068.2213 | 13646.742 | 16889.3629 | 14598.5345 | 15673.1837 | 71458.6898
2017-05-15 13:00 | 555.5556 | 894.4444 | 2528.3321 | 7880.0019 | 13255.0336 | 16229.7861 | 13818.2398 | 14518.5968 | 68229.9902
2017-05-15 14:00 | 727.7778 | 1171.7222 | 2617.9352 | 8189.2296 | 13901.1408 | 17318.0549 | 15114.1046 | 16448.4147 | 73588.8798
2017-05-15 15:00 | 444.4444 | 715.5556 | 2429.0353 | 7536.6078 | 12542.3266 | 15066.8993 | 12469.6583 | 12683.8009 | 62728.3281
2017-05-15 16:00 | 283.3333 | 456.1667 | 2131.4291 | 6527.6351 | 10521.4566 | 11965.9582 | 9276.4479 | 8783.7202 | 49206.647
2017-05-15 17:00 | 100 | 161 | 1036.0051 | 3039.5403 | 4476.6358 | 4442.6264 | 2964.1702 | 2327.3101 | 18286.2879
2017-05-15 18:00 | 55.5556 | 89.4444 | 522.8998 | 1494.2293 | 2038.0935 | 1831.623 | 996.8915 | 506.8759 | 7390.613
2017-05-15 19:00 | 0 | 0 | -251.4997 | -793.3286 | -1373.9021 | -1777.831 | -1642.7348 | -1944.931 | -7784.2272
2017-05-15 20:00 | 0 | 0 | -251.4997 | -793.3286 | -1373.9021 | -1777.831 | -1642.7348 | -1944.931 | -7784.2272
2017-05-15 21:00 | 0 | 0 | -251.4997 | -793.3286 | -1373.9021 | -1777.831 | -1642.7348 | -1944.931 | -7784.2272
2017-05-15 22:00 | 0 | 0 | -251.4997 | -793.3286 | -1373.9021 | -1777.831 | -1642.7348 | -1944.931 | -7784.2272
2017-05-15 23:00 | 0 | 0 | -251.4997 | -793.3286 | -1373.9021 | -1777.831 | -1642.7348 | -1944.931 | -7784.2272
2017-05-16 | 0 | 0 | -251.4997 | -793.3286 | -1373.9021 | -1777.831 | -1642.7348 | -1944.931 | -7784.2272
2017-05-16 01:00 | 0 | 0 | -251.4997 | -793.3286 | -1373.9021 | -1777.831 | -1642.7348 | -1944.931 | -7784.2272
2017-05-16 02:00 | 0 | 0 | -251.4997 | -793.3286 | -1373.9021 | -1777.831 | -1642.7348 | -1944.931 | -7784.2272
2017-05-16 03:00 | 0 | 0 | -251.4997 | -793.3286 | -1373.9021 | -1777.831 | -1642.7348 | -1944.931 | -7784.2272
2017-05-16 04:00 | 0 | 0 | -251.4997 | -793.3286 | -1373.9021 | -1777.831 | -1642.7348 | -1944.931 | -7784.2272
2017-05-16 05:00 | 16.6667 | 26.8333 | -11.9725 | -73.007 | -310.3181 | -721.1646 | -889.46 | -1230.0644 | -3235.9866
2017-05-16 06:00 | 77.7778 | 125.2222 | 793.0528 | 2303.5828 | 3329.9005 | 3137.3297 | 1965.7013 | 1429.4944 | 12959.0615
2017-05-16 07:00 | 213.8889 | 344.3611 | 1870.1466 | 5655.5673 | 8878.4144 | 9732.2442 | 7222.2514 | 6606.1051 | 39964.729
2017-05-16 08:00 | 325 | 523.25 | 2238.4127 | 6882.0708 | 11219.6069 | 12981.7957 | 10279.352 | 9938.8537 | 53540.0917
2017-05-16 09:00 | 377.7778 | 608.2222 | 2338.4666 | 7224.1273 | 11907.7082 | 14040.3094 | 11351.4426 | 11261.4866 | 58123.5408
2017-05-16 10:00 | 241.6667 | 389.0833 | 1992.1807 | 6054.201 | 9612.0026 | 10701.0646 | 8079.9463 | 7515.0172 | 43954.4123
2017-05-16 11:00 | 258.3333 | 415.9167 | 2051.1608 | 6255.7577 | 10011.2657 | 11235.9793 | 8569.694 | 8011.7724 | 46135.63
2017-05-16 12:00 | 652.7778 | 1050.9722 | 2585.2965 | 8076.6577 | 13663.8321 | 16918.1851 | 14631.8039 | 15716.0107 | 71591.7861
2017-05-16 13:00 | 863.8889 | 1390.8611 | 2661.5315 | 8340.0212 | 14212.0741 | 17845.7904 | 15765.7173 | 17463.1685 | 76288.3029
2017-05-16 14:00 | 752.7778 | 1211.9722 | 2627.3267 | 8221.9737 | 13967.7793 | 17431.9795 | 15258.0489 | 16667.3001 | 74174.408
2017-05-16 15:00 | 611.1111 | 983.8889 | 2563.5127 | 8001.7373 | 13507.1638 | 16657.6209 | 14314.201 | 15242.1597 | 70286.3954
2017-05-16 16:00 | 411.1111 | 661.8889 | 2387.1795 | 7395.7625 | 12255.6455 | 14591.9729 | 11944.9008 | 12004.9431 | 60580.4043
2017-05-16 17:00 | 172.2222 | 277.2778 | 1640.1467 | 4913.7638 | 7555.4656 | 8029.0611 | 5803.3324 | 5149.8973 | 33091.6668
2017-05-16 18:00 | 47.2222 | 76.0278 | 413.6784 | 1176.8509 | 1587.1058 | 1306.6784 | 571.3149 | 79.6421 | 5135.2706
2017-05-16 19:00 | 0 | 0 | -251.4997 | -793.3286 | -1373.9021 | -1777.831 | -1642.7348 | -1944.931 | -7784.2272
2017-05-16 20:00 | 0 | 0 | -251.4997 | -793.3286 | -1373.9021 | -1777.831 | -1642.7348 | -1944.931 | -7784.2272
2017-05-16 21:00 | 0 | 0 | -251.4997 | -793.3286 | -1373.9021 | -1777.831 | -1642.7348 | -1944.931 | -7784.2272
2017-05-16 22:00 | 0 | 0 | -251.4997 | -793.3286 | -1373.9021 | -1777.831 | -1642.7348 | -1944.931 | -7784.2272
2017-05-16 23:00 | 0 | 0 | -251.4997 | -793.3286 | -1373.9021 | -1777.831 | -1642.7348 | -1944.931 | -7784.2272
2017-05-17 | 0 | 0 | -251.4997 | -793.3286 | -1373.9021 | -1777.831 | -1642.7348 | -1944.931 | -7784.2272
2017-05-17 01:00 | 0 | 0 | -251.4997 | -793.3286 | -1373.9021 | -1777.831 | -1642.7348 | -1944.931 | -7784.2272
2017-05-17 02:00 | 0 | 0 | -251.4997 | -793.3286 | -1373.9021 | -1777.831 | -1642.7348 | -1944.931 | -7784.2272
2017-05-17 03:00 | 0 | 0 | -251.4997 | -793.3286 | -1373.9021 | -1777.831 | -1642.7348 | -1944.931 | -7784.2272
2017-05-17 04:00 | 0 | 0 | -251.4997 | -793.3286 | -1373.9021 | -1777.831 | -1642.7348 | -1944.931 | -7784.2272
2017-05-17 05:00 | 11.1111 | 17.8889 | -90.6803 | -321.8082 | -681.5785 | -1043.4146 | -1113.9052 | -1496.8488 | -4748.2356
2017-05-17 06:00 | 91.6667 | 147.5833 | 947.131 | 2775.7655 | 4038.9072 | 3970.7455 | 2569.8444 | 2003.7789 | 16306.1726
2017-05-17 07:00 | 191.6667 | 308.5833 | 1755.2456 | 5280.4312 | 8208.1384 | 8842.8811 | 6506.336 | 5857.0319 | 36450.0642
2017-05-17 08:00 | 297.2222 | 478.5278 | 2169.7332 | 6651.2286 | 10767.0837 | 12315.9056 | 9626.6452 | 9181.3135 | 50711.9098
2017-05-17 09:00 | 747.2222 | 1203.0278 | 2625.3927 | 8214.795 | 13952.8369 | 17405.618 | 15225.1329 | 16618.0776 | 74041.853
2017-05-17 10:00 | 911.1111 | 1466.8889 | 2673.4015 | 8380.4565 | 14296.4969 | 17988.0933 | 15943.6781 | 17744.1875 | 77026.3138
2017-05-17 11:00 | 975 | 1569.75 | 2687.4916 | 8428.9423 | 14397.5303 | 18160.4004 | 16154.7964 | 18084.1417 | 77913.3027
2017-05-17 12:00 | 975 | 1569.75 | 2687.4916 | 8428.9423 | 14397.5303 | 18160.4004 | 16154.7964 | 18084.1417 | 77913.3027
2017-05-17 13:00 | 913.8889 | 1471.3611 | 2674.1214 | 8382.4591 | 14301.3556 | 17998.3749 | 15954.4693 | 17766.241 | 77077.0212
2017-05-17 14:00 | 808.3333 | 1301.4167 | 2645.8299 | 8285.0151 | 14098.0647 | 17654.4347 | 15530.4695 | 17092.5149 | 75306.3287
2017-05-17 15:00 | 655.5556 | 1055.4444 | 2586.7901 | 8082.2041 | 13673.9539 | 16939.5027 | 14653.7199 | 15758.3764 | 71694.547
2017-05-17 16:00 | 455.5556 | 733.4444 | 2440.9479 | 7580.7446 | 12633.3231 | 15205.3991 | 12623.5639 | 12871.7887 | 63355.7674
2017-05-17 17:00 | 250 | 402.5 | 2021.1064 | 6157.7666 | 9816.6569 | 10973.5305 | 8350.2841 | 7765.46 | 45084.8045
2017-05-17 18:00 | 66.6667 | 107.3333 | 665.935 | 1892.7912 | 2695.738 | 2492.5979 | 1485.6149 | 929.2435 | 10161.9204
2017-05-17 19:00 | 0 | 0 | -251.4997 | -793.3286 | -1373.9021 | -1777.831 | -1642.7348 | -1944.931 | -7784.2272
2017-05-17 20:00 | 0 | 0 | -251.4997 | -793.3286 | -1373.9021 | -1777.831 | -1642.7348 | -1944.931 | -7784.2272
2017-05-17 21:00 | 0 | 0 | -251.4997 | -793.3286 | -1373.9021 | -1777.831 | -1642.7348 | -1944.931 | -7784.2272
2017-05-17 22:00 | 0 | 0 | -251.4997 | -793.3286 | -1373.9021 | -1777.831 | -1642.7348 | -1944.931 | -7784.2272
2017-05-17 23:00 | 0 | 0 | -251.4997 | -793.3286 | -1373.9021 | -1777.831 | -1642.7348 | -1944.931 | -7784.2272
2017-05-18 | 0 | 0 | -251.4997 | -793.3286 | -1373.9021 | -1777.831 | -1642.7348 | -1944.931 | -7784.2272
2017-05-18 01:00 | 0 | 0 | -251.4997 | -793.3286 | -1373.9021 | -1777.831 | -1642.7348 | -1944.931 | -7784.2272
2017-05-18 02:00 | 0 | 0 | -251.4997 | -793.3286 | -1373.9021 | -1777.831 | -1642.7348 | -1944.931 | -7784.2272
2017-05-18 03:00 | 0 | 0 | -251.4997 | -793.3286 | -1373.9021 | -1777.831 | -1642.7348 | -1944.931 | -7784.2272
2017-05-18 04:00 | 0 | 0 | -251.4997 | -793.3286 | -1373.9021 | -1777.831 | -1642.7348 | -1944.931 | -7784.2272
2017-05-18 05:00 | 38.8889 | 62.6111 | 300.9453 | 850.4544 | 1068.1902 | 772.5521 | 212.0951 | -265.5687 | 2938.6684
2017-05-18 06:00 | 200 | 322 | 1801.0359 | 5425.9758 | 8480.3092 | 9180.1615 | 6766.933 | 6132.9417 | 37787.3571
2017-05-18 07:00 | 422.2222 | 679.7778 | 2402.2609 | 7444.1229 | 12353.4071 | 14752.3436 | 12118.9203 | 12211.1277 | 61282.1825
2017-05-18 08:00 | 611.1111 | 983.8889 | 2563.5127 | 8001.7373 | 13507.1638 | 16657.6209 | 14314.201 | 15242.1597 | 70286.3954
2017-05-18 09:00 | 716.6667 | 1153.8333 | 2613.7311 | 8174.7322 | 13868.6528 | 17260.7129 | 15051.6278 | 16360.2318 | 73329.6886
2017-05-18 10:00 | 766.6667 | 1234.3333 | 2632.1638 | 8238.9142 | 14001.6826 | 17488.3827 | 15330.0724 | 16779.2704 | 74470.4861
2017-05-18 11:00 | 852.7778 | 1372.9722 | 2658.6516 | 8329.3428 | 14191.7099 | 17810.4973 | 15722.5467 | 17400.566 | 76113.3143
2017-05-18 12:00 | 816.6667 | 1314.8333 | 2648.3786 | 8293.6239 | 14116.8808 | 17685.3956 | 15565.1956 | 17148.5807 | 75458.0553
2017-05-18 13:00 | 744.4444 | 1198.5556 | 2624.2738 | 8211.681 | 13945.2699 | 17394.9429 | 15208.4597 | 16601.5015 | 73986.1289
2017-05-18 14:00 | 730.5556 | 1176.1944 | 2619.1116 | 8193.5963 | 13906.4455 | 17329.2761 | 15131.6014 | 16483.0514 | 73663.0823
2017-05-18 15:00 | 513.8889 | 827.3611 | 2496.8392 | 7771.7085 | 13029.4125 | 15858.8205 | 13362.8531 | 13896.7113 | 66416.345
2017-05-18 16:00 | 336.1111 | 541.1389 | 2261.3534 | 6966.1724 | 11387.0844 | 13219.9146 | 10516.6789 | 10248.32 | 54599.5238
2017-05-18 17:00 | 197.2222 | 317.5278 | 1784.7096 | 5383.1556 | 8391.0285 | 9084.9505 | 6663.3488 | 5995.4869 | 37302.6799
2017-05-18 18:00 | 47.2222 | 76.0278 | 413.6784 | 1176.8509 | 1587.1058 | 1306.6784 | 571.3149 | 79.6421 | 5135.2706
2017-05-18 19:00 | 0 | 0 | -251.4997 | -793.3286 | -1373.9021 | -1777.831 | -1642.7348 | -1944.931 | -7784.2272
2017-05-18 20:00 | 0 | 0 | -251.4997 | -793.3286 | -1373.9021 | -1777.831 | -1642.7348 | -1944.931 | -7784.2272
2017-05-18 21:00 | 0 | 0 | -251.4997 | -793.3286 | -1373.9021 | -1777.831 | -1642.7348 | -1944.931 | -7784.2272
2017-05-18 22:00 | 0 | 0 | -251.4997 | -793.3286 | -1373.9021 | -1777.831 | -1642.7348 | -1944.931 | -7784.2272
2017-05-18 23:00 | 0 | 0 | -251.4997 | -793.3286 | -1373.9021 | -1777.831 | -1642.7348 | -1944.931 | -7784.2272
2017-05-19 | 0 | 0 | -251.4997 | -793.3286 | -1373.9021 | -1777.831 | -1642.7348 | -1944.931 | -7784.2272
2017-05-19 01:00 | 0 | 0 | -251.4997 | -793.3286 | -1373.9021 | -1777.831 | -1642.7348 | -1944.931 | -7784.2272
2017-05-19 02:00 | 0 | 0 | -251.4997 | -793.3286 | -1373.9021 | -1777.831 | -1642.7348 | -1944.931 | -7784.2272
2017-05-19 03:00 | 0 | 0 | -251.4997 | -793.3286 | -1373.9021 | -1777.831 | -1642.7348 | -1944.931 | -7784.2272
2017-05-19 04:00 | 0 | 0 | -251.4997 | -793.3286 | -1373.9021 | -1777.831 | -1642.7348 | -1944.931 | -7784.2272
2017-05-19 05:00 | 11.1111 | 17.8889 | -90.6803 | -321.8082 | -681.5785 | -1043.4146 | -1113.9052 | -1496.8488 | -4748.2356
2017-05-19 06:00 | 100 | 161 | 1036.0051 | 3039.5403 | 4476.6358 | 4442.6264 | 2964.1702 | 2327.3101 | 18286.2879
2017-05-19 07:00 | 233.3333 | 375.6667 | 1958.4757 | 5944.711 | 9421.2573 | 10418.3265 | 7848.7482 | 7260.4531 | 42851.9718
2017-05-19 08:00 | 469.4444 | 755.8056 | 2456.1692 | 7631.1918 | 12733.5471 | 15380.4349 | 12812.8567 | 13126.4268 | 64140.6264
2017-05-19 09:00 | 658.3333 | 1059.9167 | 2588.2684 | 8086.3237 | 13683.9781 | 16953.5744 | 14675.4279 | 15779.388 | 71766.9605
2017-05-19 10:00 | 808.3333 | 1301.4167 | 2645.8299 | 8285.0151 | 14098.0647 | 17654.4347 | 15530.4695 | 17092.5149 | 75306.3287
2017-05-19 11:00 | 888.8889 | 1431.1111 | 2668.0211 | 8361.8849 | 14258.0943 | 17924.4697 | 15860.153 | 17619.2409 | 76691.864
2017-05-19 12:00 | 944.4444 | 1520.5556 | 2681.0416 | 8406.8384 | 14351.1603 | 18080.6965 | 16058.1863 | 17925.4876 | 77503.4107
2017-05-19 13:00 | 830.5556 | 1337.1944 | 2652.4278 | 8307.8296 | 14147.2838 | 17732.6557 | 15625.9659 | 17244.1077 | 75710.2704
2017-05-19 14:00 | 777.7778 | 1252.2222 | 2636.0516 | 8251.4169 | 14029.7157 | 17532.9682 | 15384.215 | 16872.1419 | 74706.5092
2017-05-19 15:00 | 613.8889 | 988.3611 | 2564.8079 | 8006.5458 | 13518.847 | 16673.9787 | 14339.1967 | 15289.6737 | 70393.0499
2017-05-19 16:00 | 77.7778 | 125.2222 | 793.0528 | 2303.5828 | 3329.9005 | 3137.3297 | 1965.7013 | 1429.4944 | 12959.0615
2017-05-19 17:00 | 11.1111 | 17.8889 | -90.6803 | -321.8082 | -681.5785 | -1043.4146 | -1113.9052 | -1496.8488 | -4748.2356
2017-05-19 18:00 | 11.1111 | 17.8889 | -90.6803 | -321.8082 | -681.5785 | -1043.4146 | -1113.9052 | -1496.8488 | -4748.2356
2017-05-19 19:00 | 0 | 0 | -251.4997 | -793.3286 | -1373.9021 | -1777.831 | -1642.7348 | -1944.931 | -7784.2272
2017-05-19 20:00 | 0 | 0 | -251.4997 | -793.3286 | -1373.9021 | -1777.831 | -1642.7348 | -1944.931 | -7784.2272
2017-05-19 21:00 | 0 | 0 | -251.4997 | -793.3286 | -1373.9021 | -1777.831 | -1642.7348 | -1944.931 | -7784.2272
2017-05-19 22:00 | 0 | 0 | -251.4997 | -793.3286 | -1373.9021 | -1777.831 | -1642.7348 | -1944.931 | -7784.2272
2017-05-19 23:00 | 0 | 0 | -251.4997 | -793.3286 | -1373.9021 | -1777.831 | -1642.7348 | -1944.931 | -7784.2272
2017-05-20 | 0 | 0 | -251.4997 | -793.3286 | -1373.9021 | -1777.831 | -1642.7348 | -1944.931 | -7784.2272
2017-05-20 01:00 | 0 | 0 | -251.4997 | -793.3286 | -1373.9021 | -1777.831 | -1642.7348 | -1944.931 | -7784.2272
2017-05-20 02:00 | 0 | 0 | -251.4997 | -793.3286 | -1373.9021 | -1777.831 | -1642.7348 | -1944.931 | -7784.2272
2017-05-20 03:00 | 0 | 0 | -251.4997 | -793.3286 | -1373.9021 | -1777.831 | -1642.7348 | -1944.931 | -7784.2272
2017-05-20 04:00 | 0 | 0 | -251.4997 | -793.3286 | -1373.9021 | -1777.831 | -1642.7348 | -1944.931 | -7784.2272
2017-05-20 05:00 | 19.4444 | 31.3056 | 32.4714 | 32.4857 | -126.4349 | -481.2049 | -740.578 | -1141.4861 | -2424.7468
2017-05-20 06:00 | 47.2222 | 76.0278 | 413.6784 | 1176.8509 | 1587.1058 | 1306.6784 | 571.3149 | 79.6421 | 5135.2706
2017-05-20 07:00 | 136.1111 | 219.1389 | 1376.7656 | 4075.3083 | 6122.9479 | 6340.5208 | 4410.3853 | 3739.8255 | 26065.7533
2017-05-20 08:00 | 341.6667 | 550.0833 | 2272.2697 | 7000.4768 | 11453.7739 | 13347.116 | 10648.299 | 10399.6778 | 55121.6132
2017-05-20 09:00 | 322.2222 | 518.7778 | 2231.5723 | 6863.2728 | 11176.0285 | 12927.232 | 10209.8808 | 9886.3955 | 53294.3819
2017-05-20 10:00 | 161.1111 | 259.3889 | 1563.1141 | 4667.3201 | 7130.9221 | 7544.8054 | 5409.6764 | 4713.8926 | 31029.7307
2017-05-20 11:00 | 144.4444 | 232.5556 | 1438.356 | 4282.6343 | 6485.6931 | 6753.4833 | 4769.9978 | 4119.1603 | 27849.3249
2017-05-20 12:00 | 447.2222 | 720.0278 | 2431.6404 | 7549.4692 | 12565.5369 | 15098.2342 | 12514.2446 | 12721.8122 | 62880.9374
2017-05-20 13:00 | 819.4444 | 1319.3056 | 2649.0638 | 8297.0143 | 14123.0557 | 17694.1132 | 15578.8906 | 17176.206 | 75518.3436
2017-05-20 14:00 | 733.3333 | 1180.6667 | 2620.2771 | 8196.843 | 13914.3451 | 17340.417 | 15148.9443 | 16500.2358 | 73721.0623
2017-05-20 15:00 | 236.1111 | 380.1389 | 1967.8714 | 5978.2014 | 9469.7431 | 10500.1713 | 7941.8753 | 7324.4799 | 43182.3423
2017-05-20 16:00 | 333.3333 | 536.6667 | 2254.9532 | 6942.7354 | 11346.2143 | 13168.0304 | 10449.7868 | 10146.1679 | 54307.888
2017-05-20 17:00 | 111.1111 | 178.8889 | 1150.6818 | 3366.7486 | 4992.0211 | 5033.4462 | 3415.4542 | 2806.1386 | 20764.4905
2017-05-20 18:00 | 63.8889 | 102.8611 | 628.4732 | 1802.2542 | 2533.4911 | 2347.0979 | 1346.8493 | 845.165 | 9503.3308
2017-05-20 19:00 | 2.7778 | 4.4722 | -216.6686 | -683.4575 | -1246.931 | -1613.5303 | -1566.7557 | -1854.9748 | -7182.318
2017-05-20 20:00 | 0 | 0 | -251.4997 | -793.3286 | -1373.9021 | -1777.831 | -1642.7348 | -1944.931 | -7784.2272
2017-05-20 21:00 | 0 | 0 | -251.4997 | -793.3286 | -1373.9021 | -1777.831 | -1642.7348 | -1944.931 | -7784.2272
2017-05-20 22:00 | 0 | 0 | -251.4997 | -793.3286 | -1373.9021 | -1777.831 | -1642.7348 | -1944.931 | -7784.2272
2017-05-20 23:00 | 0 | 0 | -251.4997 | -793.3286 | -1373.9021 | -1777.831 | -1642.7348 | -1944.931 | -7784.2272
2017-05-21 | 0 | 0 | -251.4997 | -793.3286 | -1373.9021 | -1777.831 | -1642.7348 | -1944.931 | -7784.2272
2017-05-21 01:00 | 0 | 0 | -251.4997 | -793.3286 | -1373.9021 | -1777.831 | -1642.7348 | -1944.931 | -7784.2272
2017-05-21 02:00 | 0 | 0 | -251.4997 | -793.3286 | -1373.9021 | -1777.831 | -1642.7348 | -1944.931 | -7784.2272
2017-05-21 03:00 | 0 | 0 | -251.4997 | -793.3286 | -1373.9021 | -1777.831 | -1642.7348 | -1944.931 | -7784.2272
2017-05-21 04:00 | 0 | 0 | -251.4997 | -793.3286 | -1373.9021 | -1777.831 | -1642.7348 | -1944.931 | -7784.2272
2017-05-21 05:00 | 11.1111 | 17.8889 | -90.6803 | -321.8082 | -681.5785 | -1043.4146 | -1113.9052 | -1496.8488 | -4748.2356
2017-05-21 06:00 | 69.4444 | 111.8056 | 693.701 | 2012.1413 | 2856.5167 | 2637.2955 | 1623.6753 | 1096.8014 | 10920.1312
2017-05-21 07:00 | 247.2222 | 398.0278 | 2012.5938 | 6127.2978 | 9749.5792 | 10858.0012 | 8261.0286 | 7703.2362 | 44711.7369
2017-05-21 08:00 | 288.8889 | 465.1111 | 2146.7459 | 6575.2138 | 10611.3748 | 12095.6906 | 9394.9915 | 8955.6625 | 49779.6791
2017-05-21 09:00 | 438.8889 | 706.6111 | 2422.8413 | 7516.9252 | 12502.9356 | 14987.1263 | 12378.9811 | 12568.5111 | 62377.3207
2017-05-21 10:00 | 519.4444 | 836.3056 | 2501.2333 | 7785.7016 | 13063.2267 | 15905.5849 | 13432.1411 | 13990.0882 | 66677.9758
2017-05-21 11:00 | 705.5556 | 1135.9444 | 2609.0706 | 8158.5764 | 13834.9916 | 17207.2794 | 14987.1616 | 16251.3268 | 73048.4065
2017-05-21 12:00 | 769.4444 | 1238.8056 | 2633.213 | 8241.8334 | 14008.7778 | 17498.4095 | 15337.9055 | 16794.9445 | 74515.0837
2017-05-21 13:00 | 802.7778 | 1292.4722 | 2643.9395 | 8279.7567 | 14087.4182 | 17631.8824 | 15502.1755 | 17049.7384 | 75194.9106
2017-05-21 14:00 | 822.2222 | 1323.7778 | 2649.9709 | 8299.5376 | 14129.1829 | 17702.7747 | 15592.4757 | 17189.9182 | 75563.86
2017-05-21 15:00 | 647.2222 | 1042.0278 | 2582.6453 | 8068.2213 | 13646.742 | 16889.3629 | 14598.5345 | 15673.1837 | 71458.6898
2017-05-21 16:00 | 438.8889 | 706.6111 | 2422.8413 | 7516.9252 | 12502.9356 | 14987.1263 | 12378.9811 | 12568.5111 | 62377.3207
2017-05-21 17:00 | 263.8889 | 424.8611 | 2071.9273 | 6321.2148 | 10115.2205 | 11381.5553 | 8741.4112 | 8193.7926 | 46825.1218
2017-05-21 18:00 | 77.7778 | 125.2222 | 793.0528 | 2303.5828 | 3329.9005 | 3137.3297 | 1965.7013 | 1429.4944 | 12959.0615
2017-05-21 19:00 | 2.7778 | 4.4722 | -216.6686 | -683.4575 | -1246.931 | -1613.5303 | -1566.7557 | -1854.9748 | -7182.318
2017-05-21 20:00 | 0 | 0 | -251.4997 | -793.3286 | -1373.9021 | -1777.831 | -1642.7348 | -1944.931 | -7784.2272
2017-05-21 21:00 | 0 | 0 | -251.4997 | -793.3286 | -1373.9021 | -1777.831 | -1642.7348 | -1944.931 | -7784.2272
2017-05-21 22:00 | 0 | 0 | -251.4997 | -793.3286 | -1373.9021 | -1777.831 | -1642.7348 | -1944.931 | -7784.2272
2017-05-21 23:00 | 0 | 0 | -251.4997 | -793.3286 | -1373.9021 | -1777.831 | -1642.7348 | -1944.931 | -7784.2272
2017-05-22 | 0 | 0 | -251.4997 | -793.3286 | -1373.9021 | -1777.831 | -1642.7348 | -1944.931 | -7784.2272
2017-05-22 01:00 | 0 | 0 | -251.4997 | -793.3286 | -1373.9021 | -1777.831 | -1642.7348 | -1944.931 | -7784.2272
2017-05-22 02:00 | 0 | 0 | -251.4997 | -793.3286 | -1373.9021 | -1777.831 | -1642.7348 | -1944.931 | -7784.2272
2017-05-22 03:00 | 0 | 0 | -251.4997 | -793.3286 | -1373.9021 | -1777.831 | -1642.7348 | -1944.931 | -7784.2272
2017-05-22 04:00 | 0 | 0 | -251.4997 | -793.3286 | -1373.9021 | -1777.831 | -1642.7348 | -1944.931 | -7784.2272
2017-05-22 05:00 | 41.6667 | 67.0833 | 342.3363 | 949.2993 | 1242.4947 | 926.0795 | 356.2747 | -92.5873 | 3723.8972
2017-05-22 06:00 | 211.1111 | 339.8889 | 1859.106 | 5616.6177 | 8795.6294 | 9597.284 | 7122.5984 | 6472.1789 | 39463.4144
2017-05-22 07:00 | 425 | 684.25 | 2405.1715 | 7458.4801 | 12379.2028 | 14804.1202 | 12167.4011 | 12292.0597 | 61506.4354
2017-05-22 08:00 | 625 | 1006.25 | 2571.1269 | 8028.4324 | 13560.6741 | 16745.9249 | 14424.7592 | 15406.1973 | 70737.1148
2017-05-22 09:00 | 761.1111 | 1225.3889 | 2630.3055 | 8232.0217 | 13987.3145 | 17463.0113 | 15298.4041 | 16731.7698 | 74342.8268
2017-05-22 10:00 | 905.5556 | 1457.9444 | 2672.1291 | 8375.7373 | 14288.3235 | 17974.2441 | 15921.8565 | 17710.7304 | 76943.0209
2017-05-22 11:00 | 966.6667 | 1556.3333 | 2685.762 | 8423.1178 | 14384.8155 | 18139.4999 | 16126.5179 | 18035.7419 | 77795.4549
2017-05-22 12:00 | 955.5556 | 1538.4444 | 2683.3501 | 8414.7797 | 14368.9324 | 18108.9371 | 16092.772 | 17986.2825 | 77655.0537
2017-05-22 13:00 | 816.6667 | 1314.8333 | 2648.3786 | 8293.6239 | 14116.8808 | 17685.3956 | 15565.1956 | 17148.5807 | 75458.0553
2017-05-22 14:00 | 613.8889 | 988.3611 | 2564.8079 | 8006.5458 | 13518.847 | 16673.9787 | 14339.1967 | 15289.6737 | 70393.0499
2017-05-22 15:00 | 602.7778 | 970.4722 | 2558.6704 | 7985.3944 | 13471.3777 | 16599.2726 | 14237.7014 | 15145.5453 | 69997.9618
2017-05-22 16:00 | 350 | 563.5 | 2288.7254 | 7060.8308 | 11569.48 | 13519.3385 | 10808.8291 | 10598.0181 | 55845.2218
2017-05-22 17:00 | 186.1111 | 299.6389 | 1724.6086 | 5189.17 | 8019.3761 | 8645.0456 | 6293.935 | 5647.4826 | 35519.6179
2017-05-22 18:00 | 61.1111 | 98.3889 | 590.513 | 1710.8477 | 2369.7911 | 2127.3578 | 1207.3849 | 676.4136 | 8682.3079
2017-05-22 19:00 | 2.7778 | 4.4722 | -216.6686 | -683.4575 | -1246.931 | -1613.5303 | -1566.7557 | -1854.9748 | -7182.318
2017-05-22 20:00 | 0 | 0 | -251.4997 | -793.3286 | -1373.9021 | -1777.831 | -1642.7348 | -1944.931 | -7784.2272
2017-05-22 21:00 | 0 | 0 | -251.4997 | -793.3286 | -1373.9021 | -1777.831 | -1642.7348 | -1944.931 | -7784.2272
2017-05-22 22:00 | 0 | 0 | -251.4997 | -793.3286 | -1373.9021 | -1777.831 | -1642.7348 | -1944.931 | -7784.2272
2017-05-22 23:00 | 0 | 0 | -251.4997 | -793.3286 | -1373.9021 | -1777.831 | -1642.7348 | -1944.931 | -7784.2272
2017-05-23 | 0 | 0 | -251.4997 | -793.3286 | -1373.9021 | -1777.831 | -1642.7348 | -1944.931 | -7784.2272
2017-05-23 01:00 | 0 | 0 | -251.4997 | -793.3286 | -1373.9021 | -1777.831 | -1642.7348 | -1944.931 | -7784.2272
2017-05-23 02:00 | 0 | 0 | -251.4997 | -793.3286 | -1373.9021 | -1777.831 | -1642.7348 | -1944.931 | -7784.2272
2017-05-23 03:00 | 0 | 0 | -251.4997 | -793.3286 | -1373.9021 | -1777.831 | -1642.7348 | -1944.931 | -7784.2272
2017-05-23 04:00 | 0 | 0 | -251.4997 | -793.3286 | -1373.9021 | -1777.831 | -1642.7348 | -1944.931 | -7784.2272
2017-05-23 05:00 | 30.5556 | 49.1944 | 184.8484 | 515.3981 | 537.4924 | 229.5375 | -224.3056 | -613.7564 | 629.2144
2017-05-23 06:00 | 133.3333 | 214.6667 | 1351.2457 | 3989.512 | 5998.7522 | 6220.4259 | 4349.7254 | 3663.2649 | 25572.9262
2017-05-23 07:00 | 272.2222 | 438.2778 | 2099.0742 | 6410.4901 | 10295.1673 | 11628.8093 | 8951.3374 | 8432.8657 | 47817.744
2017-05-23 08:00 | 450 | 724.5 | 2435.0689 | 7558.9819 | 12588.436 | 15129.2473 | 12558.3373 | 12797.2123 | 63067.2837
2017-05-23 09:00 | 725 | 1167.25 | 2617.0458 | 8185.9259 | 13893.1255 | 17301.0704 | 15096.4522 | 16430.9611 | 73524.5809
2017-05-23 10:00 | 794.4444 | 1279.0556 | 2641.5316 | 8269.9297 | 14067.8967 | 17599.6782 | 15466.1492 | 16991.7107 | 75036.896
2017-05-23 11:00 | 886.1111 | 1426.6389 | 2667.256 | 8359.7585 | 14252.9298 | 17917.189 | 15854.4169 | 17607.5667 | 76659.1169
2017-05-23 12:00 | 777.7778 | 1252.2222 | 2636.0516 | 8251.4169 | 14029.7157 | 17532.9682 | 15384.215 | 16872.1419 | 74706.5092
2017-05-23 13:00 | 855.5556 | 1377.4444 | 2659.4825 | 8332.4259 | 14197.3187 | 17818.4252 | 15735.0007 | 17413.205 | 76155.858
2017-05-23 14:00 | 591.6667 | 952.5833 | 2551.8219 | 7961.6698 | 13426.0807 | 16512.8486 | 14145.4908 | 14996.5579 | 69594.4697
2017-05-23 15:00 | 263.8889 | 424.8611 | 2071.9273 | 6321.2148 | 10115.2205 | 11381.5553 | 8741.4112 | 8193.7926 | 46825.1218
2017-05-23 16:00 | 119.4444 | 192.3056 | 1230.0119 | 3629.7015 | 5397.44 | 5480.3807 | 3794.5956 | 3120.9638 | 22653.0933
2017-05-23 17:00 | 127.7778 | 205.7222 | 1305.3512 | 3857.7132 | 5788.107 | 5916.1174 | 4105.0343 | 3432.2103 | 24404.5334
2017-05-23 18:00 | 66.6667 | 107.3333 | 665.935 | 1892.7912 | 2695.738 | 2492.5979 | 1485.6149 | 929.2435 | 10161.9204
2017-05-23 19:00 | 0 | 0 | -251.4997 | -793.3286 | -1373.9021 | -1777.831 | -1642.7348 | -1944.931 | -7784.2272
2017-05-23 20:00 | 0 | 0 | -251.4997 | -793.3286 | -1373.9021 | -1777.831 | -1642.7348 | -1944.931 | -7784.2272
2017-05-23 21:00 | 0 | 0 | -251.4997 | -793.3286 | -1373.9021 | -1777.831 | -1642.7348 | -1944.931 | -7784.2272
2017-05-23 22:00 | 0 | 0 | -251.4997 | -793.3286 | -1373.9021 | -1777.831 | -1642.7348 | -1944.931 | -7784.2272
2017-05-23 23:00 | 0 | 0 | -251.4997 | -793.3286 | -1373.9021 | -1777.831 | -1642.7348 | -1944.931 | -7784.2272
2017-05-24 | 0 | 0 | -251.4997 | -793.3286 | -1373.9021 | -1777.831 | -1642.7348 | -1944.931 | -7784.2272
2017-05-24 01:00 | 0 | 0 | -251.4997 | -793.3286 | -1373.9021 | -1777.831 | -1642.7348 | -1944.931 | -7784.2272
2017-05-24 02:00 | 0 | 0 | -251.4997 | -793.3286 | -1373.9021 | -1777.831 | -1642.7348 | -1944.931 | -7784.2272
2017-05-24 03:00 | 0 | 0 | -251.4997 | -793.3286 | -1373.9021 | -1777.831 | -1642.7348 | -1944.931 | -7784.2272
2017-05-24 04:00 | 0 | 0 | -251.4997 | -793.3286 | -1373.9021 | -1777.831 | -1642.7348 | -1944.931 | -7784.2272
2017-05-24 05:00 | 30.5556 | 49.1944 | 184.8484 | 515.3981 | 537.4924 | 229.5375 | -224.3056 | -613.7564 | 629.2144
2017-05-24 06:00 | 211.1111 | 339.8889 | 1859.106 | 5616.6177 | 8795.6294 | 9597.284 | 7122.5984 | 6472.1789 | 39463.4144
2017-05-24 07:00 | 416.6667 | 670.8333 | 2394.3292 | 7422.132 | 12300.7132 | 14682.0153 | 12045.1744 | 12129.3181 | 60973.6823
2017-05-24 08:00 | 550 | 885.5 | 2524.5431 | 7867.9452 | 13225.756 | 16189.1014 | 13757.2394 | 14434.1659 | 67998.751
2017-05-24 09:00 | 513.8889 | 827.3611 | 2496.8392 | 7771.7085 | 13029.4125 | 15858.8205 | 13362.8531 | 13896.7113 | 66416.345
2017-05-24 10:00 | 397.2222 | 639.5278 | 2367.8391 | 7328.3301 | 12113.7822 | 14365.7594 | 11710.907 | 11706.8679 | 59593.4856
2017-05-24 11:00 | 244.4444 | 393.5556 | 2001.0249 | 6085.8765 | 9681.3672 | 10779.9493 | 8170.9168 | 7578.0147 | 44297.1494
2017-05-24 12:00 | 291.6667 | 469.5833 | 2155.2543 | 6606.1016 | 10664.1411 | 12159.4858 | 9473.0105 | 9012.4612 | 50070.4545
2017-05-24 13:00 | 66.6667 | 107.3333 | 665.935 | 1892.7912 | 2695.738 | 2492.5979 | 1485.6149 | 929.2435 | 10161.9204
2017-05-24 14:00 | 27.7778 | 44.7222 | 152.6223 | 379.0342 | 358.0579 | 72.7996 | -297.5938 | -701.2614 | -36.3412
2017-05-24 15:00 | 105.5556 | 169.9444 | 1098.1018 | 3217.9418 | 4713.5961 | 4707.4405 | 3158.7453 | 2567.7039 | 19463.5295
2017-05-24 16:00 | 333.3333 | 536.6667 | 2254.9532 | 6942.7354 | 11346.2143 | 13168.0304 | 10449.7868 | 10146.1679 | 54307.888
2017-05-24 17:00 | 252.7778 | 406.9722 | 2032.2428 | 6197.6129 | 9882.6185 | 11049.5266 | 8438.6859 | 7889.1329 | 45489.8195
2017-05-24 18:00 | 77.7778 | 125.2222 | 793.0528 | 2303.5828 | 3329.9005 | 3137.3297 | 1965.7013 | 1429.4944 | 12959.0615
2017-05-24 19:00 | 0 | 0 | -251.4997 | -793.3286 | -1373.9021 | -1777.831 | -1642.7348 | -1944.931 | -7784.2272
2017-05-24 20:00 | 0 | 0 | -251.4997 | -793.3286 | -1373.9021 | -1777.831 | -1642.7348 | -1944.931 | -7784.2272
2017-05-24 21:00 | 0 | 0 | -251.4997 | -793.3286 | -1373.9021 | -1777.831 | -1642.7348 | -1944.931 | -7784.2272
2017-05-24 22:00 | 0 | 0 | -251.4997 | -793.3286 | -1373.9021 | -1777.831 | -1642.7348 | -1944.931 | -7784.2272
2017-05-24 23:00 | 0 | 0 | -251.4997 | -793.3286 | -1373.9021 | -1777.831 | -1642.7348 | -1944.931 | -7784.2272
2017-05-25 | 0 | 0 | -251.4997 | -793.3286 | -1373.9021 | -1777.831 | -1642.7348 | -1944.931 | -7784.2272
2017-05-25 01:00 | 0 | 0 | -251.4997 | -793.3286 | -1373.9021 | -1777.831 | -1642.7348 | -1944.931 | -7784.2272
2017-05-25 02:00 | 0 | 0 | -251.4997 | -793.3286 | -1373.9021 | -1777.831 | -1642.7348 | -1944.931 | -7784.2272
2017-05-25 03:00 | 0 | 0 | -251.4997 | -793.3286 | -1373.9021 | -1777.831 | -1642.7348 | -1944.931 | -7784.2272
2017-05-25 04:00 | 0 | 0 | -251.4997 | -793.3286 | -1373.9021 | -1777.831 | -1642.7348 | -1944.931 | -7784.2272
2017-05-25 05:00 | 8.3333 | 13.4167 | -136.1747 | -429.5484 | -868.9193 | -1286.7992 | -1264.274 | -1586.1236 | -5571.8391
2017-05-25 06:00 | 97.2222 | 156.5278 | 1012.1671 | 2961.5062 | 4332.3188 | 4241.701 | 2833.4905 | 2246.7476 | 17627.9313
2017-05-25 07:00 | 202.7778 | 326.4722 | 1817.001 | 5481.9706 | 8568.1679 | 9274.4532 | 6869.6438 | 6201.2928 | 38212.5293
2017-05-25 08:00 | 458.3333 | 737.9167 | 2444.2401 | 7589.8902 | 12655.3219 | 15235.318 | 12666.4485 | 12945.5488 | 63536.7676
2017-05-25 09:00 | 805.5556 | 1296.9444 | 2644.8886 | 8282.3948 | 14093.8229 | 17645.4581 | 15516.3803 | 17078.326 | 75261.2706
2017-05-25 10:00 | 513.8889 | 827.3611 | 2496.8392 | 7771.7085 | 13029.4125 | 15858.8205 | 13362.8531 | 13896.7113 | 66416.345
2017-05-25 11:00 | 955.5556 | 1538.4444 | 2683.3501 | 8414.7797 | 14368.9324 | 18108.9371 | 16092.772 | 17986.2825 | 77655.0537
2017-05-25 12:00 | 975 | 1569.75 | 2687.4916 | 8428.9423 | 14397.5303 | 18160.4004 | 16154.7964 | 18084.1417 | 77913.3027
2017-05-25 13:00 | 922.2222 | 1484.7778 | 2676.0742 | 8389.7019 | 14315.7318 | 18022.0211 | 15981.105 | 17809.7558 | 77194.3897
2017-05-25 14:00 | 825 | 1328.25 | 2650.8707 | 8302.8762 | 14135.2629 | 17715.6629 | 15605.9522 | 17217.144 | 75627.7689
2017-05-25 15:00 | 672.2222 | 1082.2778 | 2594.7376 | 8109.0382 | 13732.6826 | 17029.0243 | 14770.6105 | 15923.3412 | 72159.4344
2017-05-25 16:00 | 475 | 764.75 | 2461.5206 | 7648.226 | 12774.6638 | 15436.4624 | 12894.0106 | 13232.5761 | 64447.4596
2017-05-25 17:00 | 266.6667 | 429.3333 | 2079.4888 | 6348.5096 | 10176.2116 | 11488.6793 | 8826.0084 | 8313.8464 | 47232.7441
2017-05-25 18:00 | 80.5556 | 129.6944 | 828.2116 | 2389.057 | 3433.2474 | 3348.5331 | 2101.2457 | 1512.1575 | 13612.4522
2017-05-25 19:00 | 0 | 0 | -251.4997 | -793.3286 | -1373.9021 | -1777.831 | -1642.7348 | -1944.931 | -7784.2272
2017-05-25 20:00 | 0 | 0 | -251.4997 | -793.3286 | -1373.9021 | -1777.831 | -1642.7348 | -1944.931 | -7784.2272
2017-05-25 21:00 | 0 | 0 | -251.4997 | -793.3286 | -1373.9021 | -1777.831 | -1642.7348 | -1944.931 | -7784.2272
2017-05-25 22:00 | 0 | 0 | -251.4997 | -793.3286 | -1373.9021 | -1777.831 | -1642.7348 | -1944.931 | -7784.2272
2017-05-25 23:00 | 0 | 0 | -251.4997 | -793.3286 | -1373.9021 | -1777.831 | -1642.7348 | -1944.931 | -7784.2272
2017-05-26 | 0 | 0 | -251.4997 | -793.3286 | -1373.9021 | -1777.831 | -1642.7348 | -1944.931 | -7784.2272
2017-05-26 01:00 | 0 | 0 | -251.4997 | -793.3286 | -1373.9021 | -1777.831 | -1642.7348 | -1944.931 | -7784.2272
2017-05-26 02:00 | 0 | 0 | -251.4997 | -793.3286 | -1373.9021 | -1777.831 | -1642.7348 | -1944.931 | -7784.2272
2017-05-26 03:00 | 0 | 0 | -251.4997 | -793.3286 | -1373.9021 | -1777.831 | -1642.7348 | -1944.931 | -7784.2272
2017-05-26 04:00 | 0 | 0 | -251.4997 | -793.3286 | -1373.9021 | -1777.831 | -1642.7348 | -1944.931 | -7784.2272
2017-05-26 05:00 | 38.8889 | 62.6111 | 300.9453 | 850.4544 | 1068.1902 | 772.5521 | 212.0951 | -265.5687 | 2938.6684
2017-05-26 06:00 | 180.5556 | 290.6944 | 1692.7565 | 5078.8368 | 7857.5056 | 8392.4949 | 6132.3509 | 5435.7057 | 34589.6505
2017-05-26 07:00 | 333.3333 | 536.6667 | 2254.9532 | 6942.7354 | 11346.2143 | 13168.0304 | 10449.7868 | 10146.1679 | 54307.888
2017-05-26 08:00 | 425 | 684.25 | 2405.1715 | 7458.4801 | 12379.2028 | 14804.1202 | 12167.4011 | 12292.0597 | 61506.4354
2017-05-26 09:00 | 502.7778 | 809.4722 | 2487.0757 | 7737.8834 | 12959.2751 | 15737.9218 | 13237.9427 | 13705.1916 | 65865.2904
2017-05-26 10:00 | 161.1111 | 259.3889 | 1563.1141 | 4667.3201 | 7130.9221 | 7544.8054 | 5409.6764 | 4713.8926 | 31029.7307
2017-05-26 11:00 | 63.8889 | 102.8611 | 628.4732 | 1802.2542 | 2533.4911 | 2347.0979 | 1346.8493 | 845.165 | 9503.3308
2017-05-26 12:00 | 27.7778 | 44.7222 | 152.6223 | 379.0342 | 358.0579 | 72.7996 | -297.5938 | -701.2614 | -36.3412
2017-05-26 13:00 | 391.6667 | 630.5833 | 2359.9233 | 7299.0791 | 12054.0818 | 14287.0372 | 11603.0683 | 11575.6969 | 59178.8866
2017-05-26 14:00 | 644.4444 | 1037.5556 | 2581.1085 | 8062.5177 | 13636.3534 | 16867.4418 | 14576.0873 | 15629.8894 | 71353.3981
2017-05-26 15:00 | 530.5556 | 854.1944 | 2509.729 | 7817.2423 | 13123.1616 | 16007.6292 | 13549.8763 | 14142.2749 | 67149.9132
2017-05-26 16:00 | 472.2222 | 760.2778 | 2458.4789 | 7639.7574 | 12754.2386 | 15408.5892 | 12853.6575 | 13197.3889 | 64312.1104
2017-05-26 17:00 | 263.8889 | 424.8611 | 2071.9273 | 6321.2148 | 10115.2205 | 11381.5553 | 8741.4112 | 8193.7926 | 46825.1218
2017-05-26 18:00 | 80.5556 | 129.6944 | 828.2116 | 2389.057 | 3433.2474 | 3348.5331 | 2101.2457 | 1512.1575 | 13612.4522
2017-05-26 19:00 | 2.7778 | 4.4722 | -216.6686 | -683.4575 | -1246.931 | -1613.5303 | -1566.7557 | -1854.9748 | -7182.318
2017-05-26 20:00 | 0 | 0 | -251.4997 | -793.3286 | -1373.9021 | -1777.831 | -1642.7348 | -1944.931 | -7784.2272
2017-05-26 21:00 | 0 | 0 | -251.4997 | -793.3286 | -1373.9021 | -1777.831 | -1642.7348 | -1944.931 | -7784.2272
2017-05-26 22:00 | 0 | 0 | -251.4997 | -793.3286 | -1373.9021 | -1777.831 | -1642.7348 | -1944.931 | -7784.2272
2017-05-26 23:00 | 0 | 0 | -251.4997 | -793.3286 | -1373.9021 | -1777.831 | -1642.7348 | -1944.931 | -7784.2272
2017-05-27 | 0 | 0 | -251.4997 | -793.3286 | -1373.9021 | -1777.831 | -1642.7348 | -1944.931 | -7784.2272
2017-05-27 01:00 | 0 | 0 | -251.4997 | -793.3286 | -1373.9021 | -1777.831 | -1642.7348 | -1944.931 | -7784.2272
2017-05-27 02:00 | 0 | 0 | -251.4997 | -793.3286 | -1373.9021 | -1777.831 | -1642.7348 | -1944.931 | -7784.2272
2017-05-27 03:00 | 0 | 0 | -251.4997 | -793.3286 | -1373.9021 | -1777.831 | -1642.7348 | -1944.931 | -7784.2272
2017-05-27 04:00 | 0 | 0 | -251.4997 | -793.3286 | -1373.9021 | -1777.831 | -1642.7348 | -1944.931 | -7784.2272
2017-05-27 05:00 | 36.1111 | 58.1389 | 269.6096 | 717.4504 | 892.5765 | 618.299 | 67.2676 | -352.3389 | 2212.8643
2017-05-27 06:00 | 200 | 322 | 1801.0359 | 5425.9758 | 8480.3092 | 9180.1615 | 6766.933 | 6132.9417 | 37787.3571
2017-05-27 07:00 | 347.2222 | 559.0278 | 2284.3195 | 7039.2535 | 11531.516 | 13470.816 | 10745.1443 | 10499.3419 | 55570.3912
2017-05-27 08:00 | 411.1111 | 661.8889 | 2387.1795 | 7395.7625 | 12255.6455 | 14591.9729 | 11944.9008 | 12004.9431 | 60580.4043
2017-05-27 09:00 | 661.1111 | 1064.3889 | 2589.3672 | 8090.4093 | 13693.9062 | 16967.5355 | 14696.9307 | 15821.0725 | 71859.2215
2017-05-27 10:00 | 847.2222 | 1364.0278 | 2657.1819 | 8323.8841 | 14180.3663 | 17790.4605 | 15697.3457 | 17362.2874 | 76011.5259
2017-05-27 11:00 | 808.3333 | 1301.4167 | 2645.8299 | 8285.0151 | 14098.0647 | 17654.4347 | 15530.4695 | 17092.5149 | 75306.3287
2017-05-27 12:00 | 919.4444 | 1480.3056 | 2675.3686 | 8387.0862 | 14310.9727 | 18011.9454 | 15970.5089 | 17788.0962 | 77143.978
2017-05-27 13:00 | 875 | 1408.75 | 2664.5319 | 8349.6613 | 14233.6732 | 17880.1229 | 15807.7406 | 17536.3762 | 76472.1062
2017-05-27 14:00 | 780.5556 | 1256.6944 | 2636.8141 | 8255.1881 | 14034.2991 | 17547.529 | 15399.3932 | 16887.3502 | 74760.5738
2017-05-27 15:00 | 563.8889 | 907.8611 | 2534.1261 | 7899.5798 | 13297.7302 | 16299.2407 | 13892.7212 | 14628.9923 | 68552.3904
2017-05-27 16:00 | 347.2222 | 559.0278 | 2284.3195 | 7039.2535 | 11531.516 | 13470.816 | 10745.1443 | 10499.3419 | 55570.3912
2017-05-27 17:00 | 169.4444 | 272.8056 | 1620.2146 | 4845.2092 | 7451.6898 | 7923.1021 | 5691.9327 | 5005.5297 | 32537.6781
2017-05-27 18:00 | 61.1111 | 98.3889 | 590.513 | 1710.8477 | 2369.7911 | 2127.3578 | 1207.3849 | 676.4136 | 8682.3079
2017-05-27 19:00 | 2.7778 | 4.4722 | -216.6686 | -683.4575 | -1246.931 | -1613.5303 | -1566.7557 | -1854.9748 | -7182.318
2017-05-27 20:00 | 0 | 0 | -251.4997 | -793.3286 | -1373.9021 | -1777.831 | -1642.7348 | -1944.931 | -7784.2272
2017-05-27 21:00 | 0 | 0 | -251.4997 | -793.3286 | -1373.9021 | -1777.831 | -1642.7348 | -1944.931 | -7784.2272
2017-05-27 22:00 | 0 | 0 | -251.4997 | -793.3286 | -1373.9021 | -1777.831 | -1642.7348 | -1944.931 | -7784.2272
2017-05-27 23:00 | 0 | 0 | -251.4997 | -793.3286 | -1373.9021 | -1777.831 | -1642.7348 | -1944.931 | -7784.2272
2017-05-28 | 0 | 0 | -251.4997 | -793.3286 | -1373.9021 | -1777.831 | -1642.7348 | -1944.931 | -7784.2272
2017-05-28 01:00 | 0 | 0 | -251.4997 | -793.3286 | -1373.9021 | -1777.831 | -1642.7348 | -1944.931 | -7784.2272
2017-05-28 02:00 | 0 | 0 | -251.4997 | -793.3286 | -1373.9021 | -1777.831 | -1642.7348 | -1944.931 | -7784.2272
2017-05-28 03:00 | 0 | 0 | -251.4997 | -793.3286 | -1373.9021 | -1777.831 | -1642.7348 | -1944.931 | -7784.2272
2017-05-28 04:00 | 0 | 0 | -251.4997 | -793.3286 | -1373.9021 | -1777.831 | -1642.7348 | -1944.931 | -7784.2272
2017-05-28 05:00 | 41.6667 | 67.0833 | 342.3363 | 949.2993 | 1242.4947 | 926.0795 | 356.2747 | -92.5873 | 3723.8972
2017-05-28 06:00 | 169.4444 | 272.8056 | 1620.2146 | 4845.2092 | 7451.6898 | 7923.1021 | 5691.9327 | 5005.5297 | 32537.6781
2017-05-28 07:00 | 302.7778 | 487.4722 | 2185.6659 | 6702.1151 | 10866.6778 | 12468.0297 | 9739.7876 | 9347.8548 | 51310.1309
2017-05-28 08:00 | 422.2222 | 679.7778 | 2402.2609 | 7444.1229 | 12353.4071 | 14752.3436 | 12118.9203 | 12211.1277 | 61282.1825
2017-05-28 09:00 | 527.7778 | 849.7222 | 2507.9405 | 7810.6108 | 13107.073 | 15985.324 | 13516.6859 | 14112.1773 | 67039.8115
2017-05-28 10:00 | 691.6667 | 1113.5833 | 2603.2533 | 8139.3848 | 13794.1536 | 17139.4968 | 14901.2137 | 16119.8486 | 72697.3509
2017-05-28 11:00 | 827.7778 | 1332.7222 | 2651.5407 | 8305.361 | 14141.2964 | 17724.1864 | 15619.3213 | 17230.6584 | 75672.3642
2017-05-28 12:00 | 858.3333 | 1381.9167 | 2660.1014 | 8334.7213 | 14202.886 | 17826.3042 | 15747.3586 | 17438.3045 | 76209.6759
2017-05-28 13:00 | 883.3333 | 1422.1667 | 2666.6783 | 8356.903 | 14249.4663 | 17906.1859 | 15842.8798 | 17584.056 | 76606.1693
2017-05-28 14:00 | 686.1111 | 1104.6389 | 2600.9215 | 8130.7328 | 13776.1106 | 17107.7462 | 14861.8626 | 16061.9919 | 72539.3656
2017-05-28 15:00 | 558.3333 | 898.9167 | 2530.4613 | 7887.9093 | 13269.4259 | 16259.8203 | 13833.2916 | 14546.4273 | 68327.3357
2017-05-28 16:00 | 419.4444 | 675.3056 | 2398.3263 | 7433.1966 | 12327.2461 | 14717.3662 | 12094.4758 | 12170.3331 | 61140.9441
2017-05-28 17:00 | 208.3333 | 335.4167 | 1844.0941 | 5577.0095 | 8711.483 | 9506.1827 | 7072.4443 | 6404.836 | 39116.0496
2017-05-28 18:00 | 61.1111 | 98.3889 | 590.513 | 1710.8477 | 2369.7911 | 2127.3578 | 1207.3849 | 676.4136 | 8682.3079
2017-05-28 19:00 | 0 | 0 | -251.4997 | -793.3286 | -1373.9021 | -1777.831 | -1642.7348 | -1944.931 | -7784.2272
2017-05-28 20:00 | 0 | 0 | -251.4997 | -793.3286 | -1373.9021 | -1777.831 | -1642.7348 | -1944.931 | -7784.2272
2017-05-28 21:00 | 0 | 0 | -251.4997 | -793.3286 | -1373.9021 | -1777.831 | -1642.7348 | -1944.931 | -7784.2272
2017-05-28 22:00 | 0 | 0 | -251.4997 | -793.3286 | -1373.9021 | -1777.831 | -1642.7348 | -1944.931 | -7784.2272
2017-05-28 23:00 | 0 | 0 | -251.4997 | -793.3286 | -1373.9021 | -1777.831 | -1642.7348 | -1944.931 | -7784.2272
2017-05-29 | 0 | 0 | -251.4997 | -793.3286 | -1373.9021 | -1777.831 | -1642.7348 | -1944.931 | -7784.2272
2017-05-29 01:00 | 0 | 0 | -251.4997 | -793.3286 | -1373.9021 | -1777.831 | -1642.7348 | -1944.931 | -7784.2272
2017-05-29 02:00 | 0 | 0 | -251.4997 | -793.3286 | -1373.9021 | -1777.831 | -1642.7348 | -1944.931 | -7784.2272
2017-05-29 03:00 | 0 | 0 | -251.4997 | -793.3286 | -1373.9021 | -1777.831 | -1642.7348 | -1944.931 | -7784.2272
2017-05-29 04:00 | 0 | 0 | -251.4997 | -793.3286 | -1373.9021 | -1777.831 | -1642.7348 | -1944.931 | -7784.2272
2017-05-29 05:00 | 19.4444 | 31.3056 | 32.4714 | 32.4857 | -126.4349 | -481.2049 | -740.578 | -1141.4861 | -2424.7468
2017-05-29 06:00 | 94.4444 | 152.0556 | 979.9157 | 2855.9948 | 4186.4063 | 4106.6576 | 2702.0467 | 2084.9811 | 16916.0023
2017-05-29 07:00 | 202.7778 | 326.4722 | 1817.001 | 5481.9706 | 8568.1679 | 9274.4532 | 6869.6438 | 6201.2928 | 38212.5293
2017-05-29 08:00 | 297.2222 | 478.5278 | 2169.7332 | 6651.2286 | 10767.0837 | 12315.9056 | 9626.6452 | 9181.3135 | 50711.9098
2017-05-29 09:00 | 400 | 644 | 2372.2606 | 7340.5938 | 12142.9831 | 14423.6915 | 11763.9286 | 11750.1317 | 59793.5894
2017-05-29 10:00 | 330.5556 | 532.1944 | 2250.0732 | 6924.8515 | 11304.6866 | 13115.5627 | 10416.0675 | 10094.7162 | 54105.9577
2017-05-29 11:00 | 191.6667 | 308.5833 | 1755.2456 | 5280.4312 | 8208.1384 | 8842.8811 | 6506.336 | 5857.0319 | 36450.0642
2017-05-29 12:00 | 97.2222 | 156.5278 | 1012.1671 | 2961.5062 | 4332.3188 | 4241.701 | 2833.4905 | 2246.7476 | 17627.9313
2017-05-29 13:00 | 66.6667 | 107.3333 | 665.935 | 1892.7912 | 2695.738 | 2492.5979 | 1485.6149 | 929.2435 | 10161.9204
2017-05-29 14:00 | 63.8889 | 102.8611 | 628.4732 | 1802.2542 | 2533.4911 | 2347.0979 | 1346.8493 | 845.165 | 9503.3308
2017-05-29 15:00 | 63.8889 | 102.8611 | 628.4732 | 1802.2542 | 2533.4911 | 2347.0979 | 1346.8493 | 845.165 | 9503.3308
2017-05-29 16:00 | 55.5556 | 89.4444 | 522.8998 | 1494.2293 | 2038.0935 | 1831.623 | 996.8915 | 506.8759 | 7390.613
2017-05-29 17:00 | 41.6667 | 67.0833 | 342.3363 | 949.2993 | 1242.4947 | 926.0795 | 356.2747 | -92.5873 | 3723.8972
2017-05-29 18:00 | 8.3333 | 13.4167 | -136.1747 | -429.5484 | -868.9193 | -1286.7992 | -1264.274 | -1586.1236 | -5571.8391
2017-05-29 19:00 | 0 | 0 | -251.4997 | -793.3286 | -1373.9021 | -1777.831 | -1642.7348 | -1944.931 | -7784.2272
2017-05-29 20:00 | 0 | 0 | -251.4997 | -793.3286 | -1373.9021 | -1777.831 | -1642.7348 | -1944.931 | -7784.2272
2017-05-29 21:00 | 0 | 0 | -251.4997 | -793.3286 | -1373.9021 | -1777.831 | -1642.7348 | -1944.931 | -7784.2272
2017-05-29 22:00 | 0 | 0 | -251.4997 | -793.3286 | -1373.9021 | -1777.831 | -1642.7348 | -1944.931 | -7784.2272
2017-05-29 23:00 | 0 | 0 | -251.4997 | -793.3286 | -1373.9021 | -1777.831 | -1642.7348 | -1944.931 | -7784.2272
2017-05-30 | 0 | 0 | -251.4997 | -793.3286 | -1373.9021 | -1777.831 | -1642.7348 | -1944.931 | -7784.2272
2017-05-30 01:00 | 0 | 0 | -251.4997 | -793.3286 | -1373.9021 | -1777.831 | -1642.7348 | -1944.931 | -7784.2272
2017-05-30 02:00 | 0 | 0 | -251.4997 | -793.3286 | -1373.9021 | -1777.831 | -1642.7348 | -1944.931 | -7784.2272
2017-05-30 03:00 | 0 | 0 | -251.4997 | -793.3286 | -1373.9021 | -1777.831 | -1642.7348 | -1944.931 | -7784.2272
2017-05-30 04:00 | 0 | 0 | -251.4997 | -793.3286 | -1373.9021 | -1777.831 | -1642.7348 | -1944.931 | -7784.2272
2017-05-30 05:00 | 44.4444 | 71.5556 | 383.2752 | 1047.3549 | 1415.4723 | 1154.9951 | 499.7998 | -6.3781 | 4494.5192
2017-05-30 06:00 | 144.4444 | 232.5556 | 1438.356 | 4282.6343 | 6485.6931 | 6753.4833 | 4769.9978 | 4119.1603 | 27849.3249
2017-05-30 07:00 | 197.2222 | 317.5278 | 1784.7096 | 5383.1556 | 8391.0285 | 9084.9505 | 6663.3488 | 5995.4869 | 37302.6799
2017-05-30 08:00 | 200 | 322 | 1801.0359 | 5425.9758 | 8480.3092 | 9180.1615 | 6766.933 | 6132.9417 | 37787.3571
2017-05-30 09:00 | 311.1111 | 500.8889 | 2204.7075 | 6771.6778 | 11010.059 | 12673.9949 | 9960.7886 | 9566.3265 | 52187.5544
2017-05-30 10:00 | 416.6667 | 670.8333 | 2394.3292 | 7422.132 | 12300.7132 | 14682.0153 | 12045.1744 | 12129.3181 | 60973.6823
2017-05-30 11:00 | 419.4444 | 675.3056 | 2398.3263 | 7433.1966 | 12327.2461 | 14717.3662 | 12094.4758 | 12170.3331 | 61140.9441
2017-05-30 12:00 | 227.7778 | 366.7222 | 1932.6445 | 5864.349 | 9272.5269 | 10209.9484 | 7659.8946 | 7066.8331 | 42006.1965
2017-05-30 13:00 | 380.5556 | 612.6944 | 2342.1577 | 7242.2822 | 11939.9382 | 14082.5637 | 11408.4558 | 11307.0786 | 58322.4761
2017-05-30 14:00 | 233.3333 | 375.6667 | 1958.4757 | 5944.711 | 9421.2573 | 10418.3265 | 7848.7482 | 7260.4531 | 42851.9718
2017-05-30 15:00 | 477.7778 | 769.2222 | 2463.7739 | 7659.3694 | 12794.8274 | 15464.0582 | 12933.9217 | 13302.3674 | 64618.3181
2017-05-30 16:00 | 322.2222 | 518.7778 | 2231.5723 | 6863.2728 | 11176.0285 | 12927.232 | 10209.8808 | 9886.3955 | 53294.3819
2017-05-30 17:00 | 147.2222 | 237.0278 | 1462.1222 | 4342.8581 | 6603.3381 | 6869.3596 | 4888.2011 | 4194.3284 | 28360.2075
2017-05-30 18:00 | 83.3333 | 134.1667 | 854.2377 | 2501.5993 | 3586.9899 | 3488.2883 | 2236.0577 | 1676.8649 | 14344.0378
2017-05-30 19:00 | 2.7778 | 4.4722 | -216.6686 | -683.4575 | -1246.931 | -1613.5303 | -1566.7557 | -1854.9748 | -7182.318
2017-05-30 20:00 | 0 | 0 | -251.4997 | -793.3286 | -1373.9021 | -1777.831 | -1642.7348 | -1944.931 | -7784.2272
2017-05-30 21:00 | 0 | 0 | -251.4997 | -793.3286 | -1373.9021 | -1777.831 | -1642.7348 | -1944.931 | -7784.2272
2017-05-30 22:00 | 0 | 0 | -251.4997 | -793.3286 | -1373.9021 | -1777.831 | -1642.7348 | -1944.931 | -7784.2272
2017-05-30 23:00 | 0 | 0 | -251.4997 | -793.3286 | -1373.9021 | -1777.831 | -1642.7348 | -1944.931 | -7784.2272
2017-05-31 | 0 | 0 | -251.4997 | -793.3286 | -1373.9021 | -1777.831 | -1642.7348 | -1944.931 | -7784.2272
2017-05-31 01:00 | 0 | 0 | -251.4997 | -793.3286 | -1373.9021 | -1777.831 | -1642.7348 | -1944.931 | -7784.2272
2017-05-31 02:00 | 0 | 0 | -251.4997 | -793.3286 | -1373.9021 | -1777.831 | -1642.7348 | -1944.931 | -7784.2272
2017-05-31 03:00 | 0 | 0 | -251.4997 | -793.3286 | -1373.9021 | -1777.831 | -1642.7348 | -1944.931 | -7784.2272
2017-05-31 04:00 | 0 | 0 | -251.4997 | -793.3286 | -1373.9021 | -1777.831 | -1642.7348 | -1944.931 | -7784.2272
2017-05-31 05:00 | 33.3333 | 53.6667 | 227.4449 | 616.8022 | 715.6713 | 385.5742 | -78.2015 | -526.4338 | 1340.8574
2017-05-31 06:00 | 116.6667 | 187.8333 | 1201.629 | 3535.5575 | 5263.9355 | 5353.8211 | 3669.0114 | 3042.5909 | 22066.5453
2017-05-31 07:00 | 294.4444 | 474.0556 | 2163.5909 | 6628.8431 | 10716.0388 | 12253.8592 | 9550.2268 | 9125.2865 | 50437.8453
2017-05-31 08:00 | 377.7778 | 608.2222 | 2338.4666 | 7224.1273 | 11907.7082 | 14040.3094 | 11351.4426 | 11261.4866 | 58123.5408
2017-05-31 09:00 | 572.2222 | 921.2778 | 2539.7326 | 7918.5376 | 13339.0235 | 16366.5553 | 13979.5865 | 14763.5663 | 68907.0018
2017-05-31 10:00 | 780.5556 | 1256.6944 | 2636.8141 | 8255.1881 | 14034.2991 | 17547.529 | 15399.3932 | 16887.3502 | 74760.5738
2017-05-31 11:00 | 922.2222 | 1484.7778 | 2676.0742 | 8389.7019 | 14315.7318 | 18022.0211 | 15981.105 | 17809.7558 | 77194.3897
2017-05-31 12:00 | 986.1111 | 1587.6389 | 2689.6467 | 8436.3559 | 14414.104 | 18186.6958 | 16187.0582 | 18131.5127 | 78045.3734
2017-05-31 13:00 | 938.8889 | 1511.6111 | 2679.8659 | 8402.4806 | 14342.0945 | 18067.9148 | 16038.0346 | 17894.4828 | 77424.8732
2017-05-31 14:00 | 841.6667 | 1355.0833 | 2655.4771 | 8319.14 | 14168.8516 | 17774.2043 | 15678.1845 | 17323.4585 | 75919.316
2017-05-31 15:00 | 677.7778 | 1091.2222 | 2597.1753 | 8118.0909 | 13748.4108 | 17062.2669 | 14801.4538 | 15983.3984 | 72310.796
2017-05-31 16:00 | 477.7778 | 769.2222 | 2463.7739 | 7659.3694 | 12794.8274 | 15464.0582 | 12933.9217 | 13302.3674 | 64618.3181
2017-05-31 17:00 | 269.4444 | 433.8056 | 2089.3851 | 6384.2154 | 10236.1881 | 11559.1275 | 8909.7694 | 8373.4854 | 47552.1708
2017-05-31 18:00 | 83.3333 | 134.1667 | 854.2377 | 2501.5993 | 3586.9899 | 3488.2883 | 2236.0577 | 1676.8649 | 14344.0378
2017-05-31 19:00 | 2.7778 | 4.4722 | -216.6686 | -683.4575 | -1246.931 | -1613.5303 | -1566.7557 | -1854.9748 | -7182.318
2017-05-31 20:00 | 0 | 0 | -251.4997 | -793.3286 | -1373.9021 | -1777.831 | -1642.7348 | -1944.931 | -7784.2272
2017-05-31 21:00 | 0 | 0 | -251.4997 | -793.3286 | -1373.9021 | -1777.831 | -1642.7348 | -1944.931 | -7784.2272
2017-05-31 22:00 | 0 | 0 | -251.4997 | -793.3286 | -1373.9021 | -1777.831 | -1642.7348 | -1944.931 | -7784.2272
2017-05-31 23:00 | 0 | 0 | -251.4997 | -793.3286 | -1373.9021 | -1777.831 | -1642.7348 | -1944.931 | -7784.2272
2017-06-01 | 0 | 0 | -251.4997 | -793.3286 | -1373.9021 | -1777.831 | -1642.7348 | -1944.931 | -7784.2272
2017-06-01 01:00 | 0 | 0 | -251.4997 | -793.3286 | -1373.9021 | -1777.831 | -1642.7348 | -1944.931 | -7784.2272
2017-06-01 02:00 | 0 | 0 | -251.4997 | -793.3286 | -1373.9021 | -1777.831 | -1642.7348 | -1944.931 | -7784.2272
2017-06-01 03:00 | 0 | 0 | -251.4997 | -793.3286 | -1373.9021 | -1777.831 | -1642.7348 | -1944.931 | -7784.2272
2017-06-01 04:00 | 0 | 0 | -251.4997 | -793.3286 | -1373.9021 | -1777.831 | -1642.7348 | -1944.931 | -7784.2272
2017-06-01 05:00 | 19.4444 | 31.3056 | 32.4714 | 32.4857 | -126.4349 | -481.2049 | -740.578 | -1141.4861 | -2424.7468
2017-06-01 06:00 | 80.5556 | 129.6944 | 828.2116 | 2389.057 | 3433.2474 | 3348.5331 | 2101.2457 | 1512.1575 | 13612.4522
2017-06-01 07:00 | 222.2222 | 357.7778 | 1909.0818 | 5780.7785 | 9118.774 | 10039.3295 | 7515.9739 | 6870.9086 | 41234.8463
2017-06-01 08:00 | 300 | 483 | 2177.7796 | 6680.534 | 10817.2915 | 12377.2646 | 9702.2706 | 9292.5974 | 51047.7377
2017-06-01 09:00 | 627.7778 | 1010.7222 | 2572.769 | 8033.0071 | 13571.8131 | 16761.5523 | 14448.6691 | 15451.9189 | 70839.7296
2017-06-01 10:00 | 800 | 1288 | 2643.2224 | 8276.2115 | 14080.9627 | 17622.7571 | 15487.8538 | 17035.3387 | 75146.3462
2017-06-01 11:00 | 916.6667 | 1475.8333 | 2674.6578 | 8385.1109 | 14306.1808 | 18005.1798 | 15965.1818 | 17777.1932 | 77113.5044
2017-06-01 12:00 | 938.8889 | 1511.6111 | 2679.8659 | 8402.4806 | 14342.0945 | 18067.9148 | 16038.0346 | 17894.4828 | 77424.8732
2017-06-01 13:00 | 888.8889 | 1431.1111 | 2668.0211 | 8361.8849 | 14258.0943 | 17924.4697 | 15860.153 | 17619.2409 | 76691.864
2017-06-01 14:00 | 800 | 1288 | 2643.2224 | 8276.2115 | 14080.9627 | 17622.7571 | 15487.8538 | 17035.3387 | 75146.3462
2017-06-01 15:00 | 647.2222 | 1042.0278 | 2582.6453 | 8068.2213 | 13646.742 | 16889.3629 | 14598.5345 | 15673.1837 | 71458.6898
2017-06-01 16:00 | 452.7778 | 728.9722 | 2438.4469 | 7568.3822 | 12611.0296 | 15175.1726 | 12580.2005 | 12834.603 | 63207.8348
2017-06-01 17:00 | 244.4444 | 393.5556 | 2001.0249 | 6085.8765 | 9681.3672 | 10779.9493 | 8170.9168 | 7578.0147 | 44297.1494
2017-06-01 18:00 | 77.7778 | 125.2222 | 793.0528 | 2303.5828 | 3329.9005 | 3137.3297 | 1965.7013 | 1429.4944 | 12959.0615
2017-06-01 19:00 | 0 | 0 | -251.4997 | -793.3286 | -1373.9021 | -1777.831 | -1642.7348 | -1944.931 | -7784.2272
2017-06-01 20:00 | 0 | 0 | -251.4997 | -793.3286 | -1373.9021 | -1777.831 | -1642.7348 | -1944.931 | -7784.2272
2017-06-01 21:00 | 0 | 0 | -251.4997 | -793.3286 | -1373.9021 | -1777.831 | -1642.7348 | -1944.931 | -7784.2272
2017-06-01 22:00 | 0 | 0 | -251.4997 | -793.3286 | -1373.9021 | -1777.831 | -1642.7348 | -1944.931 | -7784.2272
2017-06-01 23:00 | 0 | 0 | -251.4997 | -793.3286 | -1373.9021 | -1777.831 | -1642.7348 | -1944.931 | -7784.2272
2017-06-02 | 0 | 0 | -251.4997 | -793.3286 | -1373.9021 | -1777.831 | -1642.7348 | -1944.931 | -7784.2272
2017-06-02 01:00 | 0 | 0 | -251.4997 | -793.3286 | -1373.9021 | -1777.831 | -1642.7348 | -1944.931 | -7784.2272
2017-06-02 02:00 | 0 | 0 | -251.4997 | -793.3286 | -1373.9021 | -1777.831 | -1642.7348 | -1944.931 | -7784.2272
2017-06-02 03:00 | 0 | 0 | -251.4997 | -793.3286 | -1373.9021 | -1777.831 | -1642.7348 | -1944.931 | -7784.2272
2017-06-02 04:00 | 0 | 0 | -251.4997 | -793.3286 | -1373.9021 | -1777.831 | -1642.7348 | -1944.931 | -7784.2272
2017-06-02 05:00 | 44.4444 | 71.5556 | 383.2752 | 1047.3549 | 1415.4723 | 1154.9951 | 499.7998 | -6.3781 | 4494.5192
2017-06-02 06:00 | 202.7778 | 326.4722 | 1817.001 | 5481.9706 | 8568.1679 | 9274.4532 | 6869.6438 | 6201.2928 | 38212.5293
2017-06-02 07:00 | 408.3333 | 657.4167 | 2384.0534 | 7380.3377 | 12228.0855 | 14555.2769 | 11893.9158 | 11920.9095 | 60362.5788
2017-06-02 08:00 | 572.2222 | 921.2778 | 2539.7326 | 7918.5376 | 13339.0235 | 16366.5553 | 13979.5865 | 14763.5663 | 68907.0018
2017-06-02 09:00 | 725 | 1167.25 | 2617.0458 | 8185.9259 | 13893.1255 | 17301.0704 | 15096.4522 | 16430.9611 | 73524.5809
2017-06-02 10:00 | 855.5556 | 1377.4444 | 2659.4825 | 8332.4259 | 14197.3187 | 17818.4252 | 15735.0007 | 17413.205 | 76155.858
2017-06-02 11:00 | 922.2222 | 1484.7778 | 2676.0742 | 8389.7019 | 14315.7318 | 18022.0211 | 15981.105 | 17809.7558 | 77194.3897
2017-06-02 12:00 | 927.7778 | 1493.7222 | 2677.2968 | 8393.5875 | 14325.1526 | 18035.3209 | 16002.0681 | 17841.8831 | 77275.3091
2017-06-02 13:00 | 902.7778 | 1453.4722 | 2671.3946 | 8373.6946 | 14283.3736 | 17967.2586 | 15916.3506 | 17699.4763 | 76911.5484
2017-06-02 14:00 | 800 | 1288 | 2643.2224 | 8276.2115 | 14080.9627 | 17622.7571 | 15487.8538 | 17035.3387 | 75146.3462
2017-06-02 15:00 | 644.4444 | 1037.5556 | 2581.1085 | 8062.5177 | 13636.3534 | 16867.4418 | 14576.0873 | 15629.8894 | 71353.3981
2017-06-02 16:00 | 452.7778 | 728.9722 | 2438.4469 | 7568.3822 | 12611.0296 | 15175.1726 | 12580.2005 | 12834.603 | 63207.8348
2017-06-02 17:00 | 238.8889 | 384.6111 | 1980.1597 | 6021.9923 | 9541.4674 | 10581.1633 | 8034.1382 | 7451.7621 | 43610.683
2017-06-02 18:00 | 75 | 120.75 | 766.3428 | 2217.1999 | 3173.6118 | 2995.4888 | 1897.6563 | 1346.6263 | 12396.926
2017-06-02 19:00 | 2.7778 | 4.4722 | -216.6686 | -683.4575 | -1246.931 | -1613.5303 | -1566.7557 | -1854.9748 | -7182.318
2017-06-02 20:00 | 0 | 0 | -251.4997 | -793.3286 | -1373.9021 | -1777.831 | -1642.7348 | -1944.931 | -7784.2272
2017-06-02 21:00 | 0 | 0 | -251.4997 | -793.3286 | -1373.9021 | -1777.831 | -1642.7348 | -1944.931 | -7784.2272
2017-06-02 22:00 | 0 | 0 | -251.4997 | -793.3286 | -1373.9021 | -1777.831 | -1642.7348 | -1944.931 | -7784.2272
2017-06-02 23:00 | 0 | 0 | -251.4997 | -793.3286 | -1373.9021 | -1777.831 | -1642.7348 | -1944.931 | -7784.2272
2017-06-03 | 0 | 0 | -251.4997 | -793.3286 | -1373.9021 | -1777.831 | -1642.7348 | -1944.931 | -7784.2272
2017-06-03 01:00 | 0 | 0 | -251.4997 | -793.3286 | -1373.9021 | -1777.831 | -1642.7348 | -1944.931 | -7784.2272
2017-06-03 02:00 | 0 | 0 | -251.4997 | -793.3286 | -1373.9021 | -1777.831 | -1642.7348 | -1944.931 | -7784.2272
2017-06-03 03:00 | 0 | 0 | -251.4997 | -793.3286 | -1373.9021 | -1777.831 | -1642.7348 | -1944.931 | -7784.2272
2017-06-03 04:00 | 0 | 0 | -251.4997 | -793.3286 | -1373.9021 | -1777.831 | -1642.7348 | -1944.931 | -7784.2272
2017-06-03 05:00 | 44.4444 | 71.5556 | 383.2752 | 1047.3549 | 1415.4723 | 1154.9951 | 499.7998 | -6.3781 | 4494.5192
2017-06-03 06:00 | 208.3333 | 335.4167 | 1844.0941 | 5577.0095 | 8711.483 | 9506.1827 | 7072.4443 | 6404.836 | 39116.0496
2017-06-03 07:00 | 419.4444 | 675.3056 | 2398.3263 | 7433.1966 | 12327.2461 | 14717.3662 | 12094.4758 | 12170.3331 | 61140.9441
2017-06-03 08:00 | 600 | 966 | 2556.8724 | 7978.7186 | 13459.1974 | 16573.7319 | 14224.7266 | 15121.0563 | 69914.3032
2017-06-03 09:00 | 763.8889 | 1229.8611 | 2631.3709 | 8234.9897 | 13994.5284 | 17478.2867 | 15314.3057 | 16763.5169 | 74416.9983
2017-06-03 10:00 | 891.6667 | 1435.5833 | 2668.7806 | 8363.9984 | 14263.222 | 17931.7072 | 15871.5609 | 17630.8614 | 76730.1306
2017-06-03 11:00 | 941.6667 | 1516.0833 | 2680.3715 | 8404.3554 | 14346.6426 | 18074.3237 | 16048.1463 | 17915.1983 | 77469.0377
2017-06-03 12:00 | 952.7778 | 1533.9722 | 2682.8602 | 8412.9643 | 14364.5336 | 18102.7225 | 16082.9773 | 17966.195 | 77612.2528
2017-06-03 13:00 | 911.1111 | 1466.8889 | 2673.4015 | 8380.4565 | 14296.4969 | 17988.0933 | 15943.6781 | 17744.1875 | 77026.3138
2017-06-03 14:00 | 802.7778 | 1292.4722 | 2643.9395 | 8279.7567 | 14087.4182 | 17631.8824 | 15502.1755 | 17049.7384 | 75194.9106
2017-06-03 15:00 | 641.6667 | 1033.0833 | 2579.9453 | 8058.1976 | 13625.8621 | 16852.6802 | 14553.4228 | 15608.0652 | 71278.1731
2017-06-03 16:00 | 469.4444 | 755.8056 | 2456.1692 | 7631.1918 | 12733.5471 | 15380.4349 | 12812.8567 | 13126.4268 | 64140.6264
2017-06-03 17:00 | 258.3333 | 415.9167 | 2051.1608 | 6255.7577 | 10011.2657 | 11235.9793 | 8569.694 | 8011.7724 | 46135.63
2017-06-03 18:00 | 72.2222 | 116.2778 | 730.2779 | 2100.6199 | 3015.8127 | 2852.8241 | 1761.0245 | 1180.2789 | 11640.8381
2017-06-03 19:00 | 0 | 0 | -251.4997 | -793.3286 | -1373.9021 | -1777.831 | -1642.7348 | -1944.931 | -7784.2272
2017-06-03 20:00 | 0 | 0 | -251.4997 | -793.3286 | -1373.9021 | -1777.831 | -1642.7348 | -1944.931 | -7784.2272
2017-06-03 21:00 | 0 | 0 | -251.4997 | -793.3286 | -1373.9021 | -1777.831 | -1642.7348 | -1944.931 | -7784.2272
2017-06-03 22:00 | 0 | 0 | -251.4997 | -793.3286 | -1373.9021 | -1777.831 | -1642.7348 | -1944.931 | -7784.2272
2017-06-03 23:00 | 0 | 0 | -251.4997 | -793.3286 | -1373.9021 | -1777.831 | -1642.7348 | -1944.931 | -7784.2272
2017-06-04 | 0 | 0 | -251.4997 | -793.3286 | -1373.9021 | -1777.831 | -1642.7348 | -1944.931 | -7784.2272
2017-06-04 01:00 | 0 | 0 | -251.4997 | -793.3286 | -1373.9021 | -1777.831 | -1642.7348 | -1944.931 | -7784.2272
2017-06-04 02:00 | 0 | 0 | -251.4997 | -793.3286 | -1373.9021 | -1777.831 | -1642.7348 | -1944.931 | -7784.2272
2017-06-04 03:00 | 0 | 0 | -251.4997 | -793.3286 | -1373.9021 | -1777.831 | -1642.7348 | -1944.931 | -7784.2272
2017-06-04 04:00 | 0 | 0 | -251.4997 | -793.3286 | -1373.9021 | -1777.831 | -1642.7348 | -1944.931 | -7784.2272
2017-06-04 05:00 | 44.4444 | 71.5556 | 383.2752 | 1047.3549 | 1415.4723 | 1154.9951 | 499.7998 | -6.3781 | 4494.5192
2017-06-04 06:00 | 202.7778 | 326.4722 | 1817.001 | 5481.9706 | 8568.1679 | 9274.4532 | 6869.6438 | 6201.2928 | 38212.5293
2017-06-04 07:00 | 438.8889 | 706.6111 | 2422.8413 | 7516.9252 | 12502.9356 | 14987.1263 | 12378.9811 | 12568.5111 | 62377.3207
2017-06-04 08:00 | 533.3333 | 858.6667 | 2512.0874 | 7823.8063 | 13139.062 | 16040.6988 | 13582.715 | 14201.967 | 67300.3366
2017-06-04 09:00 | 627.7778 | 1010.7222 | 2572.769 | 8033.0071 | 13571.8131 | 16761.5523 | 14448.6691 | 15451.9189 | 70839.7296
2017-06-04 10:00 | 713.8889 | 1149.3611 | 2612.5044 | 8171.3186 | 13860.3499 | 17248.9914 | 15033.4156 | 16324.3098 | 73250.8896
2017-06-04 11:00 | 886.1111 | 1426.6389 | 2667.256 | 8359.7585 | 14252.9298 | 17917.189 | 15854.4169 | 17607.5667 | 76659.1169
2017-06-04 12:00 | 944.4444 | 1520.5556 | 2681.0416 | 8406.8384 | 14351.1603 | 18080.6965 | 16058.1863 | 17925.4876 | 77503.4107
2017-06-04 13:00 | 888.8889 | 1431.1111 | 2668.0211 | 8361.8849 | 14258.0943 | 17924.4697 | 15860.153 | 17619.2409 | 76691.864
2017-06-04 14:00 | 747.2222 | 1203.0278 | 2625.3927 | 8214.795 | 13952.8369 | 17405.618 | 15225.1329 | 16618.0776 | 74041.853
2017-06-04 15:00 | 619.4444 | 997.3056 | 2568.2102 | 8017.6015 | 13541.8559 | 16706.2871 | 14376.2286 | 15336.6676 | 70546.8508
2017-06-04 16:00 | 338.8889 | 545.6111 | 2267.6348 | 6983.4503 | 11413.972 | 13296.6615 | 10582.8477 | 10299.0215 | 54843.5878
2017-06-04 17:00 | 175 | 281.75 | 1654.8119 | 4964.2241 | 7657.6856 | 8134.0766 | 5913.87 | 5221.7162 | 33546.3844
2017-06-04 18:00 | 88.8889 | 143.1111 | 922.1935 | 2667.3383 | 3889.8311 | 3833.9699 | 2503.4606 | 1922.3653 | 15739.1587
2017-06-04 19:00 | 0 | 0 | -251.4997 | -793.3286 | -1373.9021 | -1777.831 | -1642.7348 | -1944.931 | -7784.2272
2017-06-04 20:00 | 0 | 0 | -251.4997 | -793.3286 | -1373.9021 | -1777.831 | -1642.7348 | -1944.931 | -7784.2272
2017-06-04 21:00 | 0 | 0 | -251.4997 | -793.3286 | -1373.9021 | -1777.831 | -1642.7348 | -1944.931 | -7784.2272
2017-06-04 22:00 | 0 | 0 | -251.4997 | -793.3286 | -1373.9021 | -1777.831 | -1642.7348 | -1944.931 | -7784.2272
2017-06-04 23:00 | 0 | 0 | -251.4997 | -793.3286 | -1373.9021 | -1777.831 | -1642.7348 | -1944.931 | -7784.2272
2017-06-05 | 0 | 0 | -251.4997 | -793.3286 | -1373.9021 | -1777.831 | -1642.7348 | -1944.931 | -7784.2272
2017-06-05 01:00 | 0 | 0 | -251.4997 | -793.3286 | -1373.9021 | -1777.831 | -1642.7348 | -1944.931 | -7784.2272
2017-06-05 02:00 | 0 | 0 | -251.4997 | -793.3286 | -1373.9021 | -1777.831 | -1642.7348 | -1944.931 | -7784.2272
2017-06-05 03:00 | 0 | 0 | -251.4997 | -793.3286 | -1373.9021 | -1777.831 | -1642.7348 | -1944.931 | -7784.2272
2017-06-05 04:00 | 0 | 0 | -251.4997 | -793.3286 | -1373.9021 | -1777.831 | -1642.7348 | -1944.931 | -7784.2272
2017-06-05 05:00 | 36.1111 | 58.1389 | 269.6096 | 717.4504 | 892.5765 | 618.299 | 67.2676 | -352.3389 | 2212.8643
2017-06-05 06:00 | 158.3333 | 254.9167 | 1546.9446 | 4612.1065 | 7020.8206 | 7379.1327 | 5295.2776 | 4640.3826 | 30494.6646
2017-06-05 07:00 | 297.2222 | 478.5278 | 2169.7332 | 6651.2286 | 10767.0837 | 12315.9056 | 9626.6452 | 9181.3135 | 50711.9098
2017-06-05 08:00 | 411.1111 | 661.8889 | 2387.1795 | 7395.7625 | 12255.6455 | 14591.9729 | 11944.9008 | 12004.9431 | 60580.4043
2017-06-05 09:00 | 377.7778 | 608.2222 | 2338.4666 | 7224.1273 | 11907.7082 | 14040.3094 | 11351.4426 | 11261.4866 | 58123.5408
2017-06-05 10:00 | 525 | 845.25 | 2505.5289 | 7801.6621 | 13090.7933 | 15962.8089 | 13499.9574 | 14081.9107 | 66942.6613
2017-06-05 11:00 | 736.1111 | 1185.1389 | 2621.1443 | 8201.1346 | 13922.1765 | 17356.9792 | 15166.1353 | 16534.3393 | 73801.9093
2017-06-05 12:00 | 719.4444 | 1158.3056 | 2614.6435 | 8178.12 | 13876.8825 | 17278.1351 | 15069.6777 | 16378.0525 | 73395.5113
2017-06-05 13:00 | 913.8889 | 1471.3611 | 2674.1214 | 8382.4591 | 14301.3556 | 17998.3749 | 15954.4693 | 17766.241 | 77077.0212
2017-06-05 14:00 | 733.3333 | 1180.6667 | 2620.2771 | 8196.843 | 13914.3451 | 17340.417 | 15148.9443 | 16500.2358 | 73721.0623
2017-06-05 15:00 | 505.5556 | 813.9444 | 2489.727 | 7747.7201 | 12977.1319 | 15774.8035 | 13274.1154 | 13769.7464 | 66033.2443
2017-06-05 16:00 | 255.5556 | 411.4444 | 2043.1405 | 6226.9255 | 9947.4821 | 11124.7109 | 8526.2368 | 7950.5819 | 45819.0776
2017-06-05 17:00 | 111.1111 | 178.8889 | 1150.6818 | 3366.7486 | 4992.0211 | 5033.4462 | 3415.4542 | 2806.1386 | 20764.4905
2017-06-05 18:00 | 41.6667 | 67.0833 | 342.3363 | 949.2993 | 1242.4947 | 926.0795 | 356.2747 | -92.5873 | 3723.8972
2017-06-05 19:00 | 2.7778 | 4.4722 | -216.6686 | -683.4575 | -1246.931 | -1613.5303 | -1566.7557 | -1854.9748 | -7182.318
2017-06-05 20:00 | 0 | 0 | -251.4997 | -793.3286 | -1373.9021 | -1777.831 | -1642.7348 | -1944.931 | -7784.2272
2017-06-05 21:00 | 0 | 0 | -251.4997 | -793.3286 | -1373.9021 | -1777.831 | -1642.7348 | -1944.931 | -7784.2272
2017-06-05 22:00 | 0 | 0 | -251.4997 | -793.3286 | -1373.9021 | -1777.831 | -1642.7348 | -1944.931 | -7784.2272
2017-06-05 23:00 | 0 | 0 | -251.4997 | -793.3286 | -1373.9021 | -1777.831 | -1642.7348 | -1944.931 | -7784.2272
2017-06-06 | 0 | 0 | -251.4997 | -793.3286 | -1373.9021 | -1777.831 | -1642.7348 | -1944.931 | -7784.2272
2017-06-06 01:00 | 0 | 0 | -251.4997 | -793.3286 | -1373.9021 | -1777.831 | -1642.7348 | -1944.931 | -7784.2272
2017-06-06 02:00 | 0 | 0 | -251.4997 | -793.3286 | -1373.9021 | -1777.831 | -1642.7348 | -1944.931 | -7784.2272
2017-06-06 03:00 | 0 | 0 | -251.4997 | -793.3286 | -1373.9021 | -1777.831 | -1642.7348 | -1944.931 | -7784.2272
2017-06-06 04:00 | 0 | 0 | -251.4997 | -793.3286 | -1373.9021 | -1777.831 | -1642.7348 | -1944.931 | -7784.2272
2017-06-06 05:00 | 38.8889 | 62.6111 | 300.9453 | 850.4544 | 1068.1902 | 772.5521 | 212.0951 | -265.5687 | 2938.6684
2017-06-06 06:00 | 191.6667 | 308.5833 | 1755.2456 | 5280.4312 | 8208.1384 | 8842.8811 | 6506.336 | 5857.0319 | 36450.0642
2017-06-06 07:00 | 397.2222 | 639.5278 | 2367.8391 | 7328.3301 | 12113.7822 | 14365.7594 | 11710.907 | 11706.8679 | 59593.4856
2017-06-06 08:00 | 536.1111 | 863.1389 | 2514.4162 | 7832.4551 | 13154.7774 | 16062.4902 | 13615.2065 | 14231.5635 | 67410.9089
2017-06-06 09:00 | 741.6667 | 1194.0833 | 2623.4281 | 8207.4934 | 13937.6381 | 17378.7882 | 15191.6408 | 16568.0931 | 73907.0816
2017-06-06 10:00 | 852.7778 | 1372.9722 | 2658.6516 | 8329.3428 | 14191.7099 | 17810.4973 | 15722.5467 | 17400.566 | 76113.3143
2017-06-06 11:00 | 916.6667 | 1475.8333 | 2674.6578 | 8385.1109 | 14306.1808 | 18005.1798 | 15965.1818 | 17777.1932 | 77113.5044
2017-06-06 12:00 | 888.8889 | 1431.1111 | 2668.0211 | 8361.8849 | 14258.0943 | 17924.4697 | 15860.153 | 17619.2409 | 76691.864
2017-06-06 13:00 | 738.8889 | 1189.6111 | 2622.2914 | 8204.3257 | 13929.9406 | 17367.9225 | 15174.6744 | 16551.2597 | 73850.4142
2017-06-06 14:00 | 533.3333 | 858.6667 | 2512.0874 | 7823.8063 | 13139.062 | 16040.6988 | 13582.715 | 14201.967 | 67300.3366
2017-06-06 15:00 | 547.2222 | 881.0278 | 2522.3412 | 7859.7742 | 13210.8653 | 16158.0986 | 13726.2561 | 14405.7062 | 67883.0416
2017-06-06 16:00 | 388.8889 | 626.1111 | 2355.2951 | 7286.2633 | 12033.7878 | 14226.8624 | 11575.7299 | 11531.5108 | 59009.4494
2017-06-06 17:00 | 136.1111 | 219.1389 | 1376.7656 | 4075.3083 | 6122.9479 | 6340.5208 | 4410.3853 | 3739.8255 | 26065.7533
2017-06-06 18:00 | 75 | 120.75 | 766.3428 | 2217.1999 | 3173.6118 | 2995.4888 | 1897.6563 | 1346.6263 | 12396.926
2017-06-06 19:00 | 0 | 0 | -251.4997 | -793.3286 | -1373.9021 | -1777.831 | -1642.7348 | -1944.931 | -7784.2272
2017-06-06 20:00 | 0 | 0 | -251.4997 | -793.3286 | -1373.9021 | -1777.831 | -1642.7348 | -1944.931 | -7784.2272
2017-06-06 21:00 | 0 | 0 | -251.4997 | -793.3286 | -1373.9021 | -1777.831 | -1642.7348 | -1944.931 | -7784.2272
2017-06-06 22:00 | 0 | 0 | -251.4997 | -793.3286 | -1373.9021 | -1777.831 | -1642.7348 | -1944.931 | -7784.2272
2017-06-06 23:00 | 0 | 0 | -251.4997 | -793.3286 | -1373.9021 | -1777.831 | -1642.7348 | -1944.931 | -7784.2272
2017-06-07 | 0 | 0 | -251.4997 | -793.3286 | -1373.9021 | -1777.831 | -1642.7348 | -1944.931 | -7784.2272
2017-06-07 01:00 | 0 | 0 | -251.4997 | -793.3286 | -1373.9021 | -1777.831 | -1642.7348 | -1944.931 | -7784.2272
2017-06-07 02:00 | 0 | 0 | -251.4997 | -793.3286 | -1373.9021 | -1777.831 | -1642.7348 | -1944.931 | -7784.2272
2017-06-07 03:00 | 0 | 0 | -251.4997 | -793.3286 | -1373.9021 | -1777.831 | -1642.7348 | -1944.931 | -7784.2272
2017-06-07 04:00 | 0 | 0 | -251.4997 | -793.3286 | -1373.9021 | -1777.831 | -1642.7348 | -1944.931 | -7784.2272
2017-06-07 05:00 | 11.1111 | 17.8889 | -90.6803 | -321.8082 | -681.5785 | -1043.4146 | -1113.9052 | -1496.8488 | -4748.2356
2017-06-07 06:00 | 44.4444 | 71.5556 | 383.2752 | 1047.3549 | 1415.4723 | 1154.9951 | 499.7998 | -6.3781 | 4494.5192
2017-06-07 07:00 | 152.7778 | 245.9722 | 1502.5411 | 4479.89 | 6833.7501 | 7154.9272 | 5063.9304 | 4418.4214 | 29453.4603
2017-06-07 08:00 | 422.2222 | 679.7778 | 2402.2609 | 7444.1229 | 12353.4071 | 14752.3436 | 12118.9203 | 12211.1277 | 61282.1825
2017-06-07 09:00 | 672.2222 | 1082.2778 | 2594.7376 | 8109.0382 | 13732.6826 | 17029.0243 | 14770.6105 | 15923.3412 | 72159.4344
2017-06-07 10:00 | 775 | 1247.75 | 2635.0272 | 8248.5653 | 14022.7936 | 17523.1783 | 15368.9086 | 16841.4955 | 74639.9685
2017-06-07 11:00 | 636.1111 | 1024.1389 | 2576.7982 | 8047.9732 | 13604.5655 | 16815.2502 | 14507.431 | 15541.875 | 71093.8931
2017-06-07 12:00 | 575 | 925.75 | 2541.7265 | 7925.9534 | 13348.0158 | 16385.4075 | 13993.8044 | 14790.034 | 68984.9416
2017-06-07 13:00 | 752.7778 | 1211.9722 | 2627.3267 | 8221.9737 | 13967.7793 | 17431.9795 | 15258.0489 | 16667.3001 | 74174.408
2017-06-07 14:00 | 555.5556 | 894.4444 | 2528.3321 | 7880.0019 | 13255.0336 | 16229.7861 | 13818.2398 | 14518.5968 | 68229.9902
2017-06-07 15:00 | 450 | 724.5 | 2435.0689 | 7558.9819 | 12588.436 | 15129.2473 | 12558.3373 | 12797.2123 | 63067.2837
2017-06-07 16:00 | 238.8889 | 384.6111 | 1980.1597 | 6021.9923 | 9541.4674 | 10581.1633 | 8034.1382 | 7451.7621 | 43610.683
2017-06-07 17:00 | 80.5556 | 129.6944 | 828.2116 | 2389.057 | 3433.2474 | 3348.5331 | 2101.2457 | 1512.1575 | 13612.4522
2017-06-07 18:00 | 19.4444 | 31.3056 | 32.4714 | 32.4857 | -126.4349 | -481.2049 | -740.578 | -1141.4861 | -2424.7468
2017-06-07 19:00 | 0 | 0 | -251.4997 | -793.3286 | -1373.9021 | -1777.831 | -1642.7348 | -1944.931 | -7784.2272
2017-06-07 20:00 | 0 | 0 | -251.4997 | -793.3286 | -1373.9021 | -1777.831 | -1642.7348 | -1944.931 | -7784.2272
2017-06-07 21:00 | 0 | 0 | -251.4997 | -793.3286 | -1373.9021 | -1777.831 | -1642.7348 | -1944.931 | -7784.2272
2017-06-07 22:00 | 0 | 0 | -251.4997 | -793.3286 | -1373.9021 | -1777.831 | -1642.7348 | -1944.931 | -7784.2272
2017-06-07 23:00 | 0 | 0 | -251.4997 | -793.3286 | -1373.9021 | -1777.831 | -1642.7348 | -1944.931 | -7784.2272
2017-06-08 | 0 | 0 | -251.4997 | -793.3286 | -1373.9021 | -1777.831 | -1642.7348 | -1944.931 | -7784.2272
2017-06-08 01:00 | 0 | 0 | -251.4997 | -793.3286 | -1373.9021 | -1777.831 | -1642.7348 | -1944.931 | -7784.2272
2017-06-08 02:00 | 0 | 0 | -251.4997 | -793.3286 | -1373.9021 | -1777.831 | -1642.7348 | -1944.931 | -7784.2272
2017-06-08 03:00 | 0 | 0 | -251.4997 | -793.3286 | -1373.9021 | -1777.831 | -1642.7348 | -1944.931 | -7784.2272
2017-06-08 04:00 | 0 | 0 | -251.4997 | -793.3286 | -1373.9021 | -1777.831 | -1642.7348 | -1944.931 | -7784.2272
2017-06-08 05:00 | 13.8889 | 22.3611 | -45.5611 | -214.73 | -495.372 | -881.9634 | -964.1262 | -1318.8182 | -3920.571
2017-06-08 06:00 | 44.4444 | 71.5556 | 383.2752 | 1047.3549 | 1415.4723 | 1154.9951 | 499.7998 | -6.3781 | 4494.5192
2017-06-08 07:00 | 83.3333 | 134.1667 | 854.2377 | 2501.5993 | 3586.9899 | 3488.2883 | 2236.0577 | 1676.8649 | 14344.0378
2017-06-08 08:00 | 119.4444 | 192.3056 | 1230.0119 | 3629.7015 | 5397.44 | 5480.3807 | 3794.5956 | 3120.9638 | 22653.0933
2017-06-08 09:00 | 213.8889 | 344.3611 | 1870.1466 | 5655.5673 | 8878.4144 | 9732.2442 | 7222.2514 | 6606.1051 | 39964.729
2017-06-08 10:00 | 275 | 442.75 | 2106.2082 | 6444.8658 | 10353.1666 | 11731.9097 | 9033.851 | 8550.8508 | 48220.8521
2017-06-08 11:00 | 244.4444 | 393.5556 | 2001.0249 | 6085.8765 | 9681.3672 | 10779.9493 | 8170.9168 | 7578.0147 | 44297.1494
2017-06-08 12:00 | 308.3333 | 496.4167 | 2199.0938 | 6751.1844 | 10963.0466 | 12586.7096 | 9887.8983 | 9512.0917 | 51900.0243
2017-06-08 13:00 | 136.1111 | 219.1389 | 1376.7656 | 4075.3083 | 6122.9479 | 6340.5208 | 4410.3853 | 3739.8255 | 26065.7533
2017-06-08 14:00 | 86.1111 | 138.6389 | 888.4796 | 2584.9319 | 3739.1883 | 3627.1991 | 2370.1312 | 1758.9073 | 14968.8375
2017-06-08 15:00 | 52.7778 | 84.9722 | 493.4684 | 1399.9831 | 1870.1279 | 1607.7897 | 855.7074 | 336.5597 | 6563.6362
2017-06-08 16:00 | 47.2222 | 76.0278 | 413.6784 | 1176.8509 | 1587.1058 | 1306.6784 | 571.3149 | 79.6421 | 5135.2706
2017-06-08 17:00 | 44.4444 | 71.5556 | 383.2752 | 1047.3549 | 1415.4723 | 1154.9951 | 499.7998 | -6.3781 | 4494.5192
2017-06-08 18:00 | 22.2222 | 35.7778 | 76.5184 | 137.2812 | 56.2593 | -322.0675 | -592.302 | -964.86 | -1609.1706
2017-06-08 19:00 | 0 | 0 | -251.4997 | -793.3286 | -1373.9021 | -1777.831 | -1642.7348 | -1944.931 | -7784.2272
2017-06-08 20:00 | 0 | 0 | -251.4997 | -793.3286 | -1373.9021 | -1777.831 | -1642.7348 | -1944.931 | -7784.2272
2017-06-08 21:00 | 0 | 0 | -251.4997 | -793.3286 | -1373.9021 | -1777.831 | -1642.7348 | -1944.931 | -7784.2272
2017-06-08 22:00 | 0 | 0 | -251.4997 | -793.3286 | -1373.9021 | -1777.831 | -1642.7348 | -1944.931 | -7784.2272
2017-06-08 23:00 | 0 | 0 | -251.4997 | -793.3286 | -1373.9021 | -1777.831 | -1642.7348 | -1944.931 | -7784.2272
2017-06-09 | 0 | 0 | -251.4997 | -793.3286 | -1373.9021 | -1777.831 | -1642.7348 | -1944.931 | -7784.2272
2017-06-09 01:00 | 0 | 0 | -251.4997 | -793.3286 | -1373.9021 | -1777.831 | -1642.7348 | -1944.931 | -7784.2272
2017-06-09 02:00 | 0 | 0 | -251.4997 | -793.3286 | -1373.9021 | -1777.831 | -1642.7348 | -1944.931 | -7784.2272
2017-06-09 03:00 | 0 | 0 | -251.4997 | -793.3286 | -1373.9021 | -1777.831 | -1642.7348 | -1944.931 | -7784.2272
2017-06-09 04:00 | 0 | 0 | -251.4997 | -793.3286 | -1373.9021 | -1777.831 | -1642.7348 | -1944.931 | -7784.2272
2017-06-09 05:00 | 5.5556 | 8.9444 | -170.5368 | -574.2135 | -1057.3761 | -1449.8508 | -1415.2263 | -1765.1876 | -6432.3912
2017-06-09 06:00 | 22.2222 | 35.7778 | 76.5184 | 137.2812 | 56.2593 | -322.0675 | -592.302 | -964.86 | -1609.1706
2017-06-09 07:00 | 41.6667 | 67.0833 | 342.3363 | 949.2993 | 1242.4947 | 926.0795 | 356.2747 | -92.5873 | 3723.8972
2017-06-09 08:00 | 91.6667 | 147.5833 | 947.131 | 2775.7655 | 4038.9072 | 3970.7455 | 2569.8444 | 2003.7789 | 16306.1726
2017-06-09 09:00 | 113.8889 | 183.3611 | 1172.7158 | 3463.8435 | 5128.7946 | 5162.2754 | 3542.6292 | 2885.1775 | 21355.4361
2017-06-09 10:00 | 166.6667 | 268.3333 | 1599.8432 | 4792.8259 | 7346.3474 | 7762.3928 | 5579.673 | 4932.9822 | 32014.0646
2017-06-09 11:00 | 316.6667 | 509.8333 | 2219.2793 | 6818.2895 | 11086.7272 | 12788.1206 | 10068.6829 | 9727.5032 | 52708.6027
2017-06-09 12:00 | 191.6667 | 308.5833 | 1755.2456 | 5280.4312 | 8208.1384 | 8842.8811 | 6506.336 | 5857.0319 | 36450.0642
2017-06-09 13:00 | 208.3333 | 335.4167 | 1844.0941 | 5577.0095 | 8711.483 | 9506.1827 | 7072.4443 | 6404.836 | 39116.0496
2017-06-09 14:00 | 300 | 483 | 2177.7796 | 6680.534 | 10817.2915 | 12377.2646 | 9702.2706 | 9292.5974 | 51047.7377
2017-06-09 15:00 | 177.7778 | 286.2222 | 1673.9934 | 5013.8759 | 7758.3616 | 8289.8331 | 6023.5434 | 5364.621 | 34124.2283
2017-06-09 16:00 | 197.2222 | 317.5278 | 1784.7096 | 5383.1556 | 8391.0285 | 9084.9505 | 6663.3488 | 5995.4869 | 37302.6799
2017-06-09 17:00 | 86.1111 | 138.6389 | 888.4796 | 2584.9319 | 3739.1883 | 3627.1991 | 2370.1312 | 1758.9073 | 14968.8375
2017-06-09 18:00 | 36.1111 | 58.1389 | 269.6096 | 717.4504 | 892.5765 | 618.299 | 67.2676 | -352.3389 | 2212.8643
2017-06-09 19:00 | 0 | 0 | -251.4997 | -793.3286 | -1373.9021 | -1777.831 | -1642.7348 | -1944.931 | -7784.2272
2017-06-09 20:00 | 0 | 0 | -251.4997 | -793.3286 | -1373.9021 | -1777.831 | -1642.7348 | -1944.931 | -7784.2272
2017-06-09 21:00 | 0 | 0 | -251.4997 | -793.3286 | -1373.9021 | -1777.831 | -1642.7348 | -1944.931 | -7784.2272
2017-06-09 22:00 | 0 | 0 | -251.4997 | -793.3286 | -1373.9021 | -1777.831 | -1642.7348 | -1944.931 | -7784.2272
2017-06-09 23:00 | 0 | 0 | -251.4997 | -793.3286 | -1373.9021 | -1777.831 | -1642.7348 | -1944.931 | -7784.2272
2017-06-10 | 0 | 0 | -251.4997 | -793.3286 | -1373.9021 | -1777.831 | -1642.7348 | -1944.931 | -7784.2272
2017-06-10 01:00 | 0 | 0 | -251.4997 | -793.3286 | -1373.9021 | -1777.831 | -1642.7348 | -1944.931 | -7784.2272
2017-06-10 02:00 | 0 | 0 | -251.4997 | -793.3286 | -1373.9021 | -1777.831 | -1642.7348 | -1944.931 | -7784.2272
2017-06-10 03:00 | 0 | 0 | -251.4997 | -793.3286 | -1373.9021 | -1777.831 | -1642.7348 | -1944.931 | -7784.2272
2017-06-10 04:00 | 0 | 0 | -251.4997 | -793.3286 | -1373.9021 | -1777.831 | -1642.7348 | -1944.931 | -7784.2272
2017-06-10 05:00 | 19.4444 | 31.3056 | 32.4714 | 32.4857 | -126.4349 | -481.2049 | -740.578 | -1141.4861 | -2424.7468
2017-06-10 06:00 | 50 | 80.5 | 453.809 | 1273.0271 | 1757.3778 | 1457.6122 | 713.8464 | 251.112 | 5906.7845
2017-06-10 07:00 | 105.5556 | 169.9444 | 1098.1018 | 3217.9418 | 4713.5961 | 4707.4405 | 3158.7453 | 2567.7039 | 19463.5295
2017-06-10 08:00 | 163.8889 | 263.8611 | 1584.2719 | 4739.6035 | 7239.4281 | 7654.0719 | 5523.2215 | 4860.1931 | 31600.7899
2017-06-10 09:00 | 241.6667 | 389.0833 | 1992.1807 | 6054.201 | 9612.0026 | 10701.0646 | 8079.9463 | 7515.0172 | 43954.4123
2017-06-10 10:00 | 311.1111 | 500.8889 | 2204.7075 | 6771.6778 | 11010.059 | 12673.9949 | 9960.7886 | 9566.3265 | 52187.5544
2017-06-10 11:00 | 327.7778 | 527.7222 | 2243.4577 | 6906.6995 | 11262.4885 | 13062.5046 | 10348.0789 | 10043.0136 | 53866.2428
2017-06-10 12:00 | 388.8889 | 626.1111 | 2355.2951 | 7286.2633 | 12033.7878 | 14226.8624 | 11575.7299 | 11531.5108 | 59009.4494
2017-06-10 13:00 | 311.1111 | 500.8889 | 2204.7075 | 6771.6778 | 11010.059 | 12673.9949 | 9960.7886 | 9566.3265 | 52187.5544
2017-06-10 14:00 | 319.4444 | 514.3056 | 2224.5988 | 6837.7632 | 11131.7398 | 12872.0541 | 10139.6597 | 9780.7206 | 52986.5363
2017-06-10 15:00 | 141.6667 | 228.0833 | 1420.2072 | 4221.5039 | 6366.4156 | 6636.6665 | 4650.9582 | 3968.123 | 27263.8744
2017-06-10 16:00 | 136.1111 | 219.1389 | 1376.7656 | 4075.3083 | 6122.9479 | 6340.5208 | 4410.3853 | 3739.8255 | 26065.7533
2017-06-10 17:00 | 91.6667 | 147.5833 | 947.131 | 2775.7655 | 4038.9072 | 3970.7455 | 2569.8444 | 2003.7789 | 16306.1726
2017-06-10 18:00 | 33.3333 | 53.6667 | 227.4449 | 616.8022 | 715.6713 | 385.5742 | -78.2015 | -526.4338 | 1340.8574
2017-06-10 19:00 | 0 | 0 | -251.4997 | -793.3286 | -1373.9021 | -1777.831 | -1642.7348 | -1944.931 | -7784.2272
2017-06-10 20:00 | 0 | 0 | -251.4997 | -793.3286 | -1373.9021 | -1777.831 | -1642.7348 | -1944.931 | -7784.2272
2017-06-10 21:00 | 0 | 0 | -251.4997 | -793.3286 | -1373.9021 | -1777.831 | -1642.7348 | -1944.931 | -7784.2272
2017-06-10 22:00 | 0 | 0 | -251.4997 | -793.3286 | -1373.9021 | -1777.831 | -1642.7348 | -1944.931 | -7784.2272
2017-06-10 23:00 | 0 | 0 | -251.4997 | -793.3286 | -1373.9021 | -1777.831 | -1642.7348 | -1944.931 | -7784.2272
2017-06-11 | 0 | 0 | -251.4997 | -793.3286 | -1373.9021 | -1777.831 | -1642.7348 | -1944.931 | -7784.2272
2017-06-11 01:00 | 0 | 0 | -251.4997 | -793.3286 | -1373.9021 | -1777.831 | -1642.7348 | -1944.931 | -7784.2272
2017-06-11 02:00 | 0 | 0 | -251.4997 | -793.3286 | -1373.9021 | -1777.831 | -1642.7348 | -1944.931 | -7784.2272
2017-06-11 03:00 | 0 | 0 | -251.4997 | -793.3286 | -1373.9021 | -1777.831 | -1642.7348 | -1944.931 | -7784.2272
2017-06-11 04:00 | 0 | 0 | -251.4997 | -793.3286 | -1373.9021 | -1777.831 | -1642.7348 | -1944.931 | -7784.2272
2017-06-11 05:00 | 33.3333 | 53.6667 | 227.4449 | 616.8022 | 715.6713 | 385.5742 | -78.2015 | -526.4338 | 1340.8574
2017-06-11 06:00 | 136.1111 | 219.1389 | 1376.7656 | 4075.3083 | 6122.9479 | 6340.5208 | 4410.3853 | 3739.8255 | 26065.7533
2017-06-11 07:00 | 255.5556 | 411.4444 | 2043.1405 | 6226.9255 | 9947.4821 | 11124.7109 | 8526.2368 | 7950.5819 | 45819.0776
2017-06-11 08:00 | 391.6667 | 630.5833 | 2359.9233 | 7299.0791 | 12054.0818 | 14287.0372 | 11603.0683 | 11575.6969 | 59178.8866
2017-06-11 09:00 | 363.8889 | 585.8611 | 2313.9417 | 7143.1482 | 11750.6836 | 13799.4118 | 11086.8914 | 10935.6709 | 57029.7477
2017-06-11 10:00 | 444.4444 | 715.5556 | 2429.0353 | 7536.6078 | 12542.3266 | 15066.8993 | 12469.6583 | 12683.8009 | 62728.3281
2017-06-11 11:00 | 494.4444 | 796.0556 | 2479.5986 | 7712.6638 | 12904.362 | 15649.7499 | 13145.7732 | 13573.899 | 65466.0465
2017-06-11 12:00 | 516.6667 | 831.8333 | 2498.7347 | 7778.7417 | 13046.4212 | 15882.3138 | 13397.6834 | 13928.0112 | 66531.906
2017-06-11 13:00 | 461.1111 | 742.3889 | 2447.4846 | 7601.9192 | 12677.0314 | 15279.6283 | 12708.86 | 12982.1251 | 63697.0486
2017-06-11 14:00 | 480.5556 | 773.6944 | 2466.7416 | 7667.6178 | 12814.734 | 15504.9393 | 12973.3962 | 13336.9735 | 64764.4025
2017-06-11 15:00 | 261.1111 | 420.3889 | 2061.6553 | 6293.469 | 10053.197 | 11309.162 | 8655.9742 | 8133.3778 | 46506.8353
2017-06-11 16:00 | 150 | 241.5 | 1485.3999 | 4421.757 | 6719.3553 | 6984.294 | 5005.5646 | 4343.9597 | 28960.3304
2017-06-11 17:00 | 27.7778 | 44.7222 | 152.6223 | 379.0342 | 358.0579 | 72.7996 | -297.5938 | -701.2614 | -36.3412
2017-06-11 18:00 | 11.1111 | 17.8889 | -90.6803 | -321.8082 | -681.5785 | -1043.4146 | -1113.9052 | -1496.8488 | -4748.2356
2017-06-11 19:00 | 0 | 0 | -251.4997 | -793.3286 | -1373.9021 | -1777.831 | -1642.7348 | -1944.931 | -7784.2272
2017-06-11 20:00 | 0 | 0 | -251.4997 | -793.3286 | -1373.9021 | -1777.831 | -1642.7348 | -1944.931 | -7784.2272
2017-06-11 21:00 | 0 | 0 | -251.4997 | -793.3286 | -1373.9021 | -1777.831 | -1642.7348 | -1944.931 | -7784.2272
2017-06-11 22:00 | 0 | 0 | -251.4997 | -793.3286 | -1373.9021 | -1777.831 | -1642.7348 | -1944.931 | -7784.2272
2017-06-11 23:00 | 0 | 0 | -251.4997 | -793.3286 | -1373.9021 | -1777.831 | -1642.7348 | -1944.931 | -7784.2272
2017-06-12 | 0 | 0 | -251.4997 | -793.3286 | -1373.9021 | -1777.831 | -1642.7348 | -1944.931 | -7784.2272
2017-06-12 01:00 | 0 | 0 | -251.4997 | -793.3286 | -1373.9021 | -1777.831 | -1642.7348 | -1944.931 | -7784.2272
2017-06-12 02:00 | 0 | 0 | -251.4997 | -793.3286 | -1373.9021 | -1777.831 | -1642.7348 | -1944.931 | -7784.2272
2017-06-12 03:00 | 0 | 0 | -251.4997 | -793.3286 | -1373.9021 | -1777.831 | -1642.7348 | -1944.931 | -7784.2272
2017-06-12 04:00 | 0 | 0 | -251.4997 | -793.3286 | -1373.9021 | -1777.831 | -1642.7348 | -1944.931 | -7784.2272
2017-06-12 05:00 | 5.5556 | 8.9444 | -170.5368 | -574.2135 | -1057.3761 | -1449.8508 | -1415.2263 | -1765.1876 | -6432.3912
2017-06-12 06:00 | 69.4444 | 111.8056 | 693.701 | 2012.1413 | 2856.5167 | 2637.2955 | 1623.6753 | 1096.8014 | 10920.1312
2017-06-12 07:00 | 133.3333 | 214.6667 | 1351.2457 | 3989.512 | 5998.7522 | 6220.4259 | 4349.7254 | 3663.2649 | 25572.9262
2017-06-12 08:00 | 152.7778 | 245.9722 | 1502.5411 | 4479.89 | 6833.7501 | 7154.9272 | 5063.9304 | 4418.4214 | 29453.4603
2017-06-12 09:00 | 177.7778 | 286.2222 | 1673.9934 | 5013.8759 | 7758.3616 | 8289.8331 | 6023.5434 | 5364.621 | 34124.2283
2017-06-12 10:00 | 213.8889 | 344.3611 | 1870.1466 | 5655.5673 | 8878.4144 | 9732.2442 | 7222.2514 | 6606.1051 | 39964.729
2017-06-12 11:00 | 188.8889 | 304.1111 | 1742.2615 | 5235.1769 | 8114.4986 | 8744.4293 | 6400.5709 | 5717.5806 | 35954.5178
2017-06-12 12:00 | 255.5556 | 411.4444 | 2043.1405 | 6226.9255 | 9947.4821 | 11124.7109 | 8526.2368 | 7950.5819 | 45819.0776
2017-06-12 13:00 | 250 | 402.5 | 2021.1064 | 6157.7666 | 9816.6569 | 10973.5305 | 8350.2841 | 7765.46 | 45084.8045
2017-06-12 14:00 | 183.3333 | 295.1667 | 1706.5589 | 5126.6392 | 7922.7568 | 8494.2178 | 6186.4294 | 5506.5446 | 34943.1467
2017-06-12 15:00 | 130.5556 | 210.1944 | 1325.2138 | 3924.0798 | 5872.9131 | 6038.5372 | 4227.7891 | 3586.475 | 24975.008
2017-06-12 16:00 | 44.4444 | 71.5556 | 383.2752 | 1047.3549 | 1415.4723 | 1154.9951 | 499.7998 | -6.3781 | 4494.5192
2017-06-12 17:00 | 25 | 40.25 | 109.2886 | 275.906 | 237.7463 | -163.6069 | -444.6384 | -876.8141 | -862.1186
2017-06-12 18:00 | 13.8889 | 22.3611 | -45.5611 | -214.73 | -495.372 | -881.9634 | -964.1262 | -1318.8182 | -3920.571
2017-06-12 19:00 | 0 | 0 | -251.4997 | -793.3286 | -1373.9021 | -1777.831 | -1642.7348 | -1944.931 | -7784.2272
2017-06-12 20:00 | 0 | 0 | -251.4997 | -793.3286 | -1373.9021 | -1777.831 | -1642.7348 | -1944.931 | -7784.2272
2017-06-12 21:00 | 0 | 0 | -251.4997 | -793.3286 | -1373.9021 | -1777.831 | -1642.7348 | -1944.931 | -7784.2272
2017-06-12 22:00 | 0 | 0 | -251.4997 | -793.3286 | -1373.9021 | -1777.831 | -1642.7348 | -1944.931 | -7784.2272
2017-06-12 23:00 | 0 | 0 | -251.4997 | -793.3286 | -1373.9021 | -1777.831 | -1642.7348 | -1944.931 | -7784.2272
2017-06-13 | 0 | 0 | -251.4997 | -793.3286 | -1373.9021 | -1777.831 | -1642.7348 | -1944.931 | -7784.2272
2017-06-13 01:00 | 0 | 0 | -251.4997 | -793.3286 | -1373.9021 | -1777.831 | -1642.7348 | -1944.931 | -7784.2272
2017-06-13 02:00 | 0 | 0 | -251.4997 | -793.3286 | -1373.9021 | -1777.831 | -1642.7348 | -1944.931 | -7784.2272
2017-06-13 03:00 | 0 | 0 | -251.4997 | -793.3286 | -1373.9021 | -1777.831 | -1642.7348 | -1944.931 | -7784.2272
2017-06-13 04:00 | 0 | 0 | -251.4997 | -793.3286 | -1373.9021 | -1777.831 | -1642.7348 | -1944.931 | -7784.2272
2017-06-13 05:00 | 0 | 0 | -251.4997 | -793.3286 | -1373.9021 | -1777.831 | -1642.7348 | -1944.931 | -7784.2272
2017-06-13 06:00 | 19.4444 | 31.3056 | 32.4714 | 32.4857 | -126.4349 | -481.2049 | -740.578 | -1141.4861 | -2424.7468
2017-06-13 07:00 | 77.7778 | 125.2222 | 793.0528 | 2303.5828 | 3329.9005 | 3137.3297 | 1965.7013 | 1429.4944 | 12959.0615
2017-06-13 08:00 | 216.6667 | 348.8333 | 1884.5823 | 5706.4941 | 8959.8553 | 9821.0957 | 7321.0312 | 6672.6876 | 40365.746
2017-06-13 09:00 | 508.3333 | 818.4167 | 2491.6924 | 7755.006 | 12994.7714 | 15799.0967 | 13309.8985 | 13801.7543 | 66152.2192
2017-06-13 10:00 | 369.4444 | 594.8056 | 2324.5165 | 7177.2634 | 11808.0477 | 13888.7064 | 11206.1031 | 11076.7427 | 57481.3797
2017-06-13 11:00 | 441.6667 | 711.0833 | 2425.5159 | 7526.8258 | 12526.6774 | 15019.2843 | 12424.5724 | 12607.1513 | 62530.027
2017-06-13 12:00 | 330.5556 | 532.1944 | 2250.0732 | 6924.8515 | 11304.6866 | 13115.5627 | 10416.0675 | 10094.7162 | 54105.9577
2017-06-13 13:00 | 169.4444 | 272.8056 | 1620.2146 | 4845.2092 | 7451.6898 | 7923.1021 | 5691.9327 | 5005.5297 | 32537.6781
2017-06-13 14:00 | 122.2222 | 196.7778 | 1250.9524 | 3699.2053 | 5529.3048 | 5606.0259 | 3857.087 | 3199.113 | 23141.6884
2017-06-13 15:00 | 75 | 120.75 | 766.3428 | 2217.1999 | 3173.6118 | 2995.4888 | 1897.6563 | 1346.6263 | 12396.926
2017-06-13 16:00 | 47.2222 | 76.0278 | 413.6784 | 1176.8509 | 1587.1058 | 1306.6784 | 571.3149 | 79.6421 | 5135.2706
2017-06-13 17:00 | 25 | 40.25 | 109.2886 | 275.906 | 237.7463 | -163.6069 | -444.6384 | -876.8141 | -862.1186
2017-06-13 18:00 | 5.5556 | 8.9444 | -170.5368 | -574.2135 | -1057.3761 | -1449.8508 | -1415.2263 | -1765.1876 | -6432.3912
2017-06-13 19:00 | 0 | 0 | -251.4997 | -793.3286 | -1373.9021 | -1777.831 | -1642.7348 | -1944.931 | -7784.2272
2017-06-13 20:00 | 0 | 0 | -251.4997 | -793.3286 | -1373.9021 | -1777.831 | -1642.7348 | -1944.931 | -7784.2272
2017-06-13 21:00 | 0 | 0 | -251.4997 | -793.3286 | -1373.9021 | -1777.831 | -1642.7348 | -1944.931 | -7784.2272
2017-06-13 22:00 | 0 | 0 | -251.4997 | -793.3286 | -1373.9021 | -1777.831 | -1642.7348 | -1944.931 | -7784.2272
2017-06-13 23:00 | 0 | 0 | -251.4997 | -793.3286 | -1373.9021 | -1777.831 | -1642.7348 | -1944.931 | -7784.2272
2017-06-14 | 0 | 0 | -251.4997 | -793.3286 | -1373.9021 | -1777.831 | -1642.7348 | -1944.931 | -7784.2272
2017-06-14 01:00 | 0 | 0 | -251.4997 | -793.3286 | -1373.9021 | -1777.831 | -1642.7348 | -1944.931 | -7784.2272
2017-06-14 02:00 | 0 | 0 | -251.4997 | -793.3286 | -1373.9021 | -1777.831 | -1642.7348 | -1944.931 | -7784.2272
2017-06-14 03:00 | 0 | 0 | -251.4997 | -793.3286 | -1373.9021 | -1777.831 | -1642.7348 | -1944.931 | -7784.2272
2017-06-14 04:00 | 0 | 0 | -251.4997 | -793.3286 | -1373.9021 | -1777.831 | -1642.7348 | -1944.931 | -7784.2272
2017-06-14 05:00 | 2.7778 | 4.4722 | -216.6686 | -683.4575 | -1246.931 | -1613.5303 | -1566.7557 | -1854.9748 | -7182.318
2017-06-14 06:00 | 41.6667 | 67.0833 | 342.3363 | 949.2993 | 1242.4947 | 926.0795 | 356.2747 | -92.5873 | 3723.8972
2017-06-14 07:00 | 97.2222 | 156.5278 | 1012.1671 | 2961.5062 | 4332.3188 | 4241.701 | 2833.4905 | 2246.7476 | 17627.9313
2017-06-14 08:00 | 252.7778 | 406.9722 | 2032.2428 | 6197.6129 | 9882.6185 | 11049.5266 | 8438.6859 | 7889.1329 | 45489.8195
2017-06-14 09:00 | 191.6667 | 308.5833 | 1755.2456 | 5280.4312 | 8208.1384 | 8842.8811 | 6506.336 | 5857.0319 | 36450.0642
2017-06-14 10:00 | 391.6667 | 630.5833 | 2359.9233 | 7299.0791 | 12054.0818 | 14287.0372 | 11603.0683 | 11575.6969 | 59178.8866
2017-06-14 11:00 | 611.1111 | 983.8889 | 2563.5127 | 8001.7373 | 13507.1638 | 16657.6209 | 14314.201 | 15242.1597 | 70286.3954
2017-06-14 12:00 | 461.1111 | 742.3889 | 2447.4846 | 7601.9192 | 12677.0314 | 15279.6283 | 12708.86 | 12982.1251 | 63697.0486
2017-06-14 13:00 | 825 | 1328.25 | 2650.8707 | 8302.8762 | 14135.2629 | 17715.6629 | 15605.9522 | 17217.144 | 75627.7689
2017-06-14 14:00 | 461.1111 | 742.3889 | 2447.4846 | 7601.9192 | 12677.0314 | 15279.6283 | 12708.86 | 12982.1251 | 63697.0486
2017-06-14 15:00 | 286.1111 | 460.6389 | 2140.2491 | 6551.6143 | 10575.7067 | 12031.1837 | 9355.6796 | 8898.6062 | 49553.0396
2017-06-14 16:00 | 216.6667 | 348.8333 | 1884.5823 | 5706.4941 | 8959.8553 | 9821.0957 | 7321.0312 | 6672.6876 | 40365.746
2017-06-14 17:00 | 163.8889 | 263.8611 | 1584.2719 | 4739.6035 | 7239.4281 | 7654.0719 | 5523.2215 | 4860.1931 | 31600.7899
2017-06-14 18:00 | 52.7778 | 84.9722 | 493.4684 | 1399.9831 | 1870.1279 | 1607.7897 | 855.7074 | 336.5597 | 6563.6362
2017-06-14 19:00 | 0 | 0 | -251.4997 | -793.3286 | -1373.9021 | -1777.831 | -1642.7348 | -1944.931 | -7784.2272
2017-06-14 20:00 | 0 | 0 | -251.4997 | -793.3286 | -1373.9021 | -1777.831 | -1642.7348 | -1944.931 | -7784.2272
2017-06-14 21:00 | 0 | 0 | -251.4997 | -793.3286 | -1373.9021 | -1777.831 | -1642.7348 | -1944.931 | -7784.2272
2017-06-14 22:00 | 0 | 0 | -251.4997 | -793.3286 | -1373.9021 | -1777.831 | -1642.7348 | -1944.931 | -7784.2272
2017-06-14 23:00 | 0 | 0 | -251.4997 | -793.3286 | -1373.9021 | -1777.831 | -1642.7348 | -1944.931 | -7784.2272
2017-06-15 | 0 | 0 | -251.4997 | -793.3286 | -1373.9021 | -1777.831 | -1642.7348 | -1944.931 | -7784.2272
2017-06-15 01:00 | 0 | 0 | -251.4997 | -793.3286 | -1373.9021 | -1777.831 | -1642.7348 | -1944.931 | -7784.2272
2017-06-15 02:00 | 0 | 0 | -251.4997 | -793.3286 | -1373.9021 | -1777.831 | -1642.7348 | -1944.931 | -7784.2272
2017-06-15 03:00 | 0 | 0 | -251.4997 | -793.3286 | -1373.9021 | -1777.831 | -1642.7348 | -1944.931 | -7784.2272
2017-06-15 04:00 | 0 | 0 | -251.4997 | -793.3286 | -1373.9021 | -1777.831 | -1642.7348 | -1944.931 | -7784.2272
2017-06-15 05:00 | 27.7778 | 44.7222 | 152.6223 | 379.0342 | 358.0579 | 72.7996 | -297.5938 | -701.2614 | -36.3412
2017-06-15 06:00 | 177.7778 | 286.2222 | 1673.9934 | 5013.8759 | 7758.3616 | 8289.8331 | 6023.5434 | 5364.621 | 34124.2283
2017-06-15 07:00 | 377.7778 | 608.2222 | 2338.4666 | 7224.1273 | 11907.7082 | 14040.3094 | 11351.4426 | 11261.4866 | 58123.5408
2017-06-15 08:00 | 566.6667 | 912.3333 | 2536.1861 | 7907.2357 | 13311.6474 | 16328.3466 | 13921.9762 | 14683.2726 | 68688.6646
2017-06-15 09:00 | 711.1111 | 1144.8889 | 2611.5768 | 8166.7265 | 13851.9727 | 17237.1834 | 15015.039 | 16306.2073 | 73188.7057
2017-06-15 10:00 | 841.6667 | 1355.0833 | 2655.4771 | 8319.14 | 14168.8516 | 17774.2043 | 15678.1845 | 17323.4585 | 75919.316
2017-06-15 11:00 | 905.5556 | 1457.9444 | 2672.1291 | 8375.7373 | 14288.3235 | 17974.2441 | 15921.8565 | 17710.7304 | 76943.0209
2017-06-15 12:00 | 894.4444 | 1440.0556 | 2669.3465 | 8366.7966 | 14268.3135 | 17942.4832 | 15882.8837 | 17653.9429 | 76783.7663
2017-06-15 13:00 | 805.5556 | 1296.9444 | 2644.8886 | 8282.3948 | 14093.8229 | 17645.4581 | 15516.3803 | 17078.326 | 75261.2706
2017-06-15 14:00 | 705.5556 | 1135.9444 | 2609.0706 | 8158.5764 | 13834.9916 | 17207.2794 | 14987.1616 | 16251.3268 | 73048.4065
2017-06-15 15:00 | 536.1111 | 863.1389 | 2514.4162 | 7832.4551 | 13154.7774 | 16062.4902 | 13615.2065 | 14231.5635 | 67410.9089
2017-06-15 16:00 | 252.7778 | 406.9722 | 2032.2428 | 6197.6129 | 9882.6185 | 11049.5266 | 8438.6859 | 7889.1329 | 45489.8195
2017-06-15 17:00 | 169.4444 | 272.8056 | 1620.2146 | 4845.2092 | 7451.6898 | 7923.1021 | 5691.9327 | 5005.5297 | 32537.6781
2017-06-15 18:00 | 61.1111 | 98.3889 | 590.513 | 1710.8477 | 2369.7911 | 2127.3578 | 1207.3849 | 676.4136 | 8682.3079
2017-06-15 19:00 | 5.5556 | 8.9444 | -170.5368 | -574.2135 | -1057.3761 | -1449.8508 | -1415.2263 | -1765.1876 | -6432.3912
2017-06-15 20:00 | 0 | 0 | -251.4997 | -793.3286 | -1373.9021 | -1777.831 | -1642.7348 | -1944.931 | -7784.2272
2017-06-15 21:00 | 0 | 0 | -251.4997 | -793.3286 | -1373.9021 | -1777.831 | -1642.7348 | -1944.931 | -7784.2272
2017-06-15 22:00 | 0 | 0 | -251.4997 | -793.3286 | -1373.9021 | -1777.831 | -1642.7348 | -1944.931 | -7784.2272
2017-06-15 23:00 | 0 | 0 | -251.4997 | -793.3286 | -1373.9021 | -1777.831 | -1642.7348 | -1944.931 | -7784.2272
2017-06-16 | 0 | 0 | -251.4997 | -793.3286 | -1373.9021 | -1777.831 | -1642.7348 | -1944.931 | -7784.2272
2017-06-16 01:00 | 0 | 0 | -251.4997 | -793.3286 | -1373.9021 | -1777.831 | -1642.7348 | -1944.931 | -7784.2272
2017-06-16 02:00 | 0 | 0 | -251.4997 | -793.3286 | -1373.9021 | -1777.831 | -1642.7348 | -1944.931 | -7784.2272
2017-06-16 03:00 | 0 | 0 | -251.4997 | -793.3286 | -1373.9021 | -1777.831 | -1642.7348 | -1944.931 | -7784.2272
2017-06-16 04:00 | 0 | 0 | -251.4997 | -793.3286 | -1373.9021 | -1777.831 | -1642.7348 | -1944.931 | -7784.2272
2017-06-16 05:00 | 36.1111 | 58.1389 | 269.6096 | 717.4504 | 892.5765 | 618.299 | 67.2676 | -352.3389 | 2212.8643
2017-06-16 06:00 | 186.1111 | 299.6389 | 1724.6086 | 5189.17 | 8019.3761 | 8645.0456 | 6293.935 | 5647.4826 | 35519.6179
2017-06-16 07:00 | 377.7778 | 608.2222 | 2338.4666 | 7224.1273 | 11907.7082 | 14040.3094 | 11351.4426 | 11261.4866 | 58123.5408
2017-06-16 08:00 | 563.8889 | 907.8611 | 2534.1261 | 7899.5798 | 13297.7302 | 16299.2407 | 13892.7212 | 14628.9923 | 68552.3904
2017-06-16 09:00 | 713.8889 | 1149.3611 | 2612.5044 | 8171.3186 | 13860.3499 | 17248.9914 | 15033.4156 | 16324.3098 | 73250.8896
2017-06-16 10:00 | 830.5556 | 1337.1944 | 2652.4278 | 8307.8296 | 14147.2838 | 17732.6557 | 15625.9659 | 17244.1077 | 75710.2704
2017-06-16 11:00 | 886.1111 | 1426.6389 | 2667.256 | 8359.7585 | 14252.9298 | 17917.189 | 15854.4169 | 17607.5667 | 76659.1169
2017-06-16 12:00 | 877.7778 | 1413.2222 | 2665.3176 | 8352.5758 | 14238.9756 | 17891.3602 | 15819.5426 | 17548.3793 | 76516.1511
2017-06-16 13:00 | 816.6667 | 1314.8333 | 2648.3786 | 8293.6239 | 14116.8808 | 17685.3956 | 15565.1956 | 17148.5807 | 75458.0553
2017-06-16 14:00 | 738.8889 | 1189.6111 | 2622.2914 | 8204.3257 | 13929.9406 | 17367.9225 | 15174.6744 | 16551.2597 | 73850.4142
2017-06-16 15:00 | 622.2222 | 1001.7778 | 2569.467 | 8022.2704 | 13553.1851 | 16730.1681 | 14400.6134 | 15383.1478 | 70658.8518
2017-06-16 16:00 | 427.7778 | 688.7222 | 2408.9998 | 7469.0925 | 12404.6402 | 14838.1851 | 12215.3427 | 12332.1987 | 61668.459
2017-06-16 17:00 | 216.6667 | 348.8333 | 1884.5823 | 5706.4941 | 8959.8553 | 9821.0957 | 7321.0312 | 6672.6876 | 40365.746
2017-06-16 18:00 | 72.2222 | 116.2778 | 730.2779 | 2100.6199 | 3015.8127 | 2852.8241 | 1761.0245 | 1180.2789 | 11640.8381
2017-06-16 19:00 | 5.5556 | 8.9444 | -170.5368 | -574.2135 | -1057.3761 | -1449.8508 | -1415.2263 | -1765.1876 | -6432.3912
2017-06-16 20:00 | 0 | 0 | -251.4997 | -793.3286 | -1373.9021 | -1777.831 | -1642.7348 | -1944.931 | -7784.2272
2017-06-16 21:00 | 0 | 0 | -251.4997 | -793.3286 | -1373.9021 | -1777.831 | -1642.7348 | -1944.931 | -7784.2272
2017-06-16 22:00 | 0 | 0 | -251.4997 | -793.3286 | -1373.9021 | -1777.831 | -1642.7348 | -1944.931 | -7784.2272
2017-06-16 23:00 | 0 | 0 | -251.4997 | -793.3286 | -1373.9021 | -1777.831 | -1642.7348 | -1944.931 | -7784.2272
2017-06-17 | 0 | 0 | -251.4997 | -793.3286 | -1373.9021 | -1777.831 | -1642.7348 | -1944.931 | -7784.2272
2017-06-17 01:00 | 0 | 0 | -251.4997 | -793.3286 | -1373.9021 | -1777.831 | -1642.7348 | -1944.931 | -7784.2272
2017-06-17 02:00 | 0 | 0 | -251.4997 | -793.3286 | -1373.9021 | -1777.831 | -1642.7348 | -1944.931 | -7784.2272
2017-06-17 03:00 | 0 | 0 | -251.4997 | -793.3286 | -1373.9021 | -1777.831 | -1642.7348 | -1944.931 | -7784.2272
2017-06-17 04:00 | 0 | 0 | -251.4997 | -793.3286 | -1373.9021 | -1777.831 | -1642.7348 | -1944.931 | -7784.2272
2017-06-17 05:00 | 50 | 80.5 | 453.809 | 1273.0271 | 1757.3778 | 1457.6122 | 713.8464 | 251.112 | 5906.7845
2017-06-17 06:00 | 158.3333 | 254.9167 | 1546.9446 | 4612.1065 | 7020.8206 | 7379.1327 | 5295.2776 | 4640.3826 | 30494.6646
2017-06-17 07:00 | 280.5556 | 451.6944 | 2122.4246 | 6495.0593 | 10466.2943 | 11866.7573 | 9196.4021 | 8725.8902 | 48872.8278
2017-06-17 08:00 | 508.3333 | 818.4167 | 2491.6924 | 7755.006 | 12994.7714 | 15799.0967 | 13309.8985 | 13801.7543 | 66152.2192
2017-06-17 09:00 | 658.3333 | 1059.9167 | 2588.2684 | 8086.3237 | 13683.9781 | 16953.5744 | 14675.4279 | 15779.388 | 71766.9605
2017-06-17 10:00 | 733.3333 | 1180.6667 | 2620.2771 | 8196.843 | 13914.3451 | 17340.417 | 15148.9443 | 16500.2358 | 73721.0623
2017-06-17 11:00 | 766.6667 | 1234.3333 | 2632.1638 | 8238.9142 | 14001.6826 | 17488.3827 | 15330.0724 | 16779.2704 | 74470.4861
2017-06-17 12:00 | 769.4444 | 1238.8056 | 2633.213 | 8241.8334 | 14008.7778 | 17498.4095 | 15337.9055 | 16794.9445 | 74515.0837
2017-06-17 13:00 | 627.7778 | 1010.7222 | 2572.769 | 8033.0071 | 13571.8131 | 16761.5523 | 14448.6691 | 15451.9189 | 70839.7296
2017-06-17 14:00 | 441.6667 | 711.0833 | 2425.5159 | 7526.8258 | 12526.6774 | 15019.2843 | 12424.5724 | 12607.1513 | 62530.027
2017-06-17 15:00 | 275 | 442.75 | 2106.2082 | 6444.8658 | 10353.1666 | 11731.9097 | 9033.851 | 8550.8508 | 48220.8521
2017-06-17 16:00 | 194.4444 | 313.0556 | 1772.2231 | 5339.6173 | 8300.31 | 8940.4036 | 6611.2293 | 5926.3841 | 36890.1674
2017-06-17 17:00 | 105.5556 | 169.9444 | 1098.1018 | 3217.9418 | 4713.5961 | 4707.4405 | 3158.7453 | 2567.7039 | 19463.5295
2017-06-17 18:00 | 41.6667 | 67.0833 | 342.3363 | 949.2993 | 1242.4947 | 926.0795 | 356.2747 | -92.5873 | 3723.8972
2017-06-17 19:00 | 5.5556 | 8.9444 | -170.5368 | -574.2135 | -1057.3761 | -1449.8508 | -1415.2263 | -1765.1876 | -6432.3912
2017-06-17 20:00 | 0 | 0 | -251.4997 | -793.3286 | -1373.9021 | -1777.831 | -1642.7348 | -1944.931 | -7784.2272
2017-06-17 21:00 | 0 | 0 | -251.4997 | -793.3286 | -1373.9021 | -1777.831 | -1642.7348 | -1944.931 | -7784.2272
2017-06-17 22:00 | 0 | 0 | -251.4997 | -793.3286 | -1373.9021 | -1777.831 | -1642.7348 | -1944.931 | -7784.2272
2017-06-17 23:00 | 0 | 0 | -251.4997 | -793.3286 | -1373.9021 | -1777.831 | -1642.7348 | -1944.931 | -7784.2272
2017-06-18 | 0 | 0 | -251.4997 | -793.3286 | -1373.9021 | -1777.831 | -1642.7348 | -1944.931 | -7784.2272
2017-06-18 01:00 | 0 | 0 | -251.4997 | -793.3286 | -1373.9021 | -1777.831 | -1642.7348 | -1944.931 | -7784.2272
2017-06-18 02:00 | 0 | 0 | -251.4997 | -793.3286 | -1373.9021 | -1777.831 | -1642.7348 | -1944.931 | -7784.2272
2017-06-18 03:00 | 0 | 0 | -251.4997 | -793.3286 | -1373.9021 | -1777.831 | -1642.7348 | -1944.931 | -7784.2272
2017-06-18 04:00 | 0 | 0 | -251.4997 | -793.3286 | -1373.9021 | -1777.831 | -1642.7348 | -1944.931 | -7784.2272
2017-06-18 05:00 | 5.5556 | 8.9444 | -170.5368 | -574.2135 | -1057.3761 | -1449.8508 | -1415.2263 | -1765.1876 | -6432.3912
2017-06-18 06:00 | 19.4444 | 31.3056 | 32.4714 | 32.4857 | -126.4349 | -481.2049 | -740.578 | -1141.4861 | -2424.7468
2017-06-18 07:00 | 52.7778 | 84.9722 | 493.4684 | 1399.9831 | 1870.1279 | 1607.7897 | 855.7074 | 336.5597 | 6563.6362
2017-06-18 08:00 | 116.6667 | 187.8333 | 1201.629 | 3535.5575 | 5263.9355 | 5353.8211 | 3669.0114 | 3042.5909 | 22066.5453
2017-06-18 09:00 | 116.6667 | 187.8333 | 1201.629 | 3535.5575 | 5263.9355 | 5353.8211 | 3669.0114 | 3042.5909 | 22066.5453
2017-06-18 10:00 | 155.5556 | 250.4444 | 1524.9785 | 4537.1385 | 6946.529 | 7267.5024 | 5180.028 | 4492.6463 | 29948.8227
2017-06-18 11:00 | 136.1111 | 219.1389 | 1376.7656 | 4075.3083 | 6122.9479 | 6340.5208 | 4410.3853 | 3739.8255 | 26065.7533
2017-06-18 12:00 | 105.5556 | 169.9444 | 1098.1018 | 3217.9418 | 4713.5961 | 4707.4405 | 3158.7453 | 2567.7039 | 19463.5295
2017-06-18 13:00 | 111.1111 | 178.8889 | 1150.6818 | 3366.7486 | 4992.0211 | 5033.4462 | 3415.4542 | 2806.1386 | 20764.4905
2017-06-18 14:00 | 102.7778 | 165.4722 | 1067.321 | 3116.6294 | 4619.3489 | 4575.4763 | 3094.0804 | 2487.7891 | 18960.6451
2017-06-18 15:00 | 108.3333 | 174.4167 | 1120.8365 | 3292.8198 | 4853.6198 | 4903.716 | 3287.4911 | 2647.401 | 20105.8842
2017-06-18 16:00 | 102.7778 | 165.4722 | 1067.321 | 3116.6294 | 4619.3489 | 4575.4763 | 3094.0804 | 2487.7891 | 18960.6451
2017-06-18 17:00 | 77.7778 | 125.2222 | 793.0528 | 2303.5828 | 3329.9005 | 3137.3297 | 1965.7013 | 1429.4944 | 12959.0615
2017-06-18 18:00 | 19.4444 | 31.3056 | 32.4714 | 32.4857 | -126.4349 | -481.2049 | -740.578 | -1141.4861 | -2424.7468
2017-06-18 19:00 | 2.7778 | 4.4722 | -216.6686 | -683.4575 | -1246.931 | -1613.5303 | -1566.7557 | -1854.9748 | -7182.318
2017-06-18 20:00 | 0 | 0 | -251.4997 | -793.3286 | -1373.9021 | -1777.831 | -1642.7348 | -1944.931 | -7784.2272
2017-06-18 21:00 | 0 | 0 | -251.4997 | -793.3286 | -1373.9021 | -1777.831 | -1642.7348 | -1944.931 | -7784.2272
2017-06-18 22:00 | 0 | 0 | -251.4997 | -793.3286 | -1373.9021 | -1777.831 | -1642.7348 | -1944.931 | -7784.2272
2017-06-18 23:00 | 0 | 0 | -251.4997 | -793.3286 | -1373.9021 | -1777.831 | -1642.7348 | -1944.931 | -7784.2272
2017-06-19 | 0 | 0 | -251.4997 | -793.3286 | -1373.9021 | -1777.831 | -1642.7348 | -1944.931 | -7784.2272
2017-06-19 01:00 | 0 | 0 | -251.4997 | -793.3286 | -1373.9021 | -1777.831 | -1642.7348 | -1944.931 | -7784.2272
2017-06-19 02:00 | 0 | 0 | -251.4997 | -793.3286 | -1373.9021 | -1777.831 | -1642.7348 | -1944.931 | -7784.2272
2017-06-19 03:00 | 0 | 0 | -251.4997 | -793.3286 | -1373.9021 | -1777.831 | -1642.7348 | -1944.931 | -7784.2272
2017-06-19 04:00 | 0 | 0 | -251.4997 | -793.3286 | -1373.9021 | -1777.831 | -1642.7348 | -1944.931 | -7784.2272
2017-06-19 05:00 | 16.6667 | 26.8333 | -11.9725 | -73.007 | -310.3181 | -721.1646 | -889.46 | -1230.0644 | -3235.9866
2017-06-19 06:00 | 52.7778 | 84.9722 | 493.4684 | 1399.9831 | 1870.1279 | 1607.7897 | 855.7074 | 336.5597 | 6563.6362
2017-06-19 07:00 | 125 | 201.25 | 1278.4132 | 3767.7649 | 5659.5276 | 5792.7722 | 3981.4655 | 3354.7371 | 23834.6805
2017-06-19 08:00 | 194.4444 | 313.0556 | 1772.2231 | 5339.6173 | 8300.31 | 8940.4036 | 6611.2293 | 5926.3841 | 36890.1674
2017-06-19 09:00 | 169.4444 | 272.8056 | 1620.2146 | 4845.2092 | 7451.6898 | 7923.1021 | 5691.9327 | 5005.5297 | 32537.6781
2017-06-19 10:00 | 594.4444 | 957.0556 | 2553.6767 | 7966.8392 | 13438.6093 | 16539.1653 | 14172.1698 | 15046.7714 | 69717.2317
2017-06-19 11:00 | 980.5556 | 1578.6944 | 2688.5755 | 8432.3858 | 14405.8705 | 18172.1662 | 16168.7178 | 18103.2119 | 77970.9277
2017-06-19 12:00 | 1005.5556 | 1618.9444 | 2693.5174 | 8449.5924 | 14440.8038 | 18231.9064 | 16244.9738 | 18223.2865 | 78284.0803
2017-06-19 13:00 | 683.3333 | 1100.1667 | 2599.571 | 8125.7164 | 13766.9632 | 17094.8761 | 14841.9129 | 16042.5004 | 72471.5399
2017-06-19 14:00 | 233.3333 | 375.6667 | 1958.4757 | 5944.711 | 9421.2573 | 10418.3265 | 7848.7482 | 7260.4531 | 42851.9718
2017-06-19 15:00 | 194.4444 | 313.0556 | 1772.2231 | 5339.6173 | 8300.31 | 8940.4036 | 6611.2293 | 5926.3841 | 36890.1674
2017-06-19 16:00 | 138.8889 | 223.6111 | 1395.5722 | 4138.5762 | 6245.5016 | 6459.6814 | 4531.0861 | 3892.2553 | 26662.6728
2017-06-19 17:00 | 80.5556 | 129.6944 | 828.2116 | 2389.057 | 3433.2474 | 3348.5331 | 2101.2457 | 1512.1575 | 13612.4522
2017-06-19 18:00 | 52.7778 | 84.9722 | 493.4684 | 1399.9831 | 1870.1279 | 1607.7897 | 855.7074 | 336.5597 | 6563.6362
2017-06-19 19:00 | 2.7778 | 4.4722 | -216.6686 | -683.4575 | -1246.931 | -1613.5303 | -1566.7557 | -1854.9748 | -7182.318
2017-06-19 20:00 | 0 | 0 | -251.4997 | -793.3286 | -1373.9021 | -1777.831 | -1642.7348 | -1944.931 | -7784.2272
2017-06-19 21:00 | 0 | 0 | -251.4997 | -793.3286 | -1373.9021 | -1777.831 | -1642.7348 | -1944.931 | -7784.2272
2017-06-19 22:00 | 0 | 0 | -251.4997 | -793.3286 | -1373.9021 | -1777.831 | -1642.7348 | -1944.931 | -7784.2272
2017-06-19 23:00 | 0 | 0 | -251.4997 | -793.3286 | -1373.9021 | -1777.831 | -1642.7348 | -1944.931 | -7784.2272
2017-06-20 | 0 | 0 | -251.4997 | -793.3286 | -1373.9021 | -1777.831 | -1642.7348 | -1944.931 | -7784.2272
2017-06-20 01:00 | 0 | 0 | -251.4997 | -793.3286 | -1373.9021 | -1777.831 | -1642.7348 | -1944.931 | -7784.2272
2017-06-20 02:00 | 0 | 0 | -251.4997 | -793.3286 | -1373.9021 | -1777.831 | -1642.7348 | -1944.931 | -7784.2272
2017-06-20 03:00 | 0 | 0 | -251.4997 | -793.3286 | -1373.9021 | -1777.831 | -1642.7348 | -1944.931 | -7784.2272
2017-06-20 04:00 | 0 | 0 | -251.4997 | -793.3286 | -1373.9021 | -1777.831 | -1642.7348 | -1944.931 | -7784.2272
2017-06-20 05:00 | 8.3333 | 13.4167 | -136.1747 | -429.5484 | -868.9193 | -1286.7992 | -1264.274 | -1586.1236 | -5571.8391
2017-06-20 06:00 | 25 | 40.25 | 109.2886 | 275.906 | 237.7463 | -163.6069 | -444.6384 | -876.8141 | -862.1186
2017-06-20 07:00 | 83.3333 | 134.1667 | 854.2377 | 2501.5993 | 3586.9899 | 3488.2883 | 2236.0577 | 1676.8649 | 14344.0378
2017-06-20 08:00 | 113.8889 | 183.3611 | 1172.7158 | 3463.8435 | 5128.7946 | 5162.2754 | 3542.6292 | 2885.1775 | 21355.4361
2017-06-20 09:00 | 233.3333 | 375.6667 | 1958.4757 | 5944.711 | 9421.2573 | 10418.3265 | 7848.7482 | 7260.4531 | 42851.9718
2017-06-20 10:00 | 380.5556 | 612.6944 | 2342.1577 | 7242.2822 | 11939.9382 | 14082.5637 | 11408.4558 | 11307.0786 | 58322.4761
2017-06-20 11:00 | 338.8889 | 545.6111 | 2267.6348 | 6983.4503 | 11413.972 | 13296.6615 | 10582.8477 | 10299.0215 | 54843.5878
2017-06-20 12:00 | 555.5556 | 894.4444 | 2528.3321 | 7880.0019 | 13255.0336 | 16229.7861 | 13818.2398 | 14518.5968 | 68229.9902
2017-06-20 13:00 | 280.5556 | 451.6944 | 2122.4246 | 6495.0593 | 10466.2943 | 11866.7573 | 9196.4021 | 8725.8902 | 48872.8278
2017-06-20 14:00 | 388.8889 | 626.1111 | 2355.2951 | 7286.2633 | 12033.7878 | 14226.8624 | 11575.7299 | 11531.5108 | 59009.4494
2017-06-20 15:00 | 619.4444 | 997.3056 | 2568.2102 | 8017.6015 | 13541.8559 | 16706.2871 | 14376.2286 | 15336.6676 | 70546.8508
2017-06-20 16:00 | 305.5556 | 491.9444 | 2191.478 | 6730.372 | 10915.2578 | 12527.7011 | 9814.233 | 9402.8561 | 51581.898
2017-06-20 17:00 | 275 | 442.75 | 2106.2082 | 6444.8658 | 10353.1666 | 11731.9097 | 9033.851 | 8550.8508 | 48220.8521
2017-06-20 18:00 | 27.7778 | 44.7222 | 152.6223 | 379.0342 | 358.0579 | 72.7996 | -297.5938 | -701.2614 | -36.3412
2017-06-20 19:00 | 2.7778 | 4.4722 | -216.6686 | -683.4575 | -1246.931 | -1613.5303 | -1566.7557 | -1854.9748 | -7182.318
2017-06-20 20:00 | 0 | 0 | -251.4997 | -793.3286 | -1373.9021 | -1777.831 | -1642.7348 | -1944.931 | -7784.2272
2017-06-20 21:00 | 0 | 0 | -251.4997 | -793.3286 | -1373.9021 | -1777.831 | -1642.7348 | -1944.931 | -7784.2272
2017-06-20 22:00 | 0 | 0 | -251.4997 | -793.3286 | -1373.9021 | -1777.831 | -1642.7348 | -1944.931 | -7784.2272
2017-06-20 23:00 | 0 | 0 | -251.4997 | -793.3286 | -1373.9021 | -1777.831 | -1642.7348 | -1944.931 | -7784.2272
2017-06-21 | 0 | 0 | -251.4997 | -793.3286 | -1373.9021 | -1777.831 | -1642.7348 | -1944.931 | -7784.2272
2017-06-21 01:00 | 0 | 0 | -251.4997 | -793.3286 | -1373.9021 | -1777.831 | -1642.7348 | -1944.931 | -7784.2272
2017-06-21 02:00 | 0 | 0 | -251.4997 | -793.3286 | -1373.9021 | -1777.831 | -1642.7348 | -1944.931 | -7784.2272
2017-06-21 03:00 | 0 | 0 | -251.4997 | -793.3286 | -1373.9021 | -1777.831 | -1642.7348 | -1944.931 | -7784.2272
2017-06-21 04:00 | 0 | 0 | -251.4997 | -793.3286 | -1373.9021 | -1777.831 | -1642.7348 | -1944.931 | -7784.2272
2017-06-21 05:00 | 27.7778 | 44.7222 | 152.6223 | 379.0342 | 358.0579 | 72.7996 | -297.5938 | -701.2614 | -36.3412
2017-06-21 06:00 | 108.3333 | 174.4167 | 1120.8365 | 3292.8198 | 4853.6198 | 4903.716 | 3287.4911 | 2647.401 | 20105.8842
2017-06-21 07:00 | 288.8889 | 465.1111 | 2146.7459 | 6575.2138 | 10611.3748 | 12095.6906 | 9394.9915 | 8955.6625 | 49779.6791
2017-06-21 08:00 | 661.1111 | 1064.3889 | 2589.3672 | 8090.4093 | 13693.9062 | 16967.5355 | 14696.9307 | 15821.0725 | 71859.2215
2017-06-21 09:00 | 719.4444 | 1158.3056 | 2614.6435 | 8178.12 | 13876.8825 | 17278.1351 | 15069.6777 | 16378.0525 | 73395.5113
2017-06-21 10:00 | 755.5556 | 1216.4444 | 2628.4183 | 8225.0134 | 13972.7042 | 17442.3955 | 15266.1894 | 16683.5407 | 74218.2616
2017-06-21 11:00 | 719.4444 | 1158.3056 | 2614.6435 | 8178.12 | 13876.8825 | 17278.1351 | 15069.6777 | 16378.0525 | 73395.5113
2017-06-21 12:00 | 888.8889 | 1431.1111 | 2668.0211 | 8361.8849 | 14258.0943 | 17924.4697 | 15860.153 | 17619.2409 | 76691.864
2017-06-21 13:00 | 938.8889 | 1511.6111 | 2679.8659 | 8402.4806 | 14342.0945 | 18067.9148 | 16038.0346 | 17894.4828 | 77424.8732
2017-06-21 14:00 | 841.6667 | 1355.0833 | 2655.4771 | 8319.14 | 14168.8516 | 17774.2043 | 15678.1845 | 17323.4585 | 75919.316
2017-06-21 15:00 | 697.2222 | 1122.5278 | 2605.5456 | 8146.6754 | 13811.8682 | 17164.4689 | 14930.2561 | 16176.7923 | 72835.6065
2017-06-21 16:00 | 513.8889 | 827.3611 | 2496.8392 | 7771.7085 | 13029.4125 | 15858.8205 | 13362.8531 | 13896.7113 | 66416.345
2017-06-21 17:00 | 302.7778 | 487.4722 | 2185.6659 | 6702.1151 | 10866.6778 | 12468.0297 | 9739.7876 | 9347.8548 | 51310.1309
2017-06-21 18:00 | 97.2222 | 156.5278 | 1012.1671 | 2961.5062 | 4332.3188 | 4241.701 | 2833.4905 | 2246.7476 | 17627.9313
2017-06-21 19:00 | 5.5556 | 8.9444 | -170.5368 | -574.2135 | -1057.3761 | -1449.8508 | -1415.2263 | -1765.1876 | -6432.3912
2017-06-21 20:00 | 0 | 0 | -251.4997 | -793.3286 | -1373.9021 | -1777.831 | -1642.7348 | -1944.931 | -7784.2272
2017-06-21 21:00 | 0 | 0 | -251.4997 | -793.3286 | -1373.9021 | -1777.831 | -1642.7348 | -1944.931 | -7784.2272
2017-06-21 22:00 | 0 | 0 | -251.4997 | -793.3286 | -1373.9021 | -1777.831 | -1642.7348 | -1944.931 | -7784.2272
2017-06-21 23:00 | 0 | 0 | -251.4997 | -793.3286 | -1373.9021 | -1777.831 | -1642.7348 | -1944.931 | -7784.2272
2017-06-22 | 0 | 0 | -251.4997 | -793.3286 | -1373.9021 | -1777.831 | -1642.7348 | -1944.931 | -7784.2272
2017-06-22 01:00 | 0 | 0 | -251.4997 | -793.3286 | -1373.9021 | -1777.831 | -1642.7348 | -1944.931 | -7784.2272
2017-06-22 02:00 | 0 | 0 | -251.4997 | -793.3286 | -1373.9021 | -1777.831 | -1642.7348 | -1944.931 | -7784.2272
2017-06-22 03:00 | 0 | 0 | -251.4997 | -793.3286 | -1373.9021 | -1777.831 | -1642.7348 | -1944.931 | -7784.2272
2017-06-22 04:00 | 0 | 0 | -251.4997 | -793.3286 | -1373.9021 | -1777.831 | -1642.7348 | -1944.931 | -7784.2272
2017-06-22 05:00 | 63.8889 | 102.8611 | 628.4732 | 1802.2542 | 2533.4911 | 2347.0979 | 1346.8493 | 845.165 | 9503.3308
2017-06-22 06:00 | 163.8889 | 263.8611 | 1584.2719 | 4739.6035 | 7239.4281 | 7654.0719 | 5523.2215 | 4860.1931 | 31600.7899
2017-06-22 07:00 | 402.7778 | 648.4722 | 2375.5294 | 7356.698 | 12171.762 | 14461.7947 | 11816.3603 | 11835.9745 | 60018.119
2017-06-22 08:00 | 563.8889 | 907.8611 | 2534.1261 | 7899.5798 | 13297.7302 | 16299.2407 | 13892.7212 | 14628.9923 | 68552.3904
2017-06-22 09:00 | 658.3333 | 1059.9167 | 2588.2684 | 8086.3237 | 13683.9781 | 16953.5744 | 14675.4279 | 15779.388 | 71766.9605
2017-06-22 10:00 | 813.8889 | 1310.3611 | 2647.4585 | 8291.0613 | 14110.6577 | 17672.2129 | 15551.3896 | 17134.6668 | 75407.4468
2017-06-22 11:00 | 508.3333 | 818.4167 | 2491.6924 | 7755.006 | 12994.7714 | 15799.0967 | 13309.8985 | 13801.7543 | 66152.2192
2017-06-22 12:00 | 358.3333 | 576.9167 | 2304.3767 | 7113.006 | 11679.8812 | 13684.9775 | 10995.7339 | 10792.4247 | 56570.4
2017-06-22 13:00 | 347.2222 | 559.0278 | 2284.3195 | 7039.2535 | 11531.516 | 13470.816 | 10745.1443 | 10499.3419 | 55570.3912
2017-06-22 14:00 | 352.7778 | 567.9722 | 2294.507 | 7076.7447 | 11606.8546 | 13567.3236 | 10871.8181 | 10646.9871 | 56064.2351
2017-06-22 15:00 | 230.5556 | 371.1944 | 1945.7032 | 5910.6548 | 9347.5109 | 10335.6235 | 7754.7552 | 7131.6295 | 42425.877
2017-06-22 16:00 | 125 | 201.25 | 1278.4132 | 3767.7649 | 5659.5276 | 5792.7722 | 3981.4655 | 3354.7371 | 23834.6805
2017-06-22 17:00 | 36.1111 | 58.1389 | 269.6096 | 717.4504 | 892.5765 | 618.299 | 67.2676 | -352.3389 | 2212.8643
2017-06-22 18:00 | 19.4444 | 31.3056 | 32.4714 | 32.4857 | -126.4349 | -481.2049 | -740.578 | -1141.4861 | -2424.7468
2017-06-22 19:00 | 0 | 0 | -251.4997 | -793.3286 | -1373.9021 | -1777.831 | -1642.7348 | -1944.931 | -7784.2272
2017-06-22 20:00 | 0 | 0 | -251.4997 | -793.3286 | -1373.9021 | -1777.831 | -1642.7348 | -1944.931 | -7784.2272
2017-06-22 21:00 | 0 | 0 | -251.4997 | -793.3286 | -1373.9021 | -1777.831 | -1642.7348 | -1944.931 | -7784.2272
2017-06-22 22:00 | 0 | 0 | -251.4997 | -793.3286 | -1373.9021 | -1777.831 | -1642.7348 | -1944.931 | -7784.2272
2017-06-22 23:00 | 0 | 0 | -251.4997 | -793.3286 | -1373.9021 | -1777.831 | -1642.7348 | -1944.931 | -7784.2272
2017-06-23 | 0 | 0 | -251.4997 | -793.3286 | -1373.9021 | -1777.831 | -1642.7348 | -1944.931 | -7784.2272
2017-06-23 01:00 | 0 | 0 | -251.4997 | -793.3286 | -1373.9021 | -1777.831 | -1642.7348 | -1944.931 | -7784.2272
2017-06-23 02:00 | 0 | 0 | -251.4997 | -793.3286 | -1373.9021 | -1777.831 | -1642.7348 | -1944.931 | -7784.2272
2017-06-23 03:00 | 0 | 0 | -251.4997 | -793.3286 | -1373.9021 | -1777.831 | -1642.7348 | -1944.931 | -7784.2272
2017-06-23 04:00 | 0 | 0 | -251.4997 | -793.3286 | -1373.9021 | -1777.831 | -1642.7348 | -1944.931 | -7784.2272
2017-06-23 05:00 | 13.8889 | 22.3611 | -45.5611 | -214.73 | -495.372 | -881.9634 | -964.1262 | -1318.8182 | -3920.571
2017-06-23 06:00 | 72.2222 | 116.2778 | 730.2779 | 2100.6199 | 3015.8127 | 2852.8241 | 1761.0245 | 1180.2789 | 11640.8381
2017-06-23 07:00 | 191.6667 | 308.5833 | 1755.2456 | 5280.4312 | 8208.1384 | 8842.8811 | 6506.336 | 5857.0319 | 36450.0642
2017-06-23 08:00 | 213.8889 | 344.3611 | 1870.1466 | 5655.5673 | 8878.4144 | 9732.2442 | 7222.2514 | 6606.1051 | 39964.729
2017-06-23 09:00 | 355.5556 | 572.4444 | 2300.1849 | 7092.4327 | 11643.6514 | 13638.3078 | 10934.1176 | 10744.1898 | 56352.8841
2017-06-23 10:00 | 241.6667 | 389.0833 | 1992.1807 | 6054.201 | 9612.0026 | 10701.0646 | 8079.9463 | 7515.0172 | 43954.4123
2017-06-23 11:00 | 227.7778 | 366.7222 | 1932.6445 | 5864.349 | 9272.5269 | 10209.9484 | 7659.8946 | 7066.8331 | 42006.1965
2017-06-23 12:00 | 333.3333 | 536.6667 | 2254.9532 | 6942.7354 | 11346.2143 | 13168.0304 | 10449.7868 | 10146.1679 | 54307.888
2017-06-23 13:00 | 241.6667 | 389.0833 | 1992.1807 | 6054.201 | 9612.0026 | 10701.0646 | 8079.9463 | 7515.0172 | 43954.4123
2017-06-23 14:00 | 169.4444 | 272.8056 | 1620.2146 | 4845.2092 | 7451.6898 | 7923.1021 | 5691.9327 | 5005.5297 | 32537.6781
2017-06-23 15:00 | 69.4444 | 111.8056 | 693.701 | 2012.1413 | 2856.5167 | 2637.2955 | 1623.6753 | 1096.8014 | 10920.1312
2017-06-23 16:00 | 58.3333 | 93.9167 | 561.7189 | 1587.6334 | 2204.6533 | 1979.8802 | 1137.3925 | 591.7425 | 8063.0209
2017-06-23 17:00 | 38.8889 | 62.6111 | 300.9453 | 850.4544 | 1068.1902 | 772.5521 | 212.0951 | -265.5687 | 2938.6684
2017-06-23 18:00 | 33.3333 | 53.6667 | 227.4449 | 616.8022 | 715.6713 | 385.5742 | -78.2015 | -526.4338 | 1340.8574
2017-06-23 19:00 | 2.7778 | 4.4722 | -216.6686 | -683.4575 | -1246.931 | -1613.5303 | -1566.7557 | -1854.9748 | -7182.318
2017-06-23 20:00 | 0 | 0 | -251.4997 | -793.3286 | -1373.9021 | -1777.831 | -1642.7348 | -1944.931 | -7784.2272
2017-06-23 21:00 | 0 | 0 | -251.4997 | -793.3286 | -1373.9021 | -1777.831 | -1642.7348 | -1944.931 | -7784.2272
2017-06-23 22:00 | 0 | 0 | -251.4997 | -793.3286 | -1373.9021 | -1777.831 | -1642.7348 | -1944.931 | -7784.2272
2017-06-23 23:00 | 0 | 0 | -251.4997 | -793.3286 | -1373.9021 | -1777.831 | -1642.7348 | -1944.931 | -7784.2272
2017-06-24 | 0 | 0 | -251.4997 | -793.3286 | -1373.9021 | -1777.831 | -1642.7348 | -1944.931 | -7784.2272
2017-06-24 01:00 | 0 | 0 | -251.4997 | -793.3286 | -1373.9021 | -1777.831 | -1642.7348 | -1944.931 | -7784.2272
2017-06-24 02:00 | 0 | 0 | -251.4997 | -793.3286 | -1373.9021 | -1777.831 | -1642.7348 | -1944.931 | -7784.2272
2017-06-24 03:00 | 0 | 0 | -251.4997 | -793.3286 | -1373.9021 | -1777.831 | -1642.7348 | -1944.931 | -7784.2272
2017-06-24 04:00 | 0 | 0 | -251.4997 | -793.3286 | -1373.9021 | -1777.831 | -1642.7348 | -1944.931 | -7784.2272
2017-06-24 05:00 | 25 | 40.25 | 109.2886 | 275.906 | 237.7463 | -163.6069 | -444.6384 | -876.8141 | -862.1186
2017-06-24 06:00 | 75 | 120.75 | 766.3428 | 2217.1999 | 3173.6118 | 2995.4888 | 1897.6563 | 1346.6263 | 12396.926
2017-06-24 07:00 | 152.7778 | 245.9722 | 1502.5411 | 4479.89 | 6833.7501 | 7154.9272 | 5063.9304 | 4418.4214 | 29453.4603
2017-06-24 08:00 | 252.7778 | 406.9722 | 2032.2428 | 6197.6129 | 9882.6185 | 11049.5266 | 8438.6859 | 7889.1329 | 45489.8195
2017-06-24 09:00 | 197.2222 | 317.5278 | 1784.7096 | 5383.1556 | 8391.0285 | 9084.9505 | 6663.3488 | 5995.4869 | 37302.6799
2017-06-24 10:00 | 202.7778 | 326.4722 | 1817.001 | 5481.9706 | 8568.1679 | 9274.4532 | 6869.6438 | 6201.2928 | 38212.5293
2017-06-24 11:00 | 222.2222 | 357.7778 | 1909.0818 | 5780.7785 | 9118.774 | 10039.3295 | 7515.9739 | 6870.9086 | 41234.8463
2017-06-24 12:00 | 488.8889 | 787.1111 | 2474.6931 | 7694.4565 | 12872.9559 | 15597.9968 | 13070.208 | 13473.4892 | 65183.7996
2017-06-24 13:00 | 477.7778 | 769.2222 | 2463.7739 | 7659.3694 | 12794.8274 | 15464.0582 | 12933.9217 | 13302.3674 | 64618.3181
2017-06-24 14:00 | 391.6667 | 630.5833 | 2359.9233 | 7299.0791 | 12054.0818 | 14287.0372 | 11603.0683 | 11575.6969 | 59178.8866
2017-06-24 15:00 | 294.4444 | 474.0556 | 2163.5909 | 6628.8431 | 10716.0388 | 12253.8592 | 9550.2268 | 9125.2865 | 50437.8453
2017-06-24 16:00 | 194.4444 | 313.0556 | 1772.2231 | 5339.6173 | 8300.31 | 8940.4036 | 6611.2293 | 5926.3841 | 36890.1674
2017-06-24 17:00 | 119.4444 | 192.3056 | 1230.0119 | 3629.7015 | 5397.44 | 5480.3807 | 3794.5956 | 3120.9638 | 22653.0933
2017-06-24 18:00 | 75 | 120.75 | 766.3428 | 2217.1999 | 3173.6118 | 2995.4888 | 1897.6563 | 1346.6263 | 12396.926
2017-06-24 19:00 | 5.5556 | 8.9444 | -170.5368 | -574.2135 | -1057.3761 | -1449.8508 | -1415.2263 | -1765.1876 | -6432.3912
2017-06-24 20:00 | 0 | 0 | -251.4997 | -793.3286 | -1373.9021 | -1777.831 | -1642.7348 | -1944.931 | -7784.2272
2017-06-24 21:00 | 0 | 0 | -251.4997 | -793.3286 | -1373.9021 | -1777.831 | -1642.7348 | -1944.931 | -7784.2272
2017-06-24 22:00 | 0 | 0 | -251.4997 | -793.3286 | -1373.9021 | -1777.831 | -1642.7348 | -1944.931 | -7784.2272
2017-06-24 23:00 | 0 | 0 | -251.4997 | -793.3286 | -1373.9021 | -1777.831 | -1642.7348 | -1944.931 | -7784.2272
2017-06-25 | 0 | 0 | -251.4997 | -793.3286 | -1373.9021 | -1777.831 | -1642.7348 | -1944.931 | -7784.2272
2017-06-25 01:00 | 0 | 0 | -251.4997 | -793.3286 | -1373.9021 | -1777.831 | -1642.7348 | -1944.931 | -7784.2272
2017-06-25 02:00 | 0 | 0 | -251.4997 | -793.3286 | -1373.9021 | -1777.831 | -1642.7348 | -1944.931 | -7784.2272
2017-06-25 03:00 | 0 | 0 | -251.4997 | -793.3286 | -1373.9021 | -1777.831 | -1642.7348 | -1944.931 | -7784.2272
2017-06-25 04:00 | 0 | 0 | -251.4997 | -793.3286 | -1373.9021 | -1777.831 | -1642.7348 | -1944.931 | -7784.2272
2017-06-25 05:00 | 36.1111 | 58.1389 | 269.6096 | 717.4504 | 892.5765 | 618.299 | 67.2676 | -352.3389 | 2212.8643
2017-06-25 06:00 | 166.6667 | 268.3333 | 1599.8432 | 4792.8259 | 7346.3474 | 7762.3928 | 5579.673 | 4932.9822 | 32014.0646
2017-06-25 07:00 | 352.7778 | 567.9722 | 2294.507 | 7076.7447 | 11606.8546 | 13567.3236 | 10871.8181 | 10646.9871 | 56064.2351
2017-06-25 08:00 | 511.1111 | 822.8889 | 2494.2827 | 7762.2148 | 13012.197 | 15823.1578 | 13345.2967 | 13865.2358 | 66302.3848
2017-06-25 09:00 | 680.5556 | 1095.6944 | 2598.5493 | 8121.9189 | 13757.7303 | 17075.3856 | 14821.7774 | 16003.2043 | 72378.5658
2017-06-25 10:00 | 750 | 1207.5 | 2626.2252 | 8217.8865 | 13960.3397 | 17416.2181 | 15241.6621 | 16650.9763 | 74113.3079
2017-06-25 11:00 | 850 | 1368.5 | 2657.8142 | 8327.0133 | 14186.0593 | 17802.52 | 15709.9954 | 17375.1075 | 76058.5097
2017-06-25 12:00 | 852.7778 | 1372.9722 | 2658.6516 | 8329.3428 | 14191.7099 | 17810.4973 | 15722.5467 | 17400.566 | 76113.3143
2017-06-25 13:00 | 780.5556 | 1256.6944 | 2636.8141 | 8255.1881 | 14034.2991 | 17547.529 | 15399.3932 | 16887.3502 | 74760.5738
2017-06-25 14:00 | 705.5556 | 1135.9444 | 2609.0706 | 8158.5764 | 13834.9916 | 17207.2794 | 14987.1616 | 16251.3268 | 73048.4065
2017-06-25 15:00 | 527.7778 | 849.7222 | 2507.9405 | 7810.6108 | 13107.073 | 15985.324 | 13516.6859 | 14112.1773 | 67039.8115
2017-06-25 16:00 | 275 | 442.75 | 2106.2082 | 6444.8658 | 10353.1666 | 11731.9097 | 9033.851 | 8550.8508 | 48220.8521
2017-06-25 17:00 | 244.4444 | 393.5556 | 2001.0249 | 6085.8765 | 9681.3672 | 10779.9493 | 8170.9168 | 7578.0147 | 44297.1494
2017-06-25 18:00 | 66.6667 | 107.3333 | 665.935 | 1892.7912 | 2695.738 | 2492.5979 | 1485.6149 | 929.2435 | 10161.9204
2017-06-25 19:00 | 5.5556 | 8.9444 | -170.5368 | -574.2135 | -1057.3761 | -1449.8508 | -1415.2263 | -1765.1876 | -6432.3912
2017-06-25 20:00 | 0 | 0 | -251.4997 | -793.3286 | -1373.9021 | -1777.831 | -1642.7348 | -1944.931 | -7784.2272
2017-06-25 21:00 | 0 | 0 | -251.4997 | -793.3286 | -1373.9021 | -1777.831 | -1642.7348 | -1944.931 | -7784.2272
2017-06-25 22:00 | 0 | 0 | -251.4997 | -793.3286 | -1373.9021 | -1777.831 | -1642.7348 | -1944.931 | -7784.2272
2017-06-25 23:00 | 0 | 0 | -251.4997 | -793.3286 | -1373.9021 | -1777.831 | -1642.7348 | -1944.931 | -7784.2272
2017-06-26 | 0 | 0 | -251.4997 | -793.3286 | -1373.9021 | -1777.831 | -1642.7348 | -1944.931 | -7784.2272
2017-06-26 01:00 | 0 | 0 | -251.4997 | -793.3286 | -1373.9021 | -1777.831 | -1642.7348 | -1944.931 | -7784.2272
2017-06-26 02:00 | 0 | 0 | -251.4997 | -793.3286 | -1373.9021 | -1777.831 | -1642.7348 | -1944.931 | -7784.2272
2017-06-26 03:00 | 0 | 0 | -251.4997 | -793.3286 | -1373.9021 | -1777.831 | -1642.7348 | -1944.931 | -7784.2272
2017-06-26 04:00 | 0 | 0 | -251.4997 | -793.3286 | -1373.9021 | -1777.831 | -1642.7348 | -1944.931 | -7784.2272
2017-06-26 05:00 | 27.7778 | 44.7222 | 152.6223 | 379.0342 | 358.0579 | 72.7996 | -297.5938 | -701.2614 | -36.3412
2017-06-26 06:00 | 116.6667 | 187.8333 | 1201.629 | 3535.5575 | 5263.9355 | 5353.8211 | 3669.0114 | 3042.5909 | 22066.5453
2017-06-26 07:00 | 391.6667 | 630.5833 | 2359.9233 | 7299.0791 | 12054.0818 | 14287.0372 | 11603.0683 | 11575.6969 | 59178.8866
2017-06-26 08:00 | 475 | 764.75 | 2461.5206 | 7648.226 | 12774.6638 | 15436.4624 | 12894.0106 | 13232.5761 | 64447.4596
2017-06-26 09:00 | 644.4444 | 1037.5556 | 2581.1085 | 8062.5177 | 13636.3534 | 16867.4418 | 14576.0873 | 15629.8894 | 71353.3981
2017-06-26 10:00 | 591.6667 | 952.5833 | 2551.8219 | 7961.6698 | 13426.0807 | 16512.8486 | 14145.4908 | 14996.5579 | 69594.4697
2017-06-26 11:00 | 816.6667 | 1314.8333 | 2648.3786 | 8293.6239 | 14116.8808 | 17685.3956 | 15565.1956 | 17148.5807 | 75458.0553
2017-06-26 12:00 | 819.4444 | 1319.3056 | 2649.0638 | 8297.0143 | 14123.0557 | 17694.1132 | 15578.8906 | 17176.206 | 75518.3436
2017-06-26 13:00 | 661.1111 | 1064.3889 | 2589.3672 | 8090.4093 | 13693.9062 | 16967.5355 | 14696.9307 | 15821.0725 | 71859.2215
2017-06-26 14:00 | 566.6667 | 912.3333 | 2536.1861 | 7907.2357 | 13311.6474 | 16328.3466 | 13921.9762 | 14683.2726 | 68688.6646
2017-06-26 15:00 | 602.7778 | 970.4722 | 2558.6704 | 7985.3944 | 13471.3777 | 16599.2726 | 14237.7014 | 15145.5453 | 69997.9618
2017-06-26 16:00 | 472.2222 | 760.2778 | 2458.4789 | 7639.7574 | 12754.2386 | 15408.5892 | 12853.6575 | 13197.3889 | 64312.1104
2017-06-26 17:00 | 280.5556 | 451.6944 | 2122.4246 | 6495.0593 | 10466.2943 | 11866.7573 | 9196.4021 | 8725.8902 | 48872.8278
2017-06-26 18:00 | 102.7778 | 165.4722 | 1067.321 | 3116.6294 | 4619.3489 | 4575.4763 | 3094.0804 | 2487.7891 | 18960.6451
2017-06-26 19:00 | 8.3333 | 13.4167 | -136.1747 | -429.5484 | -868.9193 | -1286.7992 | -1264.274 | -1586.1236 | -5571.8391
2017-06-26 20:00 | 0 | 0 | -251.4997 | -793.3286 | -1373.9021 | -1777.831 | -1642.7348 | -1944.931 | -7784.2272
2017-06-26 21:00 | 0 | 0 | -251.4997 | -793.3286 | -1373.9021 | -1777.831 | -1642.7348 | -1944.931 | -7784.2272
2017-06-26 22:00 | 0 | 0 | -251.4997 | -793.3286 | -1373.9021 | -1777.831 | -1642.7348 | -1944.931 | -7784.2272
2017-06-26 23:00 | 0 | 0 | -251.4997 | -793.3286 | -1373.9021 | -1777.831 | -1642.7348 | -1944.931 | -7784.2272
2017-06-27 | 0 | 0 | -251.4997 | -793.3286 | -1373.9021 | -1777.831 | -1642.7348 | -1944.931 | -7784.2272
2017-06-27 01:00 | 0 | 0 | -251.4997 | -793.3286 | -1373.9021 | -1777.831 | -1642.7348 | -1944.931 | -7784.2272
2017-06-27 02:00 | 0 | 0 | -251.4997 | -793.3286 | -1373.9021 | -1777.831 | -1642.7348 | -1944.931 | -7784.2272
2017-06-27 03:00 | 0 | 0 | -251.4997 | -793.3286 | -1373.9021 | -1777.831 | -1642.7348 | -1944.931 | -7784.2272
2017-06-27 04:00 | 0 | 0 | -251.4997 | -793.3286 | -1373.9021 | -1777.831 | -1642.7348 | -1944.931 | -7784.2272
2017-06-27 05:00 | 30.5556 | 49.1944 | 184.8484 | 515.3981 | 537.4924 | 229.5375 | -224.3056 | -613.7564 | 629.2144
2017-06-27 06:00 | 122.2222 | 196.7778 | 1250.9524 | 3699.2053 | 5529.3048 | 5606.0259 | 3857.087 | 3199.113 | 23141.6884
2017-06-27 07:00 | 183.3333 | 295.1667 | 1706.5589 | 5126.6392 | 7922.7568 | 8494.2178 | 6186.4294 | 5506.5446 | 34943.1467
2017-06-27 08:00 | 275 | 442.75 | 2106.2082 | 6444.8658 | 10353.1666 | 11731.9097 | 9033.851 | 8550.8508 | 48220.8521
2017-06-27 09:00 | 316.6667 | 509.8333 | 2219.2793 | 6818.2895 | 11086.7272 | 12788.1206 | 10068.6829 | 9727.5032 | 52708.6027
2017-06-27 10:00 | 311.1111 | 500.8889 | 2204.7075 | 6771.6778 | 11010.059 | 12673.9949 | 9960.7886 | 9566.3265 | 52187.5544
2017-06-27 11:00 | 530.5556 | 854.1944 | 2509.729 | 7817.2423 | 13123.1616 | 16007.6292 | 13549.8763 | 14142.2749 | 67149.9132
2017-06-27 12:00 | 516.6667 | 831.8333 | 2498.7347 | 7778.7417 | 13046.4212 | 15882.3138 | 13397.6834 | 13928.0112 | 66531.906
2017-06-27 13:00 | 547.2222 | 881.0278 | 2522.3412 | 7859.7742 | 13210.8653 | 16158.0986 | 13726.2561 | 14405.7062 | 67883.0416
2017-06-27 14:00 | 791.6667 | 1274.5833 | 2640.5542 | 8267.2067 | 14061.285 | 17590.3387 | 15451.5295 | 16977.0235 | 74987.9376
2017-06-27 15:00 | 663.8889 | 1068.8611 | 2590.8193 | 8095.8047 | 13703.7393 | 16988.2725 | 14707.6059 | 15841.7469 | 71927.9887
2017-06-27 16:00 | 438.8889 | 706.6111 | 2422.8413 | 7516.9252 | 12502.9356 | 14987.1263 | 12378.9811 | 12568.5111 | 62377.3207
2017-06-27 17:00 | 119.4444 | 192.3056 | 1230.0119 | 3629.7015 | 5397.44 | 5480.3807 | 3794.5956 | 3120.9638 | 22653.0933
2017-06-27 18:00 | 50 | 80.5 | 453.809 | 1273.0271 | 1757.3778 | 1457.6122 | 713.8464 | 251.112 | 5906.7845
2017-06-27 19:00 | 2.7778 | 4.4722 | -216.6686 | -683.4575 | -1246.931 | -1613.5303 | -1566.7557 | -1854.9748 | -7182.318
2017-06-27 20:00 | 0 | 0 | -251.4997 | -793.3286 | -1373.9021 | -1777.831 | -1642.7348 | -1944.931 | -7784.2272
2017-06-27 21:00 | 0 | 0 | -251.4997 | -793.3286 | -1373.9021 | -1777.831 | -1642.7348 | -1944.931 | -7784.2272
2017-06-27 22:00 | 0 | 0 | -251.4997 | -793.3286 | -1373.9021 | -1777.831 | -1642.7348 | -1944.931 | -7784.2272
2017-06-27 23:00 | 0 | 0 | -251.4997 | -793.3286 | -1373.9021 | -1777.831 | -1642.7348 | -1944.931 | -7784.2272
2017-06-28 | 0 | 0 | -251.4997 | -793.3286 | -1373.9021 | -1777.831 | -1642.7348 | -1944.931 | -7784.2272
2017-06-28 01:00 | 0 | 0 | -251.4997 | -793.3286 | -1373.9021 | -1777.831 | -1642.7348 | -1944.931 | -7784.2272
2017-06-28 02:00 | 0 | 0 | -251.4997 | -793.3286 | -1373.9021 | -1777.831 | -1642.7348 | -1944.931 | -7784.2272
2017-06-28 03:00 | 0 | 0 | -251.4997 | -793.3286 | -1373.9021 | -1777.831 | -1642.7348 | -1944.931 | -7784.2272
2017-06-28 04:00 | 0 | 0 | -251.4997 | -793.3286 | -1373.9021 | -1777.831 | -1642.7348 | -1944.931 | -7784.2272
2017-06-28 05:00 | 0 | 0 | -251.4997 | -793.3286 | -1373.9021 | -1777.831 | -1642.7348 | -1944.931 | -7784.2272
2017-06-28 06:00 | 38.8889 | 62.6111 | 300.9453 | 850.4544 | 1068.1902 | 772.5521 | 212.0951 | -265.5687 | 2938.6684
2017-06-28 07:00 | 133.3333 | 214.6667 | 1351.2457 | 3989.512 | 5998.7522 | 6220.4259 | 4349.7254 | 3663.2649 | 25572.9262
2017-06-28 08:00 | 125 | 201.25 | 1278.4132 | 3767.7649 | 5659.5276 | 5792.7722 | 3981.4655 | 3354.7371 | 23834.6805
2017-06-28 09:00 | 61.1111 | 98.3889 | 590.513 | 1710.8477 | 2369.7911 | 2127.3578 | 1207.3849 | 676.4136 | 8682.3079
2017-06-28 10:00 | 102.7778 | 165.4722 | 1067.321 | 3116.6294 | 4619.3489 | 4575.4763 | 3094.0804 | 2487.7891 | 18960.6451
2017-06-28 11:00 | 108.3333 | 174.4167 | 1120.8365 | 3292.8198 | 4853.6198 | 4903.716 | 3287.4911 | 2647.401 | 20105.8842
2017-06-28 12:00 | 311.1111 | 500.8889 | 2204.7075 | 6771.6778 | 11010.059 | 12673.9949 | 9960.7886 | 9566.3265 | 52187.5544
2017-06-28 13:00 | 461.1111 | 742.3889 | 2447.4846 | 7601.9192 | 12677.0314 | 15279.6283 | 12708.86 | 12982.1251 | 63697.0486
2017-06-28 14:00 | 647.2222 | 1042.0278 | 2582.6453 | 8068.2213 | 13646.742 | 16889.3629 | 14598.5345 | 15673.1837 | 71458.6898
2017-06-28 15:00 | 380.5556 | 612.6944 | 2342.1577 | 7242.2822 | 11939.9382 | 14082.5637 | 11408.4558 | 11307.0786 | 58322.4761
2017-06-28 16:00 | 225 | 362.25 | 1922.6584 | 5828.9335 | 9196.2873 | 10125.077 | 7612.1385 | 7001.7806 | 41686.8753
2017-06-28 17:00 | 125 | 201.25 | 1278.4132 | 3767.7649 | 5659.5276 | 5792.7722 | 3981.4655 | 3354.7371 | 23834.6805
2017-06-28 18:00 | 5.5556 | 8.9444 | -170.5368 | -574.2135 | -1057.3761 | -1449.8508 | -1415.2263 | -1765.1876 | -6432.3912
2017-06-28 19:00 | 0 | 0 | -251.4997 | -793.3286 | -1373.9021 | -1777.831 | -1642.7348 | -1944.931 | -7784.2272
2017-06-28 20:00 | 0 | 0 | -251.4997 | -793.3286 | -1373.9021 | -1777.831 | -1642.7348 | -1944.931 | -7784.2272
2017-06-28 21:00 | 0 | 0 | -251.4997 | -793.3286 | -1373.9021 | -1777.831 | -1642.7348 | -1944.931 | -7784.2272
2017-06-28 22:00 | 0 | 0 | -251.4997 | -793.3286 | -1373.9021 | -1777.831 | -1642.7348 | -1944.931 | -7784.2272
2017-06-28 23:00 | 0 | 0 | -251.4997 | -793.3286 | -1373.9021 | -1777.831 | -1642.7348 | -1944.931 | -7784.2272
2017-06-29 | 0 | 0 | -251.4997 | -793.3286 | -1373.9021 | -1777.831 | -1642.7348 | -1944.931 | -7784.2272
2017-06-29 01:00 | 0 | 0 | -251.4997 | -793.3286 | -1373.9021 | -1777.831 | -1642.7348 | -1944.931 | -7784.2272
2017-06-29 02:00 | 0 | 0 | -251.4997 | -793.3286 | -1373.9021 | -1777.831 | -1642.7348 | -1944.931 | -7784.2272
2017-06-29 03:00 | 0 | 0 | -251.4997 | -793.3286 | -1373.9021 | -1777.831 | -1642.7348 | -1944.931 | -7784.2272
2017-06-29 04:00 | 0 | 0 | -251.4997 | -793.3286 | -1373.9021 | -1777.831 | -1642.7348 | -1944.931 | -7784.2272
2017-06-29 05:00 | 8.3333 | 13.4167 | -136.1747 | -429.5484 | -868.9193 | -1286.7992 | -1264.274 | -1586.1236 | -5571.8391
2017-06-29 06:00 | 38.8889 | 62.6111 | 300.9453 | 850.4544 | 1068.1902 | 772.5521 | 212.0951 | -265.5687 | 2938.6684
2017-06-29 07:00 | 94.4444 | 152.0556 | 979.9157 | 2855.9948 | 4186.4063 | 4106.6576 | 2702.0467 | 2084.9811 | 16916.0023
2017-06-29 08:00 | 361.1111 | 581.3889 | 2309.8789 | 7128.1832 | 11715.5551 | 13731.1321 | 11056.6735 | 10888.1647 | 56829.5874
2017-06-29 09:00 | 336.1111 | 541.1389 | 2261.3534 | 6966.1724 | 11387.0844 | 13219.9146 | 10516.6789 | 10248.32 | 54599.5238
2017-06-29 10:00 | 322.2222 | 518.7778 | 2231.5723 | 6863.2728 | 11176.0285 | 12927.232 | 10209.8808 | 9886.3955 | 53294.3819
2017-06-29 11:00 | 747.2222 | 1203.0278 | 2625.3927 | 8214.795 | 13952.8369 | 17405.618 | 15225.1329 | 16618.0776 | 74041.853
2017-06-29 12:00 | 894.4444 | 1440.0556 | 2669.3465 | 8366.7966 | 14268.3135 | 17942.4832 | 15882.8837 | 17653.9429 | 76783.7663
2017-06-29 13:00 | 822.2222 | 1323.7778 | 2649.9709 | 8299.5376 | 14129.1829 | 17702.7747 | 15592.4757 | 17189.9182 | 75563.86
2017-06-29 14:00 | 744.4444 | 1198.5556 | 2624.2738 | 8211.681 | 13945.2699 | 17394.9429 | 15208.4597 | 16601.5015 | 73986.1289
2017-06-29 15:00 | 605.5556 | 974.9444 | 2560.4484 | 7990.3488 | 13483.431 | 16616.1199 | 14263.4565 | 15169.8993 | 70083.7038
2017-06-29 16:00 | 444.4444 | 715.5556 | 2429.0353 | 7536.6078 | 12542.3266 | 15066.8993 | 12469.6583 | 12683.8009 | 62728.3281
2017-06-29 17:00 | 288.8889 | 465.1111 | 2146.7459 | 6575.2138 | 10611.3748 | 12095.6906 | 9394.9915 | 8955.6625 | 49779.6791
2017-06-29 18:00 | 80.5556 | 129.6944 | 828.2116 | 2389.057 | 3433.2474 | 3348.5331 | 2101.2457 | 1512.1575 | 13612.4522
2017-06-29 19:00 | 2.7778 | 4.4722 | -216.6686 | -683.4575 | -1246.931 | -1613.5303 | -1566.7557 | -1854.9748 | -7182.318
2017-06-29 20:00 | 0 | 0 | -251.4997 | -793.3286 | -1373.9021 | -1777.831 | -1642.7348 | -1944.931 | -7784.2272
2017-06-29 21:00 | 0 | 0 | -251.4997 | -793.3286 | -1373.9021 | -1777.831 | -1642.7348 | -1944.931 | -7784.2272
2017-06-29 22:00 | 0 | 0 | -251.4997 | -793.3286 | -1373.9021 | -1777.831 | -1642.7348 | -1944.931 | -7784.2272
2017-06-29 23:00 | 0 | 0 | -251.4997 | -793.3286 | -1373.9021 | -1777.831 | -1642.7348 | -1944.931 | -7784.2272
2017-06-30 | 0 | 0 | -251.4997 | -793.3286 | -1373.9021 | -1777.831 | -1642.7348 | -1944.931 | -7784.2272
2017-06-30 01:00 | 0 | 0 | -251.4997 | -793.3286 | -1373.9021 | -1777.831 | -1642.7348 | -1944.931 | -7784.2272
2017-06-30 02:00 | 0 | 0 | -251.4997 | -793.3286 | -1373.9021 | -1777.831 | -1642.7348 | -1944.931 | -7784.2272
2017-06-30 03:00 | 0 | 0 | -251.4997 | -793.3286 | -1373.9021 | -1777.831 | -1642.7348 | -1944.931 | -7784.2272
2017-06-30 04:00 | 0 | 0 | -251.4997 | -793.3286 | -1373.9021 | -1777.831 | -1642.7348 | -1944.931 | -7784.2272
2017-06-30 05:00 | 11.1111 | 17.8889 | -90.6803 | -321.8082 | -681.5785 | -1043.4146 | -1113.9052 | -1496.8488 | -4748.2356
2017-06-30 06:00 | 86.1111 | 138.6389 | 888.4796 | 2584.9319 | 3739.1883 | 3627.1991 | 2370.1312 | 1758.9073 | 14968.8375
2017-06-30 07:00 | 200 | 322 | 1801.0359 | 5425.9758 | 8480.3092 | 9180.1615 | 6766.933 | 6132.9417 | 37787.3571
2017-06-30 08:00 | 372.2222 | 599.2778 | 2328.3873 | 7196.2673 | 11841.7726 | 13954.3953 | 11264.7241 | 11123.2864 | 57708.833
2017-06-30 09:00 | 322.2222 | 518.7778 | 2231.5723 | 6863.2728 | 11176.0285 | 12927.232 | 10209.8808 | 9886.3955 | 53294.3819
2017-06-30 10:00 | 305.5556 | 491.9444 | 2191.478 | 6730.372 | 10915.2578 | 12527.7011 | 9814.233 | 9402.8561 | 51581.898
2017-06-30 11:00 | 169.4444 | 272.8056 | 1620.2146 | 4845.2092 | 7451.6898 | 7923.1021 | 5691.9327 | 5005.5297 | 32537.6781
2017-06-30 12:00 | 183.3333 | 295.1667 | 1706.5589 | 5126.6392 | 7922.7568 | 8494.2178 | 6186.4294 | 5506.5446 | 34943.1467
2017-06-30 13:00 | 130.5556 | 210.1944 | 1325.2138 | 3924.0798 | 5872.9131 | 6038.5372 | 4227.7891 | 3586.475 | 24975.008
2017-06-30 14:00 | 130.5556 | 210.1944 | 1325.2138 | 3924.0798 | 5872.9131 | 6038.5372 | 4227.7891 | 3586.475 | 24975.008
2017-06-30 15:00 | 108.3333 | 174.4167 | 1120.8365 | 3292.8198 | 4853.6198 | 4903.716 | 3287.4911 | 2647.401 | 20105.8842
2017-06-30 16:00 | 75 | 120.75 | 766.3428 | 2217.1999 | 3173.6118 | 2995.4888 | 1897.6563 | 1346.6263 | 12396.926
2017-06-30 17:00 | 38.8889 | 62.6111 | 300.9453 | 850.4544 | 1068.1902 | 772.5521 | 212.0951 | -265.5687 | 2938.6684
2017-06-30 18:00 | 8.3333 | 13.4167 | -136.1747 | -429.5484 | -868.9193 | -1286.7992 | -1264.274 | -1586.1236 | -5571.8391
2017-06-30 19:00 | 0 | 0 | -251.4997 | -793.3286 | -1373.9021 | -1777.831 | -1642.7348 | -1944.931 | -7784.2272
2017-06-30 20:00 | 0 | 0 | -251.4997 | -793.3286 | -1373.9021 | -1777.831 | -1642.7348 | -1944.931 | -7784.2272
2017-06-30 21:00 | 0 | 0 | -251.4997 | -793.3286 | -1373.9021 | -1777.831 | -1642.7348 | -1944.931 | -7784.2272
2017-06-30 22:00 | 0 | 0 | -251.4997 | -793.3286 | -1373.9021 | -1777.831 | -1642.7348 | -1944.931 | -7784.2272
2017-06-30 23:00 | 0 | 0 | -251.4997 | -793.3286 | -1373.9021 | -1777.831 | -1642.7348 | -1944.931 | -7784.2272
2017-07-01 | 0 | 0 | -251.4997 | -793.3286 | -1373.9021 | -1777.831 | -1642.7348 | -1944.931 | -7784.2272
2017-07-01 01:00 | 0 | 0 | -251.4997 | -793.3286 | -1373.9021 | -1777.831 | -1642.7348 | -1944.931 | -7784.2272
2017-07-01 02:00 | 0 | 0 | -251.4997 | -793.3286 | -1373.9021 | -1777.831 | -1642.7348 | -1944.931 | -7784.2272
2017-07-01 03:00 | 0 | 0 | -251.4997 | -793.3286 | -1373.9021 | -1777.831 | -1642.7348 | -1944.931 | -7784.2272
2017-07-01 04:00 | 0 | 0 | -251.4997 | -793.3286 | -1373.9021 | -1777.831 | -1642.7348 | -1944.931 | -7784.2272
2017-07-01 05:00 | 19.4444 | 31.3056 | 32.4714 | 32.4857 | -126.4349 | -481.2049 | -740.578 | -1141.4861 | -2424.7468
2017-07-01 06:00 | 91.6667 | 147.5833 | 947.131 | 2775.7655 | 4038.9072 | 3970.7455 | 2569.8444 | 2003.7789 | 16306.1726
2017-07-01 07:00 | 194.4444 | 313.0556 | 1772.2231 | 5339.6173 | 8300.31 | 8940.4036 | 6611.2293 | 5926.3841 | 36890.1674
2017-07-01 08:00 | 261.1111 | 420.3889 | 2061.6553 | 6293.469 | 10053.197 | 11309.162 | 8655.9742 | 8133.3778 | 46506.8353
2017-07-01 09:00 | 533.3333 | 858.6667 | 2512.0874 | 7823.8063 | 13139.062 | 16040.6988 | 13582.715 | 14201.967 | 67300.3366
2017-07-01 10:00 | 713.8889 | 1149.3611 | 2612.5044 | 8171.3186 | 13860.3499 | 17248.9914 | 15033.4156 | 16324.3098 | 73250.8896
2017-07-01 11:00 | 558.3333 | 898.9167 | 2530.4613 | 7887.9093 | 13269.4259 | 16259.8203 | 13833.2916 | 14546.4273 | 68327.3357
2017-07-01 12:00 | 630.5556 | 1015.1944 | 2573.9891 | 8037.5423 | 13582.8403 | 16784.754 | 14472.346 | 15474.5927 | 70926.0644
2017-07-01 13:00 | 502.7778 | 809.4722 | 2487.0757 | 7737.8834 | 12959.2751 | 15737.9218 | 13237.9427 | 13705.1916 | 65865.2904
2017-07-01 14:00 | 447.2222 | 720.0278 | 2431.6404 | 7549.4692 | 12565.5369 | 15098.2342 | 12514.2446 | 12721.8122 | 62880.9374
2017-07-01 15:00 | 386.1111 | 621.6389 | 2351.7727 | 7268.9071 | 12002.9689 | 14186.1959 | 11520.5929 | 11442.4406 | 58772.8781
2017-07-01 16:00 | 491.6667 | 791.5833 | 2477.5106 | 7704.9177 | 12891.8782 | 15624.0002 | 13108.1969 | 13540.6155 | 65347.1191
2017-07-01 17:00 | 269.4444 | 433.8056 | 2089.3851 | 6384.2154 | 10236.1881 | 11559.1275 | 8909.7694 | 8373.4854 | 47552.1708
2017-07-01 18:00 | 63.8889 | 102.8611 | 628.4732 | 1802.2542 | 2533.4911 | 2347.0979 | 1346.8493 | 845.165 | 9503.3308
2017-07-01 19:00 | 2.7778 | 4.4722 | -216.6686 | -683.4575 | -1246.931 | -1613.5303 | -1566.7557 | -1854.9748 | -7182.318
2017-07-01 20:00 | 0 | 0 | -251.4997 | -793.3286 | -1373.9021 | -1777.831 | -1642.7348 | -1944.931 | -7784.2272
2017-07-01 21:00 | 0 | 0 | -251.4997 | -793.3286 | -1373.9021 | -1777.831 | -1642.7348 | -1944.931 | -7784.2272
2017-07-01 22:00 | 0 | 0 | -251.4997 | -793.3286 | -1373.9021 | -1777.831 | -1642.7348 | -1944.931 | -7784.2272
2017-07-01 23:00 | 0 | 0 | -251.4997 | -793.3286 | -1373.9021 | -1777.831 | -1642.7348 | -1944.931 | -7784.2272
2017-07-02 | 0 | 0 | -251.4997 | -793.3286 | -1373.9021 | -1777.831 | -1642.7348 | -1944.931 | -7784.2272
2017-07-02 01:00 | 0 | 0 | -251.4997 | -793.3286 | -1373.9021 | -1777.831 | -1642.7348 | -1944.931 | -7784.2272
2017-07-02 02:00 | 0 | 0 | -251.4997 | -793.3286 | -1373.9021 | -1777.831 | -1642.7348 | -1944.931 | -7784.2272
2017-07-02 03:00 | 0 | 0 | -251.4997 | -793.3286 | -1373.9021 | -1777.831 | -1642.7348 | -1944.931 | -7784.2272
2017-07-02 04:00 | 0 | 0 | -251.4997 | -793.3286 | -1373.9021 | -1777.831 | -1642.7348 | -1944.931 | -7784.2272
2017-07-02 05:00 | 16.6667 | 26.8333 | -11.9725 | -73.007 | -310.3181 | -721.1646 | -889.46 | -1230.0644 | -3235.9866
2017-07-02 06:00 | 169.4444 | 272.8056 | 1620.2146 | 4845.2092 | 7451.6898 | 7923.1021 | 5691.9327 | 5005.5297 | 32537.6781
2017-07-02 07:00 | 391.6667 | 630.5833 | 2359.9233 | 7299.0791 | 12054.0818 | 14287.0372 | 11603.0683 | 11575.6969 | 59178.8866
2017-07-02 08:00 | 563.8889 | 907.8611 | 2534.1261 | 7899.5798 | 13297.7302 | 16299.2407 | 13892.7212 | 14628.9923 | 68552.3904
2017-07-02 09:00 | 691.6667 | 1113.5833 | 2603.2533 | 8139.3848 | 13794.1536 | 17139.4968 | 14901.2137 | 16119.8486 | 72697.3509
2017-07-02 10:00 | 850 | 1368.5 | 2657.8142 | 8327.0133 | 14186.0593 | 17802.52 | 15709.9954 | 17375.1075 | 76058.5097
2017-07-02 11:00 | 919.4444 | 1480.3056 | 2675.3686 | 8387.0862 | 14310.9727 | 18011.9454 | 15970.5089 | 17788.0962 | 77143.978
2017-07-02 12:00 | 925 | 1489.25 | 2676.6001 | 8391.6504 | 14320.4583 | 18028.69 | 15991.6245 | 17820.5128 | 77229.5361
2017-07-02 13:00 | 900 | 1449 | 2670.8401 | 8371.6397 | 14278.3889 | 17956.7031 | 15905.2777 | 17688.1708 | 76871.0203
2017-07-02 14:00 | 783.3333 | 1261.1667 | 2637.8232 | 8257.9936 | 14041.1278 | 17557.1545 | 15406.9348 | 16917.5397 | 74818.5737
2017-07-02 15:00 | 652.7778 | 1050.9722 | 2585.2965 | 8076.6577 | 13663.8321 | 16918.1851 | 14631.8039 | 15716.0107 | 71591.7861
2017-07-02 16:00 | 466.6667 | 751.3333 | 2453.0508 | 7619.6174 | 12719.6025 | 15337.6684 | 12792.2868 | 13090.65 | 64012.8758
2017-07-02 17:00 | 291.6667 | 469.5833 | 2155.2543 | 6606.1016 | 10664.1411 | 12159.4858 | 9473.0105 | 9012.4612 | 50070.4545
2017-07-02 18:00 | 105.5556 | 169.9444 | 1098.1018 | 3217.9418 | 4713.5961 | 4707.4405 | 3158.7453 | 2567.7039 | 19463.5295
2017-07-02 19:00 | 5.5556 | 8.9444 | -170.5368 | -574.2135 | -1057.3761 | -1449.8508 | -1415.2263 | -1765.1876 | -6432.3912
2017-07-02 20:00 | 0 | 0 | -251.4997 | -793.3286 | -1373.9021 | -1777.831 | -1642.7348 | -1944.931 | -7784.2272
2017-07-02 21:00 | 0 | 0 | -251.4997 | -793.3286 | -1373.9021 | -1777.831 | -1642.7348 | -1944.931 | -7784.2272
2017-07-02 22:00 | 0 | 0 | -251.4997 | -793.3286 | -1373.9021 | -1777.831 | -1642.7348 | -1944.931 | -7784.2272
2017-07-02 23:00 | 0 | 0 | -251.4997 | -793.3286 | -1373.9021 | -1777.831 | -1642.7348 | -1944.931 | -7784.2272
2017-07-03 | 0 | 0 | -251.4997 | -793.3286 | -1373.9021 | -1777.831 | -1642.7348 | -1944.931 | -7784.2272
2017-07-03 01:00 | 0 | 0 | -251.4997 | -793.3286 | -1373.9021 | -1777.831 | -1642.7348 | -1944.931 | -7784.2272
2017-07-03 02:00 | 0 | 0 | -251.4997 | -793.3286 | -1373.9021 | -1777.831 | -1642.7348 | -1944.931 | -7784.2272
2017-07-03 03:00 | 0 | 0 | -251.4997 | -793.3286 | -1373.9021 | -1777.831 | -1642.7348 | -1944.931 | -7784.2272
2017-07-03 04:00 | 0 | 0 | -251.4997 | -793.3286 | -1373.9021 | -1777.831 | -1642.7348 | -1944.931 | -7784.2272
2017-07-03 05:00 | 36.1111 | 58.1389 | 269.6096 | 717.4504 | 892.5765 | 618.299 | 67.2676 | -352.3389 | 2212.8643
2017-07-03 06:00 | 211.1111 | 339.8889 | 1859.106 | 5616.6177 | 8795.6294 | 9597.284 | 7122.5984 | 6472.1789 | 39463.4144
2017-07-03 07:00 | 416.6667 | 670.8333 | 2394.3292 | 7422.132 | 12300.7132 | 14682.0153 | 12045.1744 | 12129.3181 | 60973.6823
2017-07-03 08:00 | 605.5556 | 974.9444 | 2560.4484 | 7990.3488 | 13483.431 | 16616.1199 | 14263.4565 | 15169.8993 | 70083.7038
2017-07-03 09:00 | 766.6667 | 1234.3333 | 2632.1638 | 8238.9142 | 14001.6826 | 17488.3827 | 15330.0724 | 16779.2704 | 74470.4861
2017-07-03 10:00 | 883.3333 | 1422.1667 | 2666.6783 | 8356.903 | 14249.4663 | 17906.1859 | 15842.8798 | 17584.056 | 76606.1693
2017-07-03 11:00 | 950 | 1529.5 | 2682.2029 | 8410.5279 | 14360.1055 | 18096.4732 | 16073.1135 | 17956.085 | 77578.508
2017-07-03 12:00 | 961.1111 | 1547.3889 | 2684.6442 | 8418.976 | 14377.6433 | 18124.3238 | 16112.1563 | 18016.087 | 77733.8307
2017-07-03 13:00 | 916.6667 | 1475.8333 | 2674.6578 | 8385.1109 | 14306.1808 | 18005.1798 | 15965.1818 | 17777.1932 | 77113.5044
2017-07-03 14:00 | 816.6667 | 1314.8333 | 2648.3786 | 8293.6239 | 14116.8808 | 17685.3956 | 15565.1956 | 17148.5807 | 75458.0553
2017-07-03 15:00 | 669.4444 | 1077.8056 | 2593.3253 | 8105.1058 | 13723.1263 | 17015.546 | 14749.8063 | 15903.1066 | 72090.0164
2017-07-03 16:00 | 488.8889 | 787.1111 | 2474.6931 | 7694.4565 | 12872.9559 | 15597.9968 | 13070.208 | 13473.4892 | 65183.7996
2017-07-03 17:00 | 291.6667 | 469.5833 | 2155.2543 | 6606.1016 | 10664.1411 | 12159.4858 | 9473.0105 | 9012.4612 | 50070.4545
2017-07-03 18:00 | 108.3333 | 174.4167 | 1120.8365 | 3292.8198 | 4853.6198 | 4903.716 | 3287.4911 | 2647.401 | 20105.8842
2017-07-03 19:00 | 8.3333 | 13.4167 | -136.1747 | -429.5484 | -868.9193 | -1286.7992 | -1264.274 | -1586.1236 | -5571.8391
2017-07-03 20:00 | 0 | 0 | -251.4997 | -793.3286 | -1373.9021 | -1777.831 | -1642.7348 | -1944.931 | -7784.2272
2017-07-03 21:00 | 0 | 0 | -251.4997 | -793.3286 | -1373.9021 | -1777.831 | -1642.7348 | -1944.931 | -7784.2272
2017-07-03 22:00 | 0 | 0 | -251.4997 | -793.3286 | -1373.9021 | -1777.831 | -1642.7348 | -1944.931 | -7784.2272
2017-07-03 23:00 | 0 | 0 | -251.4997 | -793.3286 | -1373.9021 | -1777.831 | -1642.7348 | -1944.931 | -7784.2272
2017-07-04 | 0 | 0 | -251.4997 | -793.3286 | -1373.9021 | -1777.831 | -1642.7348 | -1944.931 | -7784.2272
2017-07-04 01:00 | 0 | 0 | -251.4997 | -793.3286 | -1373.9021 | -1777.831 | -1642.7348 | -1944.931 | -7784.2272
2017-07-04 02:00 | 0 | 0 | -251.4997 | -793.3286 | -1373.9021 | -1777.831 | -1642.7348 | -1944.931 | -7784.2272
2017-07-04 03:00 | 0 | 0 | -251.4997 | -793.3286 | -1373.9021 | -1777.831 | -1642.7348 | -1944.931 | -7784.2272
2017-07-04 04:00 | 0 | 0 | -251.4997 | -793.3286 | -1373.9021 | -1777.831 | -1642.7348 | -1944.931 | -7784.2272
2017-07-04 05:00 | 25 | 40.25 | 109.2886 | 275.906 | 237.7463 | -163.6069 | -444.6384 | -876.8141 | -862.1186
2017-07-04 06:00 | 208.3333 | 335.4167 | 1844.0941 | 5577.0095 | 8711.483 | 9506.1827 | 7072.4443 | 6404.836 | 39116.0496
2017-07-04 07:00 | 419.4444 | 675.3056 | 2398.3263 | 7433.1966 | 12327.2461 | 14717.3662 | 12094.4758 | 12170.3331 | 61140.9441
2017-07-04 08:00 | 605.5556 | 974.9444 | 2560.4484 | 7990.3488 | 13483.431 | 16616.1199 | 14263.4565 | 15169.8993 | 70083.7038
2017-07-04 09:00 | 769.4444 | 1238.8056 | 2633.213 | 8241.8334 | 14008.7778 | 17498.4095 | 15337.9055 | 16794.9445 | 74515.0837
2017-07-04 10:00 | 886.1111 | 1426.6389 | 2667.256 | 8359.7585 | 14252.9298 | 17917.189 | 15854.4169 | 17607.5667 | 76659.1169
2017-07-04 11:00 | 950 | 1529.5 | 2682.2029 | 8410.5279 | 14360.1055 | 18096.4732 | 16073.1135 | 17956.085 | 77578.508
2017-07-04 12:00 | 963.8889 | 1551.8611 | 2685.1249 | 8420.7576 | 14380.5216 | 18130.4193 | 16121.7474 | 18025.9358 | 77764.5065
2017-07-04 13:00 | 925 | 1489.25 | 2676.6001 | 8391.6504 | 14320.4583 | 18028.69 | 15991.6245 | 17820.5128 | 77229.5361
2017-07-04 14:00 | 825 | 1328.25 | 2650.8707 | 8302.8762 | 14135.2629 | 17715.6629 | 15605.9522 | 17217.144 | 75627.7689
2017-07-04 15:00 | 677.7778 | 1091.2222 | 2597.1753 | 8118.0909 | 13748.4108 | 17062.2669 | 14801.4538 | 15983.3984 | 72310.796
2017-07-04 16:00 | 491.6667 | 791.5833 | 2477.5106 | 7704.9177 | 12891.8782 | 15624.0002 | 13108.1969 | 13540.6155 | 65347.1191
2017-07-04 17:00 | 294.4444 | 474.0556 | 2163.5909 | 6628.8431 | 10716.0388 | 12253.8592 | 9550.2268 | 9125.2865 | 50437.8453
2017-07-04 18:00 | 105.5556 | 169.9444 | 1098.1018 | 3217.9418 | 4713.5961 | 4707.4405 | 3158.7453 | 2567.7039 | 19463.5295
2017-07-04 19:00 | 5.5556 | 8.9444 | -170.5368 | -574.2135 | -1057.3761 | -1449.8508 | -1415.2263 | -1765.1876 | -6432.3912
2017-07-04 20:00 | 0 | 0 | -251.4997 | -793.3286 | -1373.9021 | -1777.831 | -1642.7348 | -1944.931 | -7784.2272
2017-07-04 21:00 | 0 | 0 | -251.4997 | -793.3286 | -1373.9021 | -1777.831 | -1642.7348 | -1944.931 | -7784.2272
2017-07-04 22:00 | 0 | 0 | -251.4997 | -793.3286 | -1373.9021 | -1777.831 | -1642.7348 | -1944.931 | -7784.2272
2017-07-04 23:00 | 0 | 0 | -251.4997 | -793.3286 | -1373.9021 | -1777.831 | -1642.7348 | -1944.931 | -7784.2272
2017-07-05 | 0 | 0 | -251.4997 | -793.3286 | -1373.9021 | -1777.831 | -1642.7348 | -1944.931 | -7784.2272
2017-07-05 01:00 | 0 | 0 | -251.4997 | -793.3286 | -1373.9021 | -1777.831 | -1642.7348 | -1944.931 | -7784.2272
2017-07-05 02:00 | 0 | 0 | -251.4997 | -793.3286 | -1373.9021 | -1777.831 | -1642.7348 | -1944.931 | -7784.2272
2017-07-05 03:00 | 0 | 0 | -251.4997 | -793.3286 | -1373.9021 | -1777.831 | -1642.7348 | -1944.931 | -7784.2272
2017-07-05 04:00 | 0 | 0 | -251.4997 | -793.3286 | -1373.9021 | -1777.831 | -1642.7348 | -1944.931 | -7784.2272
2017-07-05 05:00 | 13.8889 | 22.3611 | -45.5611 | -214.73 | -495.372 | -881.9634 | -964.1262 | -1318.8182 | -3920.571
2017-07-05 06:00 | 80.5556 | 129.6944 | 828.2116 | 2389.057 | 3433.2474 | 3348.5331 | 2101.2457 | 1512.1575 | 13612.4522
2017-07-05 07:00 | 147.2222 | 237.0278 | 1462.1222 | 4342.8581 | 6603.3381 | 6869.3596 | 4888.2011 | 4194.3284 | 28360.2075
2017-07-05 08:00 | 119.4444 | 192.3056 | 1230.0119 | 3629.7015 | 5397.44 | 5480.3807 | 3794.5956 | 3120.9638 | 22653.0933
2017-07-05 09:00 | 230.5556 | 371.1944 | 1945.7032 | 5910.6548 | 9347.5109 | 10335.6235 | 7754.7552 | 7131.6295 | 42425.877
2017-07-05 10:00 | 777.7778 | 1252.2222 | 2636.0516 | 8251.4169 | 14029.7157 | 17532.9682 | 15384.215 | 16872.1419 | 74706.5092
2017-07-05 11:00 | 936.1111 | 1507.1389 | 2679.1875 | 8399.9641 | 14339.0453 | 18058.2336 | 16027.8504 | 17884.0562 | 77388.337
2017-07-05 12:00 | 966.6667 | 1556.3333 | 2685.762 | 8423.1178 | 14384.8155 | 18139.4999 | 16126.5179 | 18035.7419 | 77795.4549
2017-07-05 13:00 | 922.2222 | 1484.7778 | 2676.0742 | 8389.7019 | 14315.7318 | 18022.0211 | 15981.105 | 17809.7558 | 77194.3897
2017-07-05 14:00 | 827.7778 | 1332.7222 | 2651.5407 | 8305.361 | 14141.2964 | 17724.1864 | 15619.3213 | 17230.6584 | 75672.3642
2017-07-05 15:00 | 680.5556 | 1095.6944 | 2598.5493 | 8121.9189 | 13757.7303 | 17075.3856 | 14821.7774 | 16003.2043 | 72378.5658
2017-07-05 16:00 | 505.5556 | 813.9444 | 2489.727 | 7747.7201 | 12977.1319 | 15774.8035 | 13274.1154 | 13769.7464 | 66033.2443
2017-07-05 17:00 | 283.3333 | 456.1667 | 2131.4291 | 6527.6351 | 10521.4566 | 11965.9582 | 9276.4479 | 8783.7202 | 49206.647
2017-07-05 18:00 | 102.7778 | 165.4722 | 1067.321 | 3116.6294 | 4619.3489 | 4575.4763 | 3094.0804 | 2487.7891 | 18960.6451
2017-07-05 19:00 | 8.3333 | 13.4167 | -136.1747 | -429.5484 | -868.9193 | -1286.7992 | -1264.274 | -1586.1236 | -5571.8391
2017-07-05 20:00 | 0 | 0 | -251.4997 | -793.3286 | -1373.9021 | -1777.831 | -1642.7348 | -1944.931 | -7784.2272
2017-07-05 21:00 | 0 | 0 | -251.4997 | -793.3286 | -1373.9021 | -1777.831 | -1642.7348 | -1944.931 | -7784.2272
2017-07-05 22:00 | 0 | 0 | -251.4997 | -793.3286 | -1373.9021 | -1777.831 | -1642.7348 | -1944.931 | -7784.2272
2017-07-05 23:00 | 0 | 0 | -251.4997 | -793.3286 | -1373.9021 | -1777.831 | -1642.7348 | -1944.931 | -7784.2272
2017-07-06 | 0 | 0 | -251.4997 | -793.3286 | -1373.9021 | -1777.831 | -1642.7348 | -1944.931 | -7784.2272
2017-07-06 01:00 | 0 | 0 | -251.4997 | -793.3286 | -1373.9021 | -1777.831 | -1642.7348 | -1944.931 | -7784.2272
2017-07-06 02:00 | 0 | 0 | -251.4997 | -793.3286 | -1373.9021 | -1777.831 | -1642.7348 | -1944.931 | -7784.2272
2017-07-06 03:00 | 0 | 0 | -251.4997 | -793.3286 | -1373.9021 | -1777.831 | -1642.7348 | -1944.931 | -7784.2272
2017-07-06 04:00 | 0 | 0 | -251.4997 | -793.3286 | -1373.9021 | -1777.831 | -1642.7348 | -1944.931 | -7784.2272
2017-07-06 05:00 | 19.4444 | 31.3056 | 32.4714 | 32.4857 | -126.4349 | -481.2049 | -740.578 | -1141.4861 | -2424.7468
2017-07-06 06:00 | 161.1111 | 259.3889 | 1563.1141 | 4667.3201 | 7130.9221 | 7544.8054 | 5409.6764 | 4713.8926 | 31029.7307
2017-07-06 07:00 | 375 | 603.75 | 2333.4706 | 7210.2928 | 11874.9895 | 13997.5886 | 11322.6971 | 11215.6577 | 57954.6963
2017-07-06 08:00 | 494.4444 | 796.0556 | 2479.5986 | 7712.6638 | 12904.362 | 15649.7499 | 13145.7732 | 13573.899 | 65466.0465
2017-07-06 09:00 | 619.4444 | 997.3056 | 2568.2102 | 8017.6015 | 13541.8559 | 16706.2871 | 14376.2286 | 15336.6676 | 70546.8508
2017-07-06 10:00 | 822.2222 | 1323.7778 | 2649.9709 | 8299.5376 | 14129.1829 | 17702.7747 | 15592.4757 | 17189.9182 | 75563.86
2017-07-06 11:00 | 944.4444 | 1520.5556 | 2681.0416 | 8406.8384 | 14351.1603 | 18080.6965 | 16058.1863 | 17925.4876 | 77503.4107
2017-07-06 12:00 | 955.5556 | 1538.4444 | 2683.3501 | 8414.7797 | 14368.9324 | 18108.9371 | 16092.772 | 17986.2825 | 77655.0537
2017-07-06 13:00 | 911.1111 | 1466.8889 | 2673.4015 | 8380.4565 | 14296.4969 | 17988.0933 | 15943.6781 | 17744.1875 | 77026.3138
2017-07-06 14:00 | 769.4444 | 1238.8056 | 2633.213 | 8241.8334 | 14008.7778 | 17498.4095 | 15337.9055 | 16794.9445 | 74515.0837
2017-07-06 15:00 | 616.6667 | 992.8333 | 2566.5184 | 8011.3119 | 13530.4105 | 16690.2002 | 14363.9457 | 15313.2353 | 70475.6219
2017-07-06 16:00 | 455.5556 | 733.4444 | 2440.9479 | 7580.7446 | 12633.3231 | 15205.3991 | 12623.5639 | 12871.7887 | 63355.7674
2017-07-06 17:00 | 163.8889 | 263.8611 | 1584.2719 | 4739.6035 | 7239.4281 | 7654.0719 | 5523.2215 | 4860.1931 | 31600.7899
2017-07-06 18:00 | 83.3333 | 134.1667 | 854.2377 | 2501.5993 | 3586.9899 | 3488.2883 | 2236.0577 | 1676.8649 | 14344.0378
2017-07-06 19:00 | 8.3333 | 13.4167 | -136.1747 | -429.5484 | -868.9193 | -1286.7992 | -1264.274 | -1586.1236 | -5571.8391
2017-07-06 20:00 | 0 | 0 | -251.4997 | -793.3286 | -1373.9021 | -1777.831 | -1642.7348 | -1944.931 | -7784.2272
2017-07-06 21:00 | 0 | 0 | -251.4997 | -793.3286 | -1373.9021 | -1777.831 | -1642.7348 | -1944.931 | -7784.2272
2017-07-06 22:00 | 0 | 0 | -251.4997 | -793.3286 | -1373.9021 | -1777.831 | -1642.7348 | -1944.931 | -7784.2272
2017-07-06 23:00 | 0 | 0 | -251.4997 | -793.3286 | -1373.9021 | -1777.831 | -1642.7348 | -1944.931 | -7784.2272
2017-07-07 | 0 | 0 | -251.4997 | -793.3286 | -1373.9021 | -1777.831 | -1642.7348 | -1944.931 | -7784.2272
2017-07-07 01:00 | 0 | 0 | -251.4997 | -793.3286 | -1373.9021 | -1777.831 | -1642.7348 | -1944.931 | -7784.2272
2017-07-07 02:00 | 0 | 0 | -251.4997 | -793.3286 | -1373.9021 | -1777.831 | -1642.7348 | -1944.931 | -7784.2272
2017-07-07 03:00 | 0 | 0 | -251.4997 | -793.3286 | -1373.9021 | -1777.831 | -1642.7348 | -1944.931 | -7784.2272
2017-07-07 04:00 | 0 | 0 | -251.4997 | -793.3286 | -1373.9021 | -1777.831 | -1642.7348 | -1944.931 | -7784.2272
2017-07-07 05:00 | 27.7778 | 44.7222 | 152.6223 | 379.0342 | 358.0579 | 72.7996 | -297.5938 | -701.2614 | -36.3412
2017-07-07 06:00 | 138.8889 | 223.6111 | 1395.5722 | 4138.5762 | 6245.5016 | 6459.6814 | 4531.0861 | 3892.2553 | 26662.6728
2017-07-07 07:00 | 311.1111 | 500.8889 | 2204.7075 | 6771.6778 | 11010.059 | 12673.9949 | 9960.7886 | 9566.3265 | 52187.5544
2017-07-07 08:00 | 552.7778 | 889.9722 | 2526.1769 | 7874.0032 | 13240.4778 | 16209.536 | 13787.8992 | 14490.6103 | 68128.7034
2017-07-07 09:00 | 702.7778 | 1131.4722 | 2608.1185 | 8155.0384 | 13826.3857 | 17195.1617 | 14968.3653 | 16232.8402 | 72985.9098
2017-07-07 10:00 | 869.4444 | 1399.8056 | 2663.1425 | 8344.5028 | 14222.9524 | 17864.9802 | 15789.8683 | 17500.0292 | 76385.4754
2017-07-07 11:00 | 905.5556 | 1457.9444 | 2672.1291 | 8375.7373 | 14288.3235 | 17974.2441 | 15921.8565 | 17710.7304 | 76943.0209
2017-07-07 12:00 | 952.7778 | 1533.9722 | 2682.8602 | 8412.9643 | 14364.5336 | 18102.7225 | 16082.9773 | 17966.195 | 77612.2528
2017-07-07 13:00 | 886.1111 | 1426.6389 | 2667.256 | 8359.7585 | 14252.9298 | 17917.189 | 15854.4169 | 17607.5667 | 76659.1169
2017-07-07 14:00 | 536.1111 | 863.1389 | 2514.4162 | 7832.4551 | 13154.7774 | 16062.4902 | 13615.2065 | 14231.5635 | 67410.9089
2017-07-07 15:00 | 580.5556 | 934.6944 | 2545.1601 | 7938.7082 | 13374.6026 | 16431.8184 | 14049.9516 | 14868.5587 | 69208.7996
2017-07-07 16:00 | 447.2222 | 720.0278 | 2431.6404 | 7549.4692 | 12565.5369 | 15098.2342 | 12514.2446 | 12721.8122 | 62880.9374
2017-07-07 17:00 | 236.1111 | 380.1389 | 1967.8714 | 5978.2014 | 9469.7431 | 10500.1713 | 7941.8753 | 7324.4799 | 43182.3423
2017-07-07 18:00 | 113.8889 | 183.3611 | 1172.7158 | 3463.8435 | 5128.7946 | 5162.2754 | 3542.6292 | 2885.1775 | 21355.4361
2017-07-07 19:00 | 5.5556 | 8.9444 | -170.5368 | -574.2135 | -1057.3761 | -1449.8508 | -1415.2263 | -1765.1876 | -6432.3912
2017-07-07 20:00 | 0 | 0 | -251.4997 | -793.3286 | -1373.9021 | -1777.831 | -1642.7348 | -1944.931 | -7784.2272
2017-07-07 21:00 | 0 | 0 | -251.4997 | -793.3286 | -1373.9021 | -1777.831 | -1642.7348 | -1944.931 | -7784.2272
2017-07-07 22:00 | 0 | 0 | -251.4997 | -793.3286 | -1373.9021 | -1777.831 | -1642.7348 | -1944.931 | -7784.2272
2017-07-07 23:00 | 0 | 0 | -251.4997 | -793.3286 | -1373.9021 | -1777.831 | -1642.7348 | -1944.931 | -7784.2272
2017-07-08 | 0 | 0 | -251.4997 | -793.3286 | -1373.9021 | -1777.831 | -1642.7348 | -1944.931 | -7784.2272
2017-07-08 01:00 | 0 | 0 | -251.4997 | -793.3286 | -1373.9021 | -1777.831 | -1642.7348 | -1944.931 | -7784.2272
2017-07-08 02:00 | 0 | 0 | -251.4997 | -793.3286 | -1373.9021 | -1777.831 | -1642.7348 | -1944.931 | -7784.2272
2017-07-08 03:00 | 0 | 0 | -251.4997 | -793.3286 | -1373.9021 | -1777.831 | -1642.7348 | -1944.931 | -7784.2272
2017-07-08 04:00 | 0 | 0 | -251.4997 | -793.3286 | -1373.9021 | -1777.831 | -1642.7348 | -1944.931 | -7784.2272
2017-07-08 05:00 | 41.6667 | 67.0833 | 342.3363 | 949.2993 | 1242.4947 | 926.0795 | 356.2747 | -92.5873 | 3723.8972
2017-07-08 06:00 | 177.7778 | 286.2222 | 1673.9934 | 5013.8759 | 7758.3616 | 8289.8331 | 6023.5434 | 5364.621 | 34124.2283
2017-07-08 07:00 | 377.7778 | 608.2222 | 2338.4666 | 7224.1273 | 11907.7082 | 14040.3094 | 11351.4426 | 11261.4866 | 58123.5408
2017-07-08 08:00 | 519.4444 | 836.3056 | 2501.2333 | 7785.7016 | 13063.2267 | 15905.5849 | 13432.1411 | 13990.0882 | 66677.9758
2017-07-08 09:00 | 616.6667 | 992.8333 | 2566.5184 | 8011.3119 | 13530.4105 | 16690.2002 | 14363.9457 | 15313.2353 | 70475.6219
2017-07-08 10:00 | 775 | 1247.75 | 2635.0272 | 8248.5653 | 14022.7936 | 17523.1783 | 15368.9086 | 16841.4955 | 74639.9685
2017-07-08 11:00 | 863.8889 | 1390.8611 | 2661.5315 | 8340.0212 | 14212.0741 | 17845.7904 | 15765.7173 | 17463.1685 | 76288.3029
2017-07-08 12:00 | 900 | 1449 | 2670.8401 | 8371.6397 | 14278.3889 | 17956.7031 | 15905.2777 | 17688.1708 | 76871.0203
2017-07-08 13:00 | 830.5556 | 1337.1944 | 2652.4278 | 8307.8296 | 14147.2838 | 17732.6557 | 15625.9659 | 17244.1077 | 75710.2704
2017-07-08 14:00 | 780.5556 | 1256.6944 | 2636.8141 | 8255.1881 | 14034.2991 | 17547.529 | 15399.3932 | 16887.3502 | 74760.5738
2017-07-08 15:00 | 658.3333 | 1059.9167 | 2588.2684 | 8086.3237 | 13683.9781 | 16953.5744 | 14675.4279 | 15779.388 | 71766.9605
2017-07-08 16:00 | 480.5556 | 773.6944 | 2466.7416 | 7667.6178 | 12814.734 | 15504.9393 | 12973.3962 | 13336.9735 | 64764.4025
2017-07-08 17:00 | 244.4444 | 393.5556 | 2001.0249 | 6085.8765 | 9681.3672 | 10779.9493 | 8170.9168 | 7578.0147 | 44297.1494
2017-07-08 18:00 | 61.1111 | 98.3889 | 590.513 | 1710.8477 | 2369.7911 | 2127.3578 | 1207.3849 | 676.4136 | 8682.3079
2017-07-08 19:00 | 5.5556 | 8.9444 | -170.5368 | -574.2135 | -1057.3761 | -1449.8508 | -1415.2263 | -1765.1876 | -6432.3912
2017-07-08 20:00 | 0 | 0 | -251.4997 | -793.3286 | -1373.9021 | -1777.831 | -1642.7348 | -1944.931 | -7784.2272
2017-07-08 21:00 | 0 | 0 | -251.4997 | -793.3286 | -1373.9021 | -1777.831 | -1642.7348 | -1944.931 | -7784.2272
2017-07-08 22:00 | 0 | 0 | -251.4997 | -793.3286 | -1373.9021 | -1777.831 | -1642.7348 | -1944.931 | -7784.2272
2017-07-08 23:00 | 0 | 0 | -251.4997 | -793.3286 | -1373.9021 | -1777.831 | -1642.7348 | -1944.931 | -7784.2272
2017-07-09 | 0 | 0 | -251.4997 | -793.3286 | -1373.9021 | -1777.831 | -1642.7348 | -1944.931 | -7784.2272
2017-07-09 01:00 | 0 | 0 | -251.4997 | -793.3286 | -1373.9021 | -1777.831 | -1642.7348 | -1944.931 | -7784.2272
2017-07-09 02:00 | 0 | 0 | -251.4997 | -793.3286 | -1373.9021 | -1777.831 | -1642.7348 | -1944.931 | -7784.2272
2017-07-09 03:00 | 0 | 0 | -251.4997 | -793.3286 | -1373.9021 | -1777.831 | -1642.7348 | -1944.931 | -7784.2272
2017-07-09 04:00 | 0 | 0 | -251.4997 | -793.3286 | -1373.9021 | -1777.831 | -1642.7348 | -1944.931 | -7784.2272
2017-07-09 05:00 | 16.6667 | 26.8333 | -11.9725 | -73.007 | -310.3181 | -721.1646 | -889.46 | -1230.0644 | -3235.9866
2017-07-09 06:00 | 180.5556 | 290.6944 | 1692.7565 | 5078.8368 | 7857.5056 | 8392.4949 | 6132.3509 | 5435.7057 | 34589.6505
2017-07-09 07:00 | 297.2222 | 478.5278 | 2169.7332 | 6651.2286 | 10767.0837 | 12315.9056 | 9626.6452 | 9181.3135 | 50711.9098
2017-07-09 08:00 | 472.2222 | 760.2778 | 2458.4789 | 7639.7574 | 12754.2386 | 15408.5892 | 12853.6575 | 13197.3889 | 64312.1104
2017-07-09 09:00 | 572.2222 | 921.2778 | 2539.7326 | 7918.5376 | 13339.0235 | 16366.5553 | 13979.5865 | 14763.5663 | 68907.0018
2017-07-09 10:00 | 747.2222 | 1203.0278 | 2625.3927 | 8214.795 | 13952.8369 | 17405.618 | 15225.1329 | 16618.0776 | 74041.853
2017-07-09 11:00 | 769.4444 | 1238.8056 | 2633.213 | 8241.8334 | 14008.7778 | 17498.4095 | 15337.9055 | 16794.9445 | 74515.0837
2017-07-09 12:00 | 983.3333 | 1583.1667 | 2689.1892 | 8434.6607 | 14410.0005 | 18180.9074 | 16177.9193 | 18122.1194 | 78014.7965
2017-07-09 13:00 | 766.6667 | 1234.3333 | 2632.1638 | 8238.9142 | 14001.6826 | 17488.3827 | 15330.0724 | 16779.2704 | 74470.4861
2017-07-09 14:00 | 583.3333 | 939.1667 | 2546.6104 | 7944.0895 | 13387.6809 | 16450.1001 | 14077.597 | 14894.4437 | 69300.5216
2017-07-09 15:00 | 436.1111 | 702.1389 | 2419.2276 | 7503.5362 | 12478.8672 | 14954.6317 | 12355.9939 | 12529.6596 | 62241.9162
2017-07-09 16:00 | 233.3333 | 375.6667 | 1958.4757 | 5944.711 | 9421.2573 | 10418.3265 | 7848.7482 | 7260.4531 | 42851.9718
2017-07-09 17:00 | 272.2222 | 438.2778 | 2099.0742 | 6410.4901 | 10295.1673 | 11628.8093 | 8951.3374 | 8432.8657 | 47817.744
2017-07-09 18:00 | 138.8889 | 223.6111 | 1395.5722 | 4138.5762 | 6245.5016 | 6459.6814 | 4531.0861 | 3892.2553 | 26662.6728
2017-07-09 19:00 | 8.3333 | 13.4167 | -136.1747 | -429.5484 | -868.9193 | -1286.7992 | -1264.274 | -1586.1236 | -5571.8391
2017-07-09 20:00 | 0 | 0 | -251.4997 | -793.3286 | -1373.9021 | -1777.831 | -1642.7348 | -1944.931 | -7784.2272
2017-07-09 21:00 | 0 | 0 | -251.4997 | -793.3286 | -1373.9021 | -1777.831 | -1642.7348 | -1944.931 | -7784.2272
2017-07-09 22:00 | 0 | 0 | -251.4997 | -793.3286 | -1373.9021 | -1777.831 | -1642.7348 | -1944.931 | -7784.2272
2017-07-09 23:00 | 0 | 0 | -251.4997 | -793.3286 | -1373.9021 | -1777.831 | -1642.7348 | -1944.931 | -7784.2272
2017-07-10 | 0 | 0 | -251.4997 | -793.3286 | -1373.9021 | -1777.831 | -1642.7348 | -1944.931 | -7784.2272
2017-07-10 01:00 | 0 | 0 | -251.4997 | -793.3286 | -1373.9021 | -1777.831 | -1642.7348 | -1944.931 | -7784.2272
2017-07-10 02:00 | 0 | 0 | -251.4997 | -793.3286 | -1373.9021 | -1777.831 | -1642.7348 | -1944.931 | -7784.2272
2017-07-10 03:00 | 0 | 0 | -251.4997 | -793.3286 | -1373.9021 | -1777.831 | -1642.7348 | -1944.931 | -7784.2272
2017-07-10 04:00 | 0 | 0 | -251.4997 | -793.3286 | -1373.9021 | -1777.831 | -1642.7348 | -1944.931 | -7784.2272
2017-07-10 05:00 | 11.1111 | 17.8889 | -90.6803 | -321.8082 | -681.5785 | -1043.4146 | -1113.9052 | -1496.8488 | -4748.2356
2017-07-10 06:00 | 91.6667 | 147.5833 | 947.131 | 2775.7655 | 4038.9072 | 3970.7455 | 2569.8444 | 2003.7789 | 16306.1726
2017-07-10 07:00 | 186.1111 | 299.6389 | 1724.6086 | 5189.17 | 8019.3761 | 8645.0456 | 6293.935 | 5647.4826 | 35519.6179
2017-07-10 08:00 | 225 | 362.25 | 1922.6584 | 5828.9335 | 9196.2873 | 10125.077 | 7612.1385 | 7001.7806 | 41686.8753
2017-07-10 09:00 | 480.5556 | 773.6944 | 2466.7416 | 7667.6178 | 12814.734 | 15504.9393 | 12973.3962 | 13336.9735 | 64764.4025
2017-07-10 10:00 | 486.1111 | 782.6389 | 2471.8366 | 7686.509 | 12853.7939 | 15558.5088 | 13031.8013 | 13439.6447 | 65042.0943
2017-07-10 11:00 | 450 | 724.5 | 2435.0689 | 7558.9819 | 12588.436 | 15129.2473 | 12558.3373 | 12797.2123 | 63067.2837
2017-07-10 12:00 | 747.2222 | 1203.0278 | 2625.3927 | 8214.795 | 13952.8369 | 17405.618 | 15225.1329 | 16618.0776 | 74041.853
2017-07-10 13:00 | 725 | 1167.25 | 2617.0458 | 8185.9259 | 13893.1255 | 17301.0704 | 15096.4522 | 16430.9611 | 73524.5809
2017-07-10 14:00 | 361.1111 | 581.3889 | 2309.8789 | 7128.1832 | 11715.5551 | 13731.1321 | 11056.6735 | 10888.1647 | 56829.5874
2017-07-10 15:00 | 330.5556 | 532.1944 | 2250.0732 | 6924.8515 | 11304.6866 | 13115.5627 | 10416.0675 | 10094.7162 | 54105.9577
2017-07-10 16:00 | 413.8889 | 666.3611 | 2391.2895 | 7407.1596 | 12282.8143 | 14628.2785 | 11995.3182 | 12046.624 | 60751.4841
2017-07-10 17:00 | 86.1111 | 138.6389 | 888.4796 | 2584.9319 | 3739.1883 | 3627.1991 | 2370.1312 | 1758.9073 | 14968.8375
2017-07-10 18:00 | 41.6667 | 67.0833 | 342.3363 | 949.2993 | 1242.4947 | 926.0795 | 356.2747 | -92.5873 | 3723.8972
2017-07-10 19:00 | 5.5556 | 8.9444 | -170.5368 | -574.2135 | -1057.3761 | -1449.8508 | -1415.2263 | -1765.1876 | -6432.3912
2017-07-10 20:00 | 0 | 0 | -251.4997 | -793.3286 | -1373.9021 | -1777.831 | -1642.7348 | -1944.931 | -7784.2272
2017-07-10 21:00 | 0 | 0 | -251.4997 | -793.3286 | -1373.9021 | -1777.831 | -1642.7348 | -1944.931 | -7784.2272
2017-07-10 22:00 | 0 | 0 | -251.4997 | -793.3286 | -1373.9021 | -1777.831 | -1642.7348 | -1944.931 | -7784.2272
2017-07-10 23:00 | 0 | 0 | -251.4997 | -793.3286 | -1373.9021 | -1777.831 | -1642.7348 | -1944.931 | -7784.2272
2017-07-11 | 0 | 0 | -251.4997 | -793.3286 | -1373.9021 | -1777.831 | -1642.7348 | -1944.931 | -7784.2272
2017-07-11 01:00 | 0 | 0 | -251.4997 | -793.3286 | -1373.9021 | -1777.831 | -1642.7348 | -1944.931 | -7784.2272
2017-07-11 02:00 | 0 | 0 | -251.4997 | -793.3286 | -1373.9021 | -1777.831 | -1642.7348 | -1944.931 | -7784.2272
2017-07-11 03:00 | 0 | 0 | -251.4997 | -793.3286 | -1373.9021 | -1777.831 | -1642.7348 | -1944.931 | -7784.2272
2017-07-11 04:00 | 0 | 0 | -251.4997 | -793.3286 | -1373.9021 | -1777.831 | -1642.7348 | -1944.931 | -7784.2272
2017-07-11 05:00 | 13.8889 | 22.3611 | -45.5611 | -214.73 | -495.372 | -881.9634 | -964.1262 | -1318.8182 | -3920.571
2017-07-11 06:00 | 58.3333 | 93.9167 | 561.7189 | 1587.6334 | 2204.6533 | 1979.8802 | 1137.3925 | 591.7425 | 8063.0209
2017-07-11 07:00 | 105.5556 | 169.9444 | 1098.1018 | 3217.9418 | 4713.5961 | 4707.4405 | 3158.7453 | 2567.7039 | 19463.5295
2017-07-11 08:00 | 122.2222 | 196.7778 | 1250.9524 | 3699.2053 | 5529.3048 | 5606.0259 | 3857.087 | 3199.113 | 23141.6884
2017-07-11 09:00 | 255.5556 | 411.4444 | 2043.1405 | 6226.9255 | 9947.4821 | 11124.7109 | 8526.2368 | 7950.5819 | 45819.0776
2017-07-11 10:00 | 175 | 281.75 | 1654.8119 | 4964.2241 | 7657.6856 | 8134.0766 | 5913.87 | 5221.7162 | 33546.3844
2017-07-11 11:00 | 227.7778 | 366.7222 | 1932.6445 | 5864.349 | 9272.5269 | 10209.9484 | 7659.8946 | 7066.8331 | 42006.1965
2017-07-11 12:00 | 266.6667 | 429.3333 | 2079.4888 | 6348.5096 | 10176.2116 | 11488.6793 | 8826.0084 | 8313.8464 | 47232.7441
2017-07-11 13:00 | 158.3333 | 254.9167 | 1546.9446 | 4612.1065 | 7020.8206 | 7379.1327 | 5295.2776 | 4640.3826 | 30494.6646
2017-07-11 14:00 | 405.5556 | 652.9444 | 2379.826 | 7368.5943 | 12200.1269 | 14499.4894 | 11868.2085 | 11878.5551 | 60194.8002
2017-07-11 15:00 | 302.7778 | 487.4722 | 2185.6659 | 6702.1151 | 10866.6778 | 12468.0297 | 9739.7876 | 9347.8548 | 51310.1309
2017-07-11 16:00 | 66.6667 | 107.3333 | 665.935 | 1892.7912 | 2695.738 | 2492.5979 | 1485.6149 | 929.2435 | 10161.9204
2017-07-11 17:00 | 19.4444 | 31.3056 | 32.4714 | 32.4857 | -126.4349 | -481.2049 | -740.578 | -1141.4861 | -2424.7468
2017-07-11 18:00 | 11.1111 | 17.8889 | -90.6803 | -321.8082 | -681.5785 | -1043.4146 | -1113.9052 | -1496.8488 | -4748.2356
2017-07-11 19:00 | 0 | 0 | -251.4997 | -793.3286 | -1373.9021 | -1777.831 | -1642.7348 | -1944.931 | -7784.2272
2017-07-11 20:00 | 0 | 0 | -251.4997 | -793.3286 | -1373.9021 | -1777.831 | -1642.7348 | -1944.931 | -7784.2272
2017-07-11 21:00 | 0 | 0 | -251.4997 | -793.3286 | -1373.9021 | -1777.831 | -1642.7348 | -1944.931 | -7784.2272
2017-07-11 22:00 | 0 | 0 | -251.4997 | -793.3286 | -1373.9021 | -1777.831 | -1642.7348 | -1944.931 | -7784.2272
2017-07-11 23:00 | 0 | 0 | -251.4997 | -793.3286 | -1373.9021 | -1777.831 | -1642.7348 | -1944.931 | -7784.2272
2017-07-12 | 0 | 0 | -251.4997 | -793.3286 | -1373.9021 | -1777.831 | -1642.7348 | -1944.931 | -7784.2272
2017-07-12 01:00 | 0 | 0 | -251.4997 | -793.3286 | -1373.9021 | -1777.831 | -1642.7348 | -1944.931 | -7784.2272
2017-07-12 02:00 | 0 | 0 | -251.4997 | -793.3286 | -1373.9021 | -1777.831 | -1642.7348 | -1944.931 | -7784.2272
2017-07-12 03:00 | 0 | 0 | -251.4997 | -793.3286 | -1373.9021 | -1777.831 | -1642.7348 | -1944.931 | -7784.2272
2017-07-12 04:00 | 0 | 0 | -251.4997 | -793.3286 | -1373.9021 | -1777.831 | -1642.7348 | -1944.931 | -7784.2272
2017-07-12 05:00 | 8.3333 | 13.4167 | -136.1747 | -429.5484 | -868.9193 | -1286.7992 | -1264.274 | -1586.1236 | -5571.8391
2017-07-12 06:00 | 77.7778 | 125.2222 | 793.0528 | 2303.5828 | 3329.9005 | 3137.3297 | 1965.7013 | 1429.4944 | 12959.0615
2017-07-12 07:00 | 322.2222 | 518.7778 | 2231.5723 | 6863.2728 | 11176.0285 | 12927.232 | 10209.8808 | 9886.3955 | 53294.3819
2017-07-12 08:00 | 322.2222 | 518.7778 | 2231.5723 | 6863.2728 | 11176.0285 | 12927.232 | 10209.8808 | 9886.3955 | 53294.3819
2017-07-12 09:00 | 563.8889 | 907.8611 | 2534.1261 | 7899.5798 | 13297.7302 | 16299.2407 | 13892.7212 | 14628.9923 | 68552.3904
2017-07-12 10:00 | 463.8889 | 746.8611 | 2449.8873 | 7610.8195 | 12698.4565 | 15308.7953 | 12750.8042 | 13054.6747 | 63873.4376
2017-07-12 11:00 | 608.3333 | 979.4167 | 2561.769 | 7995.2587 | 13495.3591 | 16632.8253 | 14288.9553 | 15218.2057 | 70192.373
2017-07-12 12:00 | 566.6667 | 912.3333 | 2536.1861 | 7907.2357 | 13311.6474 | 16328.3466 | 13921.9762 | 14683.2726 | 68688.6646
2017-07-12 13:00 | 861.1111 | 1386.3889 | 2660.921 | 8337.0022 | 14206.5748 | 17838.0318 | 15753.5018 | 17450.7658 | 76246.7973
2017-07-12 14:00 | 586.1111 | 943.6389 | 2548.5246 | 7949.4208 | 13400.6185 | 16477.2257 | 14104.9618 | 14945.7843 | 69426.5357
2017-07-12 15:00 | 330.5556 | 532.1944 | 2250.0732 | 6924.8515 | 11304.6866 | 13115.5627 | 10416.0675 | 10094.7162 | 54105.9577
2017-07-12 16:00 | 441.6667 | 711.0833 | 2425.5159 | 7526.8258 | 12526.6774 | 15019.2843 | 12424.5724 | 12607.1513 | 62530.027
2017-07-12 17:00 | 205.5556 | 330.9444 | 1828.7424 | 5523.1562 | 8654.6207 | 9414.1743 | 6971.481 | 6337.2404 | 38729.415
2017-07-12 18:00 | 66.6667 | 107.3333 | 665.935 | 1892.7912 | 2695.738 | 2492.5979 | 1485.6149 | 929.2435 | 10161.9204
2017-07-12 19:00 | 2.7778 | 4.4722 | -216.6686 | -683.4575 | -1246.931 | -1613.5303 | -1566.7557 | -1854.9748 | -7182.318
2017-07-12 20:00 | 0 | 0 | -251.4997 | -793.3286 | -1373.9021 | -1777.831 | -1642.7348 | -1944.931 | -7784.2272
2017-07-12 21:00 | 0 | 0 | -251.4997 | -793.3286 | -1373.9021 | -1777.831 | -1642.7348 | -1944.931 | -7784.2272
2017-07-12 22:00 | 0 | 0 | -251.4997 | -793.3286 | -1373.9021 | -1777.831 | -1642.7348 | -1944.931 | -7784.2272
2017-07-12 23:00 | 0 | 0 | -251.4997 | -793.3286 | -1373.9021 | -1777.831 | -1642.7348 | -1944.931 | -7784.2272
2017-07-13 | 0 | 0 | -251.4997 | -793.3286 | -1373.9021 | -1777.831 | -1642.7348 | -1944.931 | -7784.2272
2017-07-13 01:00 | 0 | 0 | -251.4997 | -793.3286 | -1373.9021 | -1777.831 | -1642.7348 | -1944.931 | -7784.2272
2017-07-13 02:00 | 0 | 0 | -251.4997 | -793.3286 | -1373.9021 | -1777.831 | -1642.7348 | -1944.931 | -7784.2272
2017-07-13 03:00 | 0 | 0 | -251.4997 | -793.3286 | -1373.9021 | -1777.831 | -1642.7348 | -1944.931 | -7784.2272
2017-07-13 04:00 | 0 | 0 | -251.4997 | -793.3286 | -1373.9021 | -1777.831 | -1642.7348 | -1944.931 | -7784.2272
2017-07-13 05:00 | 13.8889 | 22.3611 | -45.5611 | -214.73 | -495.372 | -881.9634 | -964.1262 | -1318.8182 | -3920.571
2017-07-13 06:00 | 119.4444 | 192.3056 | 1230.0119 | 3629.7015 | 5397.44 | 5480.3807 | 3794.5956 | 3120.9638 | 22653.0933
2017-07-13 07:00 | 275 | 442.75 | 2106.2082 | 6444.8658 | 10353.1666 | 11731.9097 | 9033.851 | 8550.8508 | 48220.8521
2017-07-13 08:00 | 488.8889 | 787.1111 | 2474.6931 | 7694.4565 | 12872.9559 | 15597.9968 | 13070.208 | 13473.4892 | 65183.7996
2017-07-13 09:00 | 438.8889 | 706.6111 | 2422.8413 | 7516.9252 | 12502.9356 | 14987.1263 | 12378.9811 | 12568.5111 | 62377.3207
2017-07-13 10:00 | 797.2222 | 1283.5278 | 2642.2593 | 8273.5315 | 14074.4558 | 17613.5714 | 15480.6487 | 17020.8678 | 75105.3344
2017-07-13 11:00 | 833.3333 | 1341.6667 | 2653.0884 | 8311.0962 | 14151.2501 | 17745.2587 | 15639.1761 | 17270.8125 | 75770.6819
2017-07-13 12:00 | 622.2222 | 1001.7778 | 2569.467 | 8022.2704 | 13553.1851 | 16730.1681 | 14400.6134 | 15383.1478 | 70658.8518
2017-07-13 13:00 | 677.7778 | 1091.2222 | 2597.1753 | 8118.0909 | 13748.4108 | 17062.2669 | 14801.4538 | 15983.3984 | 72310.796
2017-07-13 14:00 | 602.7778 | 970.4722 | 2558.6704 | 7985.3944 | 13471.3777 | 16599.2726 | 14237.7014 | 15145.5453 | 69997.9618
2017-07-13 15:00 | 680.5556 | 1095.6944 | 2598.5493 | 8121.9189 | 13757.7303 | 17075.3856 | 14821.7774 | 16003.2043 | 72378.5658
2017-07-13 16:00 | 472.2222 | 760.2778 | 2458.4789 | 7639.7574 | 12754.2386 | 15408.5892 | 12853.6575 | 13197.3889 | 64312.1104
2017-07-13 17:00 | 294.4444 | 474.0556 | 2163.5909 | 6628.8431 | 10716.0388 | 12253.8592 | 9550.2268 | 9125.2865 | 50437.8453
2017-07-13 18:00 | 105.5556 | 169.9444 | 1098.1018 | 3217.9418 | 4713.5961 | 4707.4405 | 3158.7453 | 2567.7039 | 19463.5295
2017-07-13 19:00 | 5.5556 | 8.9444 | -170.5368 | -574.2135 | -1057.3761 | -1449.8508 | -1415.2263 | -1765.1876 | -6432.3912
2017-07-13 20:00 | 0 | 0 | -251.4997 | -793.3286 | -1373.9021 | -1777.831 | -1642.7348 | -1944.931 | -7784.2272
2017-07-13 21:00 | 0 | 0 | -251.4997 | -793.3286 | -1373.9021 | -1777.831 | -1642.7348 | -1944.931 | -7784.2272
2017-07-13 22:00 | 0 | 0 | -251.4997 | -793.3286 | -1373.9021 | -1777.831 | -1642.7348 | -1944.931 | -7784.2272
2017-07-13 23:00 | 0 | 0 | -251.4997 | -793.3286 | -1373.9021 | -1777.831 | -1642.7348 | -1944.931 | -7784.2272
2017-07-14 | 0 | 0 | -251.4997 | -793.3286 | -1373.9021 | -1777.831 | -1642.7348 | -1944.931 | -7784.2272
2017-07-14 01:00 | 0 | 0 | -251.4997 | -793.3286 | -1373.9021 | -1777.831 | -1642.7348 | -1944.931 | -7784.2272
2017-07-14 02:00 | 0 | 0 | -251.4997 | -793.3286 | -1373.9021 | -1777.831 | -1642.7348 | -1944.931 | -7784.2272
2017-07-14 03:00 | 0 | 0 | -251.4997 | -793.3286 | -1373.9021 | -1777.831 | -1642.7348 | -1944.931 | -7784.2272
2017-07-14 04:00 | 0 | 0 | -251.4997 | -793.3286 | -1373.9021 | -1777.831 | -1642.7348 | -1944.931 | -7784.2272
2017-07-14 05:00 | 22.2222 | 35.7778 | 76.5184 | 137.2812 | 56.2593 | -322.0675 | -592.302 | -964.86 | -1609.1706
2017-07-14 06:00 | 86.1111 | 138.6389 | 888.4796 | 2584.9319 | 3739.1883 | 3627.1991 | 2370.1312 | 1758.9073 | 14968.8375
2017-07-14 07:00 | 188.8889 | 304.1111 | 1742.2615 | 5235.1769 | 8114.4986 | 8744.4293 | 6400.5709 | 5717.5806 | 35954.5178
2017-07-14 08:00 | 377.7778 | 608.2222 | 2338.4666 | 7224.1273 | 11907.7082 | 14040.3094 | 11351.4426 | 11261.4866 | 58123.5408
2017-07-14 09:00 | 580.5556 | 934.6944 | 2545.1601 | 7938.7082 | 13374.6026 | 16431.8184 | 14049.9516 | 14868.5587 | 69208.7996
2017-07-14 10:00 | 705.5556 | 1135.9444 | 2609.0706 | 8158.5764 | 13834.9916 | 17207.2794 | 14987.1616 | 16251.3268 | 73048.4065
2017-07-14 11:00 | 847.2222 | 1364.0278 | 2657.1819 | 8323.8841 | 14180.3663 | 17790.4605 | 15697.3457 | 17362.2874 | 76011.5259
2017-07-14 12:00 | 869.4444 | 1399.8056 | 2663.1425 | 8344.5028 | 14222.9524 | 17864.9802 | 15789.8683 | 17500.0292 | 76385.4754
2017-07-14 13:00 | 875 | 1408.75 | 2664.5319 | 8349.6613 | 14233.6732 | 17880.1229 | 15807.7406 | 17536.3762 | 76472.1062
2017-07-14 14:00 | 661.1111 | 1064.3889 | 2589.3672 | 8090.4093 | 13693.9062 | 16967.5355 | 14696.9307 | 15821.0725 | 71859.2215
2017-07-14 15:00 | 627.7778 | 1010.7222 | 2572.769 | 8033.0071 | 13571.8131 | 16761.5523 | 14448.6691 | 15451.9189 | 70839.7296
2017-07-14 16:00 | 455.5556 | 733.4444 | 2440.9479 | 7580.7446 | 12633.3231 | 15205.3991 | 12623.5639 | 12871.7887 | 63355.7674
2017-07-14 17:00 | 252.7778 | 406.9722 | 2032.2428 | 6197.6129 | 9882.6185 | 11049.5266 | 8438.6859 | 7889.1329 | 45489.8195
2017-07-14 18:00 | 97.2222 | 156.5278 | 1012.1671 | 2961.5062 | 4332.3188 | 4241.701 | 2833.4905 | 2246.7476 | 17627.9313
2017-07-14 19:00 | 2.7778 | 4.4722 | -216.6686 | -683.4575 | -1246.931 | -1613.5303 | -1566.7557 | -1854.9748 | -7182.318
2017-07-14 20:00 | 0 | 0 | -251.4997 | -793.3286 | -1373.9021 | -1777.831 | -1642.7348 | -1944.931 | -7784.2272
2017-07-14 21:00 | 0 | 0 | -251.4997 | -793.3286 | -1373.9021 | -1777.831 | -1642.7348 | -1944.931 | -7784.2272
2017-07-14 22:00 | 0 | 0 | -251.4997 | -793.3286 | -1373.9021 | -1777.831 | -1642.7348 | -1944.931 | -7784.2272
2017-07-14 23:00 | 0 | 0 | -251.4997 | -793.3286 | -1373.9021 | -1777.831 | -1642.7348 | -1944.931 | -7784.2272
2017-07-15 | 0 | 0 | -251.4997 | -793.3286 | -1373.9021 | -1777.831 | -1642.7348 | -1944.931 | -7784.2272
2017-07-15 01:00 | 0 | 0 | -251.4997 | -793.3286 | -1373.9021 | -1777.831 | -1642.7348 | -1944.931 | -7784.2272
2017-07-15 02:00 | 0 | 0 | -251.4997 | -793.3286 | -1373.9021 | -1777.831 | -1642.7348 | -1944.931 | -7784.2272
2017-07-15 03:00 | 0 | 0 | -251.4997 | -793.3286 | -1373.9021 | -1777.831 | -1642.7348 | -1944.931 | -7784.2272
2017-07-15 04:00 | 0 | 0 | -251.4997 | -793.3286 | -1373.9021 | -1777.831 | -1642.7348 | -1944.931 | -7784.2272
2017-07-15 05:00 | 19.4444 | 31.3056 | 32.4714 | 32.4857 | -126.4349 | -481.2049 | -740.578 | -1141.4861 | -2424.7468
2017-07-15 06:00 | 50 | 80.5 | 453.809 | 1273.0271 | 1757.3778 | 1457.6122 | 713.8464 | 251.112 | 5906.7845
2017-07-15 07:00 | 58.3333 | 93.9167 | 561.7189 | 1587.6334 | 2204.6533 | 1979.8802 | 1137.3925 | 591.7425 | 8063.0209
2017-07-15 08:00 | 161.1111 | 259.3889 | 1563.1141 | 4667.3201 | 7130.9221 | 7544.8054 | 5409.6764 | 4713.8926 | 31029.7307
2017-07-15 09:00 | 275 | 442.75 | 2106.2082 | 6444.8658 | 10353.1666 | 11731.9097 | 9033.851 | 8550.8508 | 48220.8521
2017-07-15 10:00 | 516.6667 | 831.8333 | 2498.7347 | 7778.7417 | 13046.4212 | 15882.3138 | 13397.6834 | 13928.0112 | 66531.906
2017-07-15 11:00 | 283.3333 | 456.1667 | 2131.4291 | 6527.6351 | 10521.4566 | 11965.9582 | 9276.4479 | 8783.7202 | 49206.647
2017-07-15 12:00 | 483.3333 | 778.1667 | 2469.6682 | 7678.4729 | 12834.3881 | 15531.8567 | 12992.9715 | 13371.3877 | 64878.7451
2017-07-15 13:00 | 397.2222 | 639.5278 | 2367.8391 | 7328.3301 | 12113.7822 | 14365.7594 | 11710.907 | 11706.8679 | 59593.4856
2017-07-15 14:00 | 280.5556 | 451.6944 | 2122.4246 | 6495.0593 | 10466.2943 | 11866.7573 | 9196.4021 | 8725.8902 | 48872.8278
2017-07-15 15:00 | 250 | 402.5 | 2021.1064 | 6157.7666 | 9816.6569 | 10973.5305 | 8350.2841 | 7765.46 | 45084.8045
2017-07-15 16:00 | 119.4444 | 192.3056 | 1230.0119 | 3629.7015 | 5397.44 | 5480.3807 | 3794.5956 | 3120.9638 | 22653.0933
2017-07-15 17:00 | 52.7778 | 84.9722 | 493.4684 | 1399.9831 | 1870.1279 | 1607.7897 | 855.7074 | 336.5597 | 6563.6362
2017-07-15 18:00 | 22.2222 | 35.7778 | 76.5184 | 137.2812 | 56.2593 | -322.0675 | -592.302 | -964.86 | -1609.1706
2017-07-15 19:00 | 2.7778 | 4.4722 | -216.6686 | -683.4575 | -1246.931 | -1613.5303 | -1566.7557 | -1854.9748 | -7182.318
2017-07-15 20:00 | 0 | 0 | -251.4997 | -793.3286 | -1373.9021 | -1777.831 | -1642.7348 | -1944.931 | -7784.2272
2017-07-15 21:00 | 0 | 0 | -251.4997 | -793.3286 | -1373.9021 | -1777.831 | -1642.7348 | -1944.931 | -7784.2272
2017-07-15 22:00 | 0 | 0 | -251.4997 | -793.3286 | -1373.9021 | -1777.831 | -1642.7348 | -1944.931 | -7784.2272
2017-07-15 23:00 | 0 | 0 | -251.4997 | -793.3286 | -1373.9021 | -1777.831 | -1642.7348 | -1944.931 | -7784.2272
2017-07-16 | 0 | 0 | -251.4997 | -793.3286 | -1373.9021 | -1777.831 | -1642.7348 | -1944.931 | -7784.2272
2017-07-16 01:00 | 0 | 0 | -251.4997 | -793.3286 | -1373.9021 | -1777.831 | -1642.7348 | -1944.931 | -7784.2272
2017-07-16 02:00 | 0 | 0 | -251.4997 | -793.3286 | -1373.9021 | -1777.831 | -1642.7348 | -1944.931 | -7784.2272
2017-07-16 03:00 | 0 | 0 | -251.4997 | -793.3286 | -1373.9021 | -1777.831 | -1642.7348 | -1944.931 | -7784.2272
2017-07-16 04:00 | 0 | 0 | -251.4997 | -793.3286 | -1373.9021 | -1777.831 | -1642.7348 | -1944.931 | -7784.2272
2017-07-16 05:00 | 11.1111 | 17.8889 | -90.6803 | -321.8082 | -681.5785 | -1043.4146 | -1113.9052 | -1496.8488 | -4748.2356
2017-07-16 06:00 | 88.8889 | 143.1111 | 922.1935 | 2667.3383 | 3889.8311 | 3833.9699 | 2503.4606 | 1922.3653 | 15739.1587
2017-07-16 07:00 | 88.8889 | 143.1111 | 922.1935 | 2667.3383 | 3889.8311 | 3833.9699 | 2503.4606 | 1922.3653 | 15739.1587
2017-07-16 08:00 | 47.2222 | 76.0278 | 413.6784 | 1176.8509 | 1587.1058 | 1306.6784 | 571.3149 | 79.6421 | 5135.2706
2017-07-16 09:00 | 347.2222 | 559.0278 | 2284.3195 | 7039.2535 | 11531.516 | 13470.816 | 10745.1443 | 10499.3419 | 55570.3912
2017-07-16 10:00 | 497.2222 | 800.5278 | 2482.3497 | 7720.3257 | 12922.8939 | 15687.9058 | 13164.4082 | 13606.9974 | 65584.8808
2017-07-16 11:00 | 522.2222 | 840.7778 | 2503.6998 | 7794.8692 | 13074.3191 | 15940.0811 | 13466.2308 | 14020.8672 | 66800.0672
2017-07-16 12:00 | 305.5556 | 491.9444 | 2191.478 | 6730.372 | 10915.2578 | 12527.7011 | 9814.233 | 9402.8561 | 51581.898
2017-07-16 13:00 | 183.3333 | 295.1667 | 1706.5589 | 5126.6392 | 7922.7568 | 8494.2178 | 6186.4294 | 5506.5446 | 34943.1467
2017-07-16 14:00 | 238.8889 | 384.6111 | 1980.1597 | 6021.9923 | 9541.4674 | 10581.1633 | 8034.1382 | 7451.7621 | 43610.683
2017-07-16 15:00 | 197.2222 | 317.5278 | 1784.7096 | 5383.1556 | 8391.0285 | 9084.9505 | 6663.3488 | 5995.4869 | 37302.6799
2017-07-16 16:00 | 116.6667 | 187.8333 | 1201.629 | 3535.5575 | 5263.9355 | 5353.8211 | 3669.0114 | 3042.5909 | 22066.5453
2017-07-16 17:00 | 97.2222 | 156.5278 | 1012.1671 | 2961.5062 | 4332.3188 | 4241.701 | 2833.4905 | 2246.7476 | 17627.9313
2017-07-16 18:00 | 16.6667 | 26.8333 | -11.9725 | -73.007 | -310.3181 | -721.1646 | -889.46 | -1230.0644 | -3235.9866
2017-07-16 19:00 | 2.7778 | 4.4722 | -216.6686 | -683.4575 | -1246.931 | -1613.5303 | -1566.7557 | -1854.9748 | -7182.318
2017-07-16 20:00 | 0 | 0 | -251.4997 | -793.3286 | -1373.9021 | -1777.831 | -1642.7348 | -1944.931 | -7784.2272
2017-07-16 21:00 | 0 | 0 | -251.4997 | -793.3286 | -1373.9021 | -1777.831 | -1642.7348 | -1944.931 | -7784.2272
2017-07-16 22:00 | 0 | 0 | -251.4997 | -793.3286 | -1373.9021 | -1777.831 | -1642.7348 | -1944.931 | -7784.2272
2017-07-16 23:00 | 0 | 0 | -251.4997 | -793.3286 | -1373.9021 | -1777.831 | -1642.7348 | -1944.931 | -7784.2272
2017-07-17 | 0 | 0 | -251.4997 | -793.3286 | -1373.9021 | -1777.831 | -1642.7348 | -1944.931 | -7784.2272
2017-07-17 01:00 | 0 | 0 | -251.4997 | -793.3286 | -1373.9021 | -1777.831 | -1642.7348 | -1944.931 | -7784.2272
2017-07-17 02:00 | 0 | 0 | -251.4997 | -793.3286 | -1373.9021 | -1777.831 | -1642.7348 | -1944.931 | -7784.2272
2017-07-17 03:00 | 0 | 0 | -251.4997 | -793.3286 | -1373.9021 | -1777.831 | -1642.7348 | -1944.931 | -7784.2272
2017-07-17 04:00 | 0 | 0 | -251.4997 | -793.3286 | -1373.9021 | -1777.831 | -1642.7348 | -1944.931 | -7784.2272
2017-07-17 05:00 | 8.3333 | 13.4167 | -136.1747 | -429.5484 | -868.9193 | -1286.7992 | -1264.274 | -1586.1236 | -5571.8391
2017-07-17 06:00 | 58.3333 | 93.9167 | 561.7189 | 1587.6334 | 2204.6533 | 1979.8802 | 1137.3925 | 591.7425 | 8063.0209
2017-07-17 07:00 | 286.1111 | 460.6389 | 2140.2491 | 6551.6143 | 10575.7067 | 12031.1837 | 9355.6796 | 8898.6062 | 49553.0396
2017-07-17 08:00 | 583.3333 | 939.1667 | 2546.6104 | 7944.0895 | 13387.6809 | 16450.1001 | 14077.597 | 14894.4437 | 69300.5216
2017-07-17 09:00 | 475 | 764.75 | 2461.5206 | 7648.226 | 12774.6638 | 15436.4624 | 12894.0106 | 13232.5761 | 64447.4596
2017-07-17 10:00 | 430.5556 | 693.1944 | 2412.7692 | 7479.5744 | 12429.7258 | 14871.8931 | 12262.7512 | 12411.8272 | 61868.5408
2017-07-17 11:00 | 94.4444 | 152.0556 | 979.9157 | 2855.9948 | 4186.4063 | 4106.6576 | 2702.0467 | 2084.9811 | 16916.0023
2017-07-17 12:00 | 138.8889 | 223.6111 | 1395.5722 | 4138.5762 | 6245.5016 | 6459.6814 | 4531.0861 | 3892.2553 | 26662.6728
2017-07-17 13:00 | 769.4444 | 1238.8056 | 2633.213 | 8241.8334 | 14008.7778 | 17498.4095 | 15337.9055 | 16794.9445 | 74515.0837
2017-07-17 14:00 | 450 | 724.5 | 2435.0689 | 7558.9819 | 12588.436 | 15129.2473 | 12558.3373 | 12797.2123 | 63067.2837
2017-07-17 15:00 | 491.6667 | 791.5833 | 2477.5106 | 7704.9177 | 12891.8782 | 15624.0002 | 13108.1969 | 13540.6155 | 65347.1191
2017-07-17 16:00 | 327.7778 | 527.7222 | 2243.4577 | 6906.6995 | 11262.4885 | 13062.5046 | 10348.0789 | 10043.0136 | 53866.2428
2017-07-17 17:00 | 213.8889 | 344.3611 | 1870.1466 | 5655.5673 | 8878.4144 | 9732.2442 | 7222.2514 | 6606.1051 | 39964.729
2017-07-17 18:00 | 88.8889 | 143.1111 | 922.1935 | 2667.3383 | 3889.8311 | 3833.9699 | 2503.4606 | 1922.3653 | 15739.1587
2017-07-17 19:00 | 5.5556 | 8.9444 | -170.5368 | -574.2135 | -1057.3761 | -1449.8508 | -1415.2263 | -1765.1876 | -6432.3912
2017-07-17 20:00 | 0 | 0 | -251.4997 | -793.3286 | -1373.9021 | -1777.831 | -1642.7348 | -1944.931 | -7784.2272
2017-07-17 21:00 | 0 | 0 | -251.4997 | -793.3286 | -1373.9021 | -1777.831 | -1642.7348 | -1944.931 | -7784.2272
2017-07-17 22:00 | 0 | 0 | -251.4997 | -793.3286 | -1373.9021 | -1777.831 | -1642.7348 | -1944.931 | -7784.2272
2017-07-17 23:00 | 0 | 0 | -251.4997 | -793.3286 | -1373.9021 | -1777.831 | -1642.7348 | -1944.931 | -7784.2272
2017-07-18 | 0 | 0 | -251.4997 | -793.3286 | -1373.9021 | -1777.831 | -1642.7348 | -1944.931 | -7784.2272
2017-07-18 01:00 | 0 | 0 | -251.4997 | -793.3286 | -1373.9021 | -1777.831 | -1642.7348 | -1944.931 | -7784.2272
2017-07-18 02:00 | 0 | 0 | -251.4997 | -793.3286 | -1373.9021 | -1777.831 | -1642.7348 | -1944.931 | -7784.2272
2017-07-18 03:00 | 0 | 0 | -251.4997 | -793.3286 | -1373.9021 | -1777.831 | -1642.7348 | -1944.931 | -7784.2272
2017-07-18 04:00 | 0 | 0 | -251.4997 | -793.3286 | -1373.9021 | -1777.831 | -1642.7348 | -1944.931 | -7784.2272
2017-07-18 05:00 | 22.2222 | 35.7778 | 76.5184 | 137.2812 | 56.2593 | -322.0675 | -592.302 | -964.86 | -1609.1706
2017-07-18 06:00 | 152.7778 | 245.9722 | 1502.5411 | 4479.89 | 6833.7501 | 7154.9272 | 5063.9304 | 4418.4214 | 29453.4603
2017-07-18 07:00 | 286.1111 | 460.6389 | 2140.2491 | 6551.6143 | 10575.7067 | 12031.1837 | 9355.6796 | 8898.6062 | 49553.0396
2017-07-18 08:00 | 502.7778 | 809.4722 | 2487.0757 | 7737.8834 | 12959.2751 | 15737.9218 | 13237.9427 | 13705.1916 | 65865.2904
2017-07-18 09:00 | 713.8889 | 1149.3611 | 2612.5044 | 8171.3186 | 13860.3499 | 17248.9914 | 15033.4156 | 16324.3098 | 73250.8896
2017-07-18 10:00 | 830.5556 | 1337.1944 | 2652.4278 | 8307.8296 | 14147.2838 | 17732.6557 | 15625.9659 | 17244.1077 | 75710.2704
2017-07-18 11:00 | 922.2222 | 1484.7778 | 2676.0742 | 8389.7019 | 14315.7318 | 18022.0211 | 15981.105 | 17809.7558 | 77194.3897
2017-07-18 12:00 | 933.3333 | 1502.6667 | 2678.5043 | 8398.064 | 14334.4458 | 18051.7335 | 16022.7309 | 17873.5831 | 77359.0616
2017-07-18 13:00 | 763.8889 | 1229.8611 | 2631.3709 | 8234.9897 | 13994.5284 | 17478.2867 | 15314.3057 | 16763.5169 | 74416.9983
2017-07-18 14:00 | 483.3333 | 778.1667 | 2469.6682 | 7678.4729 | 12834.3881 | 15531.8567 | 12992.9715 | 13371.3877 | 64878.7451
2017-07-18 15:00 | 416.6667 | 670.8333 | 2394.3292 | 7422.132 | 12300.7132 | 14682.0153 | 12045.1744 | 12129.3181 | 60973.6823
2017-07-18 16:00 | 277.7778 | 447.2222 | 2115.5472 | 6470.165 | 10410.2033 | 11799.7049 | 9115.5379 | 8609.4556 | 48520.6139
2017-07-18 17:00 | 152.7778 | 245.9722 | 1502.5411 | 4479.89 | 6833.7501 | 7154.9272 | 5063.9304 | 4418.4214 | 29453.4603
2017-07-18 18:00 | 16.6667 | 26.8333 | -11.9725 | -73.007 | -310.3181 | -721.1646 | -889.46 | -1230.0644 | -3235.9866
2017-07-18 19:00 | 2.7778 | 4.4722 | -216.6686 | -683.4575 | -1246.931 | -1613.5303 | -1566.7557 | -1854.9748 | -7182.318
2017-07-18 20:00 | 0 | 0 | -251.4997 | -793.3286 | -1373.9021 | -1777.831 | -1642.7348 | -1944.931 | -7784.2272
2017-07-18 21:00 | 0 | 0 | -251.4997 | -793.3286 | -1373.9021 | -1777.831 | -1642.7348 | -1944.931 | -7784.2272
2017-07-18 22:00 | 0 | 0 | -251.4997 | -793.3286 | -1373.9021 | -1777.831 | -1642.7348 | -1944.931 | -7784.2272
2017-07-18 23:00 | 0 | 0 | -251.4997 | -793.3286 | -1373.9021 | -1777.831 | -1642.7348 | -1944.931 | -7784.2272
2017-07-19 | 0 | 0 | -251.4997 | -793.3286 | -1373.9021 | -1777.831 | -1642.7348 | -1944.931 | -7784.2272
2017-07-19 01:00 | 0 | 0 | -251.4997 | -793.3286 | -1373.9021 | -1777.831 | -1642.7348 | -1944.931 | -7784.2272
2017-07-19 02:00 | 0 | 0 | -251.4997 | -793.3286 | -1373.9021 | -1777.831 | -1642.7348 | -1944.931 | -7784.2272
2017-07-19 03:00 | 0 | 0 | -251.4997 | -793.3286 | -1373.9021 | -1777.831 | -1642.7348 | -1944.931 | -7784.2272
2017-07-19 04:00 | 0 | 0 | -251.4997 | -793.3286 | -1373.9021 | -1777.831 | -1642.7348 | -1944.931 | -7784.2272
2017-07-19 05:00 | 2.7778 | 4.4722 | -216.6686 | -683.4575 | -1246.931 | -1613.5303 | -1566.7557 | -1854.9748 | -7182.318
2017-07-19 06:00 | 30.5556 | 49.1944 | 184.8484 | 515.3981 | 537.4924 | 229.5375 | -224.3056 | -613.7564 | 629.2144
2017-07-19 07:00 | 61.1111 | 98.3889 | 590.513 | 1710.8477 | 2369.7911 | 2127.3578 | 1207.3849 | 676.4136 | 8682.3079
2017-07-19 08:00 | 127.7778 | 205.7222 | 1305.3512 | 3857.7132 | 5788.107 | 5916.1174 | 4105.0343 | 3432.2103 | 24404.5334
2017-07-19 09:00 | 144.4444 | 232.5556 | 1438.356 | 4282.6343 | 6485.6931 | 6753.4833 | 4769.9978 | 4119.1603 | 27849.3249
2017-07-19 10:00 | 297.2222 | 478.5278 | 2169.7332 | 6651.2286 | 10767.0837 | 12315.9056 | 9626.6452 | 9181.3135 | 50711.9098
2017-07-19 11:00 | 461.1111 | 742.3889 | 2447.4846 | 7601.9192 | 12677.0314 | 15279.6283 | 12708.86 | 12982.1251 | 63697.0486
2017-07-19 12:00 | 658.3333 | 1059.9167 | 2588.2684 | 8086.3237 | 13683.9781 | 16953.5744 | 14675.4279 | 15779.388 | 71766.9605
2017-07-19 13:00 | 269.4444 | 433.8056 | 2089.3851 | 6384.2154 | 10236.1881 | 11559.1275 | 8909.7694 | 8373.4854 | 47552.1708
2017-07-19 14:00 | 244.4444 | 393.5556 | 2001.0249 | 6085.8765 | 9681.3672 | 10779.9493 | 8170.9168 | 7578.0147 | 44297.1494
2017-07-19 15:00 | 283.3333 | 456.1667 | 2131.4291 | 6527.6351 | 10521.4566 | 11965.9582 | 9276.4479 | 8783.7202 | 49206.647
2017-07-19 16:00 | 333.3333 | 536.6667 | 2254.9532 | 6942.7354 | 11346.2143 | 13168.0304 | 10449.7868 | 10146.1679 | 54307.888
2017-07-19 17:00 | 125 | 201.25 | 1278.4132 | 3767.7649 | 5659.5276 | 5792.7722 | 3981.4655 | 3354.7371 | 23834.6805
2017-07-19 18:00 | 47.2222 | 76.0278 | 413.6784 | 1176.8509 | 1587.1058 | 1306.6784 | 571.3149 | 79.6421 | 5135.2706
2017-07-19 19:00 | 2.7778 | 4.4722 | -216.6686 | -683.4575 | -1246.931 | -1613.5303 | -1566.7557 | -1854.9748 | -7182.318
2017-07-19 20:00 | 0 | 0 | -251.4997 | -793.3286 | -1373.9021 | -1777.831 | -1642.7348 | -1944.931 | -7784.2272
2017-07-19 21:00 | 0 | 0 | -251.4997 | -793.3286 | -1373.9021 | -1777.831 | -1642.7348 | -1944.931 | -7784.2272
2017-07-19 22:00 | 0 | 0 | -251.4997 | -793.3286 | -1373.9021 | -1777.831 | -1642.7348 | -1944.931 | -7784.2272
2017-07-19 23:00 | 0 | 0 | -251.4997 | -793.3286 | -1373.9021 | -1777.831 | -1642.7348 | -1944.931 | -7784.2272
2017-07-20 | 0 | 0 | -251.4997 | -793.3286 | -1373.9021 | -1777.831 | -1642.7348 | -1944.931 | -7784.2272
2017-07-20 01:00 | 0 | 0 | -251.4997 | -793.3286 | -1373.9021 | -1777.831 | -1642.7348 | -1944.931 | -7784.2272
2017-07-20 02:00 | 0 | 0 | -251.4997 | -793.3286 | -1373.9021 | -1777.831 | -1642.7348 | -1944.931 | -7784.2272
2017-07-20 03:00 | 0 | 0 | -251.4997 | -793.3286 | -1373.9021 | -1777.831 | -1642.7348 | -1944.931 | -7784.2272
2017-07-20 04:00 | 0 | 0 | -251.4997 | -793.3286 | -1373.9021 | -1777.831 | -1642.7348 | -1944.931 | -7784.2272
2017-07-20 05:00 | 22.2222 | 35.7778 | 76.5184 | 137.2812 | 56.2593 | -322.0675 | -592.302 | -964.86 | -1609.1706
2017-07-20 06:00 | 102.7778 | 165.4722 | 1067.321 | 3116.6294 | 4619.3489 | 4575.4763 | 3094.0804 | 2487.7891 | 18960.6451
2017-07-20 07:00 | 213.8889 | 344.3611 | 1870.1466 | 5655.5673 | 8878.4144 | 9732.2442 | 7222.2514 | 6606.1051 | 39964.729
2017-07-20 08:00 | 447.2222 | 720.0278 | 2431.6404 | 7549.4692 | 12565.5369 | 15098.2342 | 12514.2446 | 12721.8122 | 62880.9374
2017-07-20 09:00 | 377.7778 | 608.2222 | 2338.4666 | 7224.1273 | 11907.7082 | 14040.3094 | 11351.4426 | 11261.4866 | 58123.5408
2017-07-20 10:00 | 480.5556 | 773.6944 | 2466.7416 | 7667.6178 | 12814.734 | 15504.9393 | 12973.3962 | 13336.9735 | 64764.4025
2017-07-20 11:00 | 916.6667 | 1475.8333 | 2674.6578 | 8385.1109 | 14306.1808 | 18005.1798 | 15965.1818 | 17777.1932 | 77113.5044
2017-07-20 12:00 | 919.4444 | 1480.3056 | 2675.3686 | 8387.0862 | 14310.9727 | 18011.9454 | 15970.5089 | 17788.0962 | 77143.978
2017-07-20 13:00 | 802.7778 | 1292.4722 | 2643.9395 | 8279.7567 | 14087.4182 | 17631.8824 | 15502.1755 | 17049.7384 | 75194.9106
2017-07-20 14:00 | 805.5556 | 1296.9444 | 2644.8886 | 8282.3948 | 14093.8229 | 17645.4581 | 15516.3803 | 17078.326 | 75261.2706
2017-07-20 15:00 | 672.2222 | 1082.2778 | 2594.7376 | 8109.0382 | 13732.6826 | 17029.0243 | 14770.6105 | 15923.3412 | 72159.4344
2017-07-20 16:00 | 475 | 764.75 | 2461.5206 | 7648.226 | 12774.6638 | 15436.4624 | 12894.0106 | 13232.5761 | 64447.4596
2017-07-20 17:00 | 269.4444 | 433.8056 | 2089.3851 | 6384.2154 | 10236.1881 | 11559.1275 | 8909.7694 | 8373.4854 | 47552.1708
2017-07-20 18:00 | 69.4444 | 111.8056 | 693.701 | 2012.1413 | 2856.5167 | 2637.2955 | 1623.6753 | 1096.8014 | 10920.1312
2017-07-20 19:00 | 2.7778 | 4.4722 | -216.6686 | -683.4575 | -1246.931 | -1613.5303 | -1566.7557 | -1854.9748 | -7182.318
2017-07-20 20:00 | 0 | 0 | -251.4997 | -793.3286 | -1373.9021 | -1777.831 | -1642.7348 | -1944.931 | -7784.2272
2017-07-20 21:00 | 0 | 0 | -251.4997 | -793.3286 | -1373.9021 | -1777.831 | -1642.7348 | -1944.931 | -7784.2272
2017-07-20 22:00 | 0 | 0 | -251.4997 | -793.3286 | -1373.9021 | -1777.831 | -1642.7348 | -1944.931 | -7784.2272
2017-07-20 23:00 | 0 | 0 | -251.4997 | -793.3286 | -1373.9021 | -1777.831 | -1642.7348 | -1944.931 | -7784.2272
2017-07-21 | 0 | 0 | -251.4997 | -793.3286 | -1373.9021 | -1777.831 | -1642.7348 | -1944.931 | -7784.2272
2017-07-21 01:00 | 0 | 0 | -251.4997 | -793.3286 | -1373.9021 | -1777.831 | -1642.7348 | -1944.931 | -7784.2272
2017-07-21 02:00 | 0 | 0 | -251.4997 | -793.3286 | -1373.9021 | -1777.831 | -1642.7348 | -1944.931 | -7784.2272
2017-07-21 03:00 | 0 | 0 | -251.4997 | -793.3286 | -1373.9021 | -1777.831 | -1642.7348 | -1944.931 | -7784.2272
2017-07-21 04:00 | 0 | 0 | -251.4997 | -793.3286 | -1373.9021 | -1777.831 | -1642.7348 | -1944.931 | -7784.2272
2017-07-21 05:00 | 25 | 40.25 | 109.2886 | 275.906 | 237.7463 | -163.6069 | -444.6384 | -876.8141 | -862.1186
2017-07-21 06:00 | 94.4444 | 152.0556 | 979.9157 | 2855.9948 | 4186.4063 | 4106.6576 | 2702.0467 | 2084.9811 | 16916.0023
2017-07-21 07:00 | 55.5556 | 89.4444 | 522.8998 | 1494.2293 | 2038.0935 | 1831.623 | 996.8915 | 506.8759 | 7390.613
2017-07-21 08:00 | 55.5556 | 89.4444 | 522.8998 | 1494.2293 | 2038.0935 | 1831.623 | 996.8915 | 506.8759 | 7390.613
2017-07-21 09:00 | 150 | 241.5 | 1485.3999 | 4421.757 | 6719.3553 | 6984.294 | 5005.5646 | 4343.9597 | 28960.3304
2017-07-21 10:00 | 208.3333 | 335.4167 | 1844.0941 | 5577.0095 | 8711.483 | 9506.1827 | 7072.4443 | 6404.836 | 39116.0496
2017-07-21 11:00 | 427.7778 | 688.7222 | 2408.9998 | 7469.0925 | 12404.6402 | 14838.1851 | 12215.3427 | 12332.1987 | 61668.459
2017-07-21 12:00 | 672.2222 | 1082.2778 | 2594.7376 | 8109.0382 | 13732.6826 | 17029.0243 | 14770.6105 | 15923.3412 | 72159.4344
2017-07-21 13:00 | 502.7778 | 809.4722 | 2487.0757 | 7737.8834 | 12959.2751 | 15737.9218 | 13237.9427 | 13705.1916 | 65865.2904
2017-07-21 14:00 | 602.7778 | 970.4722 | 2558.6704 | 7985.3944 | 13471.3777 | 16599.2726 | 14237.7014 | 15145.5453 | 69997.9618
2017-07-21 15:00 | 333.3333 | 536.6667 | 2254.9532 | 6942.7354 | 11346.2143 | 13168.0304 | 10449.7868 | 10146.1679 | 54307.888
2017-07-21 16:00 | 383.3333 | 617.1667 | 2347.006 | 7255.6845 | 11971.6887 | 14145.0829 | 11464.837 | 11397.5549 | 58581.854
2017-07-21 17:00 | 186.1111 | 299.6389 | 1724.6086 | 5189.17 | 8019.3761 | 8645.0456 | 6293.935 | 5647.4826 | 35519.6179
2017-07-21 18:00 | 36.1111 | 58.1389 | 269.6096 | 717.4504 | 892.5765 | 618.299 | 67.2676 | -352.3389 | 2212.8643
2017-07-21 19:00 | 0 | 0 | -251.4997 | -793.3286 | -1373.9021 | -1777.831 | -1642.7348 | -1944.931 | -7784.2272
2017-07-21 20:00 | 0 | 0 | -251.4997 | -793.3286 | -1373.9021 | -1777.831 | -1642.7348 | -1944.931 | -7784.2272
2017-07-21 21:00 | 0 | 0 | -251.4997 | -793.3286 | -1373.9021 | -1777.831 | -1642.7348 | -1944.931 | -7784.2272
2017-07-21 22:00 | 0 | 0 | -251.4997 | -793.3286 | -1373.9021 | -1777.831 | -1642.7348 | -1944.931 | -7784.2272
2017-07-21 23:00 | 0 | 0 | -251.4997 | -793.3286 | -1373.9021 | -1777.831 | -1642.7348 | -1944.931 | -7784.2272
2017-07-22 | 0 | 0 | -251.4997 | -793.3286 | -1373.9021 | -1777.831 | -1642.7348 | -1944.931 | -7784.2272
2017-07-22 01:00 | 0 | 0 | -251.4997 | -793.3286 | -1373.9021 | -1777.831 | -1642.7348 | -1944.931 | -7784.2272
2017-07-22 02:00 | 0 | 0 | -251.4997 | -793.3286 | -1373.9021 | -1777.831 | -1642.7348 | -1944.931 | -7784.2272
2017-07-22 03:00 | 0 | 0 | -251.4997 | -793.3286 | -1373.9021 | -1777.831 | -1642.7348 | -1944.931 | -7784.2272
2017-07-22 04:00 | 0 | 0 | -251.4997 | -793.3286 | -1373.9021 | -1777.831 | -1642.7348 | -1944.931 | -7784.2272
2017-07-22 05:00 | 13.8889 | 22.3611 | -45.5611 | -214.73 | -495.372 | -881.9634 | -964.1262 | -1318.8182 | -3920.571
2017-07-22 06:00 | 116.6667 | 187.8333 | 1201.629 | 3535.5575 | 5263.9355 | 5353.8211 | 3669.0114 | 3042.5909 | 22066.5453
2017-07-22 07:00 | 216.6667 | 348.8333 | 1884.5823 | 5706.4941 | 8959.8553 | 9821.0957 | 7321.0312 | 6672.6876 | 40365.746
2017-07-22 08:00 | 472.2222 | 760.2778 | 2458.4789 | 7639.7574 | 12754.2386 | 15408.5892 | 12853.6575 | 13197.3889 | 64312.1104
2017-07-22 09:00 | 675 | 1086.75 | 2595.7875 | 8112.9388 | 13742.1491 | 17049.0468 | 14791.2207 | 15963.4864 | 72254.6293
2017-07-22 10:00 | 813.8889 | 1310.3611 | 2647.4585 | 8291.0613 | 14110.6577 | 17672.2129 | 15551.3896 | 17134.6668 | 75407.4468
2017-07-22 11:00 | 888.8889 | 1431.1111 | 2668.0211 | 8361.8849 | 14258.0943 | 17924.4697 | 15860.153 | 17619.2409 | 76691.864
2017-07-22 12:00 | 822.2222 | 1323.7778 | 2649.9709 | 8299.5376 | 14129.1829 | 17702.7747 | 15592.4757 | 17189.9182 | 75563.86
2017-07-22 13:00 | 819.4444 | 1319.3056 | 2649.0638 | 8297.0143 | 14123.0557 | 17694.1132 | 15578.8906 | 17176.206 | 75518.3436
2017-07-22 14:00 | 625 | 1006.25 | 2571.1269 | 8028.4324 | 13560.6741 | 16745.9249 | 14424.7592 | 15406.1973 | 70737.1148
2017-07-22 15:00 | 622.2222 | 1001.7778 | 2569.467 | 8022.2704 | 13553.1851 | 16730.1681 | 14400.6134 | 15383.1478 | 70658.8518
2017-07-22 16:00 | 252.7778 | 406.9722 | 2032.2428 | 6197.6129 | 9882.6185 | 11049.5266 | 8438.6859 | 7889.1329 | 45489.8195
2017-07-22 17:00 | 186.1111 | 299.6389 | 1724.6086 | 5189.17 | 8019.3761 | 8645.0456 | 6293.935 | 5647.4826 | 35519.6179
2017-07-22 18:00 | 41.6667 | 67.0833 | 342.3363 | 949.2993 | 1242.4947 | 926.0795 | 356.2747 | -92.5873 | 3723.8972
2017-07-22 19:00 | 2.7778 | 4.4722 | -216.6686 | -683.4575 | -1246.931 | -1613.5303 | -1566.7557 | -1854.9748 | -7182.318
2017-07-22 20:00 | 0 | 0 | -251.4997 | -793.3286 | -1373.9021 | -1777.831 | -1642.7348 | -1944.931 | -7784.2272
2017-07-22 21:00 | 0 | 0 | -251.4997 | -793.3286 | -1373.9021 | -1777.831 | -1642.7348 | -1944.931 | -7784.2272
2017-07-22 22:00 | 0 | 0 | -251.4997 | -793.3286 | -1373.9021 | -1777.831 | -1642.7348 | -1944.931 | -7784.2272
2017-07-22 23:00 | 0 | 0 | -251.4997 | -793.3286 | -1373.9021 | -1777.831 | -1642.7348 | -1944.931 | -7784.2272
2017-07-23 | 0 | 0 | -251.4997 | -793.3286 | -1373.9021 | -1777.831 | -1642.7348 | -1944.931 | -7784.2272
2017-07-23 01:00 | 0 | 0 | -251.4997 | -793.3286 | -1373.9021 | -1777.831 | -1642.7348 | -1944.931 | -7784.2272
2017-07-23 02:00 | 0 | 0 | -251.4997 | -793.3286 | -1373.9021 | -1777.831 | -1642.7348 | -1944.931 | -7784.2272
2017-07-23 03:00 | 0 | 0 | -251.4997 | -793.3286 | -1373.9021 | -1777.831 | -1642.7348 | -1944.931 | -7784.2272
2017-07-23 04:00 | 0 | 0 | -251.4997 | -793.3286 | -1373.9021 | -1777.831 | -1642.7348 | -1944.931 | -7784.2272
2017-07-23 05:00 | 11.1111 | 17.8889 | -90.6803 | -321.8082 | -681.5785 | -1043.4146 | -1113.9052 | -1496.8488 | -4748.2356
2017-07-23 06:00 | 138.8889 | 223.6111 | 1395.5722 | 4138.5762 | 6245.5016 | 6459.6814 | 4531.0861 | 3892.2553 | 26662.6728
2017-07-23 07:00 | 272.2222 | 438.2778 | 2099.0742 | 6410.4901 | 10295.1673 | 11628.8093 | 8951.3374 | 8432.8657 | 47817.744
2017-07-23 08:00 | 436.1111 | 702.1389 | 2419.2276 | 7503.5362 | 12478.8672 | 14954.6317 | 12355.9939 | 12529.6596 | 62241.9162
2017-07-23 09:00 | 655.5556 | 1055.4444 | 2586.7901 | 8082.2041 | 13673.9539 | 16939.5027 | 14653.7199 | 15758.3764 | 71694.547
2017-07-23 10:00 | 794.4444 | 1279.0556 | 2641.5316 | 8269.9297 | 14067.8967 | 17599.6782 | 15466.1492 | 16991.7107 | 75036.896
2017-07-23 11:00 | 858.3333 | 1381.9167 | 2660.1014 | 8334.7213 | 14202.886 | 17826.3042 | 15747.3586 | 17438.3045 | 76209.6759
2017-07-23 12:00 | 802.7778 | 1292.4722 | 2643.9395 | 8279.7567 | 14087.4182 | 17631.8824 | 15502.1755 | 17049.7384 | 75194.9106
2017-07-23 13:00 | 669.4444 | 1077.8056 | 2593.3253 | 8105.1058 | 13723.1263 | 17015.546 | 14749.8063 | 15903.1066 | 72090.0164
2017-07-23 14:00 | 636.1111 | 1024.1389 | 2576.7982 | 8047.9732 | 13604.5655 | 16815.2502 | 14507.431 | 15541.875 | 71093.8931
2017-07-23 15:00 | 286.1111 | 460.6389 | 2140.2491 | 6551.6143 | 10575.7067 | 12031.1837 | 9355.6796 | 8898.6062 | 49553.0396
2017-07-23 16:00 | 186.1111 | 299.6389 | 1724.6086 | 5189.17 | 8019.3761 | 8645.0456 | 6293.935 | 5647.4826 | 35519.6179
2017-07-23 17:00 | 200 | 322 | 1801.0359 | 5425.9758 | 8480.3092 | 9180.1615 | 6766.933 | 6132.9417 | 37787.3571
2017-07-23 18:00 | 69.4444 | 111.8056 | 693.701 | 2012.1413 | 2856.5167 | 2637.2955 | 1623.6753 | 1096.8014 | 10920.1312
2017-07-23 19:00 | 5.5556 | 8.9444 | -170.5368 | -574.2135 | -1057.3761 | -1449.8508 | -1415.2263 | -1765.1876 | -6432.3912
2017-07-23 20:00 | 0 | 0 | -251.4997 | -793.3286 | -1373.9021 | -1777.831 | -1642.7348 | -1944.931 | -7784.2272
2017-07-23 21:00 | 0 | 0 | -251.4997 | -793.3286 | -1373.9021 | -1777.831 | -1642.7348 | -1944.931 | -7784.2272
2017-07-23 22:00 | 0 | 0 | -251.4997 | -793.3286 | -1373.9021 | -1777.831 | -1642.7348 | -1944.931 | -7784.2272
2017-07-23 23:00 | 0 | 0 | -251.4997 | -793.3286 | -1373.9021 | -1777.831 | -1642.7348 | -1944.931 | -7784.2272
2017-07-24 | 0 | 0 | -251.4997 | -793.3286 | -1373.9021 | -1777.831 | -1642.7348 | -1944.931 | -7784.2272
2017-07-24 01:00 | 0 | 0 | -251.4997 | -793.3286 | -1373.9021 | -1777.831 | -1642.7348 | -1944.931 | -7784.2272
2017-07-24 02:00 | 0 | 0 | -251.4997 | -793.3286 | -1373.9021 | -1777.831 | -1642.7348 | -1944.931 | -7784.2272
2017-07-24 03:00 | 0 | 0 | -251.4997 | -793.3286 | -1373.9021 | -1777.831 | -1642.7348 | -1944.931 | -7784.2272
2017-07-24 04:00 | 0 | 0 | -251.4997 | -793.3286 | -1373.9021 | -1777.831 | -1642.7348 | -1944.931 | -7784.2272
2017-07-24 05:00 | 13.8889 | 22.3611 | -45.5611 | -214.73 | -495.372 | -881.9634 | -964.1262 | -1318.8182 | -3920.571
2017-07-24 06:00 | 113.8889 | 183.3611 | 1172.7158 | 3463.8435 | 5128.7946 | 5162.2754 | 3542.6292 | 2885.1775 | 21355.4361
2017-07-24 07:00 | 300 | 483 | 2177.7796 | 6680.534 | 10817.2915 | 12377.2646 | 9702.2706 | 9292.5974 | 51047.7377
2017-07-24 08:00 | 500 | 805 | 2484.3888 | 7730.4129 | 12941.197 | 15713.0351 | 13201.3753 | 13672.6428 | 65743.0519
2017-07-24 09:00 | 633.3333 | 1019.6667 | 2575.6007 | 8043.5285 | 13593.7573 | 16800.0643 | 14484.098 | 15497.1428 | 70994.1915
2017-07-24 10:00 | 858.3333 | 1381.9167 | 2660.1014 | 8334.7213 | 14202.886 | 17826.3042 | 15747.3586 | 17438.3045 | 76209.6759
2017-07-24 11:00 | 725 | 1167.25 | 2617.0458 | 8185.9259 | 13893.1255 | 17301.0704 | 15096.4522 | 16430.9611 | 73524.5809
2017-07-24 12:00 | 616.6667 | 992.8333 | 2566.5184 | 8011.3119 | 13530.4105 | 16690.2002 | 14363.9457 | 15313.2353 | 70475.6219
2017-07-24 13:00 | 255.5556 | 411.4444 | 2043.1405 | 6226.9255 | 9947.4821 | 11124.7109 | 8526.2368 | 7950.5819 | 45819.0776
2017-07-24 14:00 | 263.8889 | 424.8611 | 2071.9273 | 6321.2148 | 10115.2205 | 11381.5553 | 8741.4112 | 8193.7926 | 46825.1218
2017-07-24 15:00 | 286.1111 | 460.6389 | 2140.2491 | 6551.6143 | 10575.7067 | 12031.1837 | 9355.6796 | 8898.6062 | 49553.0396
2017-07-24 16:00 | 294.4444 | 474.0556 | 2163.5909 | 6628.8431 | 10716.0388 | 12253.8592 | 9550.2268 | 9125.2865 | 50437.8453
2017-07-24 17:00 | 116.6667 | 187.8333 | 1201.629 | 3535.5575 | 5263.9355 | 5353.8211 | 3669.0114 | 3042.5909 | 22066.5453
2017-07-24 18:00 | 47.2222 | 76.0278 | 413.6784 | 1176.8509 | 1587.1058 | 1306.6784 | 571.3149 | 79.6421 | 5135.2706
2017-07-24 19:00 | 2.7778 | 4.4722 | -216.6686 | -683.4575 | -1246.931 | -1613.5303 | -1566.7557 | -1854.9748 | -7182.318
2017-07-24 20:00 | 0 | 0 | -251.4997 | -793.3286 | -1373.9021 | -1777.831 | -1642.7348 | -1944.931 | -7784.2272
2017-07-24 21:00 | 0 | 0 | -251.4997 | -793.3286 | -1373.9021 | -1777.831 | -1642.7348 | -1944.931 | -7784.2272
2017-07-24 22:00 | 0 | 0 | -251.4997 | -793.3286 | -1373.9021 | -1777.831 | -1642.7348 | -1944.931 | -7784.2272
2017-07-24 23:00 | 0 | 0 | -251.4997 | -793.3286 | -1373.9021 | -1777.831 | -1642.7348 | -1944.931 | -7784.2272
2017-07-25 | 0 | 0 | -251.4997 | -793.3286 | -1373.9021 | -1777.831 | -1642.7348 | -1944.931 | -7784.2272
2017-07-25 01:00 | 0 | 0 | -251.4997 | -793.3286 | -1373.9021 | -1777.831 | -1642.7348 | -1944.931 | -7784.2272
2017-07-25 02:00 | 0 | 0 | -251.4997 | -793.3286 | -1373.9021 | -1777.831 | -1642.7348 | -1944.931 | -7784.2272
2017-07-25 03:00 | 0 | 0 | -251.4997 | -793.3286 | -1373.9021 | -1777.831 | -1642.7348 | -1944.931 | -7784.2272
2017-07-25 04:00 | 0 | 0 | -251.4997 | -793.3286 | -1373.9021 | -1777.831 | -1642.7348 | -1944.931 | -7784.2272
2017-07-25 05:00 | 11.1111 | 17.8889 | -90.6803 | -321.8082 | -681.5785 | -1043.4146 | -1113.9052 | -1496.8488 | -4748.2356
2017-07-25 06:00 | 58.3333 | 93.9167 | 561.7189 | 1587.6334 | 2204.6533 | 1979.8802 | 1137.3925 | 591.7425 | 8063.0209
2017-07-25 07:00 | 55.5556 | 89.4444 | 522.8998 | 1494.2293 | 2038.0935 | 1831.623 | 996.8915 | 506.8759 | 7390.613
2017-07-25 08:00 | 69.4444 | 111.8056 | 693.701 | 2012.1413 | 2856.5167 | 2637.2955 | 1623.6753 | 1096.8014 | 10920.1312
2017-07-25 09:00 | 25 | 40.25 | 109.2886 | 275.906 | 237.7463 | -163.6069 | -444.6384 | -876.8141 | -862.1186
2017-07-25 10:00 | 100 | 161 | 1036.0051 | 3039.5403 | 4476.6358 | 4442.6264 | 2964.1702 | 2327.3101 | 18286.2879
2017-07-25 11:00 | 72.2222 | 116.2778 | 730.2779 | 2100.6199 | 3015.8127 | 2852.8241 | 1761.0245 | 1180.2789 | 11640.8381
2017-07-25 12:00 | 100 | 161 | 1036.0051 | 3039.5403 | 4476.6358 | 4442.6264 | 2964.1702 | 2327.3101 | 18286.2879
2017-07-25 13:00 | 130.5556 | 210.1944 | 1325.2138 | 3924.0798 | 5872.9131 | 6038.5372 | 4227.7891 | 3586.475 | 24975.008
2017-07-25 14:00 | 69.4444 | 111.8056 | 693.701 | 2012.1413 | 2856.5167 | 2637.2955 | 1623.6753 | 1096.8014 | 10920.1312
2017-07-25 15:00 | 38.8889 | 62.6111 | 300.9453 | 850.4544 | 1068.1902 | 772.5521 | 212.0951 | -265.5687 | 2938.6684
2017-07-25 16:00 | 38.8889 | 62.6111 | 300.9453 | 850.4544 | 1068.1902 | 772.5521 | 212.0951 | -265.5687 | 2938.6684
2017-07-25 17:00 | 25 | 40.25 | 109.2886 | 275.906 | 237.7463 | -163.6069 | -444.6384 | -876.8141 | -862.1186
2017-07-25 18:00 | 8.3333 | 13.4167 | -136.1747 | -429.5484 | -868.9193 | -1286.7992 | -1264.274 | -1586.1236 | -5571.8391
2017-07-25 19:00 | 0 | 0 | -251.4997 | -793.3286 | -1373.9021 | -1777.831 | -1642.7348 | -1944.931 | -7784.2272
2017-07-25 20:00 | 0 | 0 | -251.4997 | -793.3286 | -1373.9021 | -1777.831 | -1642.7348 | -1944.931 | -7784.2272
2017-07-25 21:00 | 0 | 0 | -251.4997 | -793.3286 | -1373.9021 | -1777.831 | -1642.7348 | -1944.931 | -7784.2272
2017-07-25 22:00 | 0 | 0 | -251.4997 | -793.3286 | -1373.9021 | -1777.831 | -1642.7348 | -1944.931 | -7784.2272
2017-07-25 23:00 | 0 | 0 | -251.4997 | -793.3286 | -1373.9021 | -1777.831 | -1642.7348 | -1944.931 | -7784.2272
2017-07-26 | 0 | 0 | -251.4997 | -793.3286 | -1373.9021 | -1777.831 | -1642.7348 | -1944.931 | -7784.2272
2017-07-26 01:00 | 0 | 0 | -251.4997 | -793.3286 | -1373.9021 | -1777.831 | -1642.7348 | -1944.931 | -7784.2272
2017-07-26 02:00 | 0 | 0 | -251.4997 | -793.3286 | -1373.9021 | -1777.831 | -1642.7348 | -1944.931 | -7784.2272
2017-07-26 03:00 | 0 | 0 | -251.4997 | -793.3286 | -1373.9021 | -1777.831 | -1642.7348 | -1944.931 | -7784.2272
2017-07-26 04:00 | 0 | 0 | -251.4997 | -793.3286 | -1373.9021 | -1777.831 | -1642.7348 | -1944.931 | -7784.2272
2017-07-26 05:00 | 11.1111 | 17.8889 | -90.6803 | -321.8082 | -681.5785 | -1043.4146 | -1113.9052 | -1496.8488 | -4748.2356
2017-07-26 06:00 | 25 | 40.25 | 109.2886 | 275.906 | 237.7463 | -163.6069 | -444.6384 | -876.8141 | -862.1186
2017-07-26 07:00 | 38.8889 | 62.6111 | 300.9453 | 850.4544 | 1068.1902 | 772.5521 | 212.0951 | -265.5687 | 2938.6684
2017-07-26 08:00 | 83.3333 | 134.1667 | 854.2377 | 2501.5993 | 3586.9899 | 3488.2883 | 2236.0577 | 1676.8649 | 14344.0378
2017-07-26 09:00 | 55.5556 | 89.4444 | 522.8998 | 1494.2293 | 2038.0935 | 1831.623 | 996.8915 | 506.8759 | 7390.613
2017-07-26 10:00 | 19.4444 | 31.3056 | 32.4714 | 32.4857 | -126.4349 | -481.2049 | -740.578 | -1141.4861 | -2424.7468
2017-07-26 11:00 | 38.8889 | 62.6111 | 300.9453 | 850.4544 | 1068.1902 | 772.5521 | 212.0951 | -265.5687 | 2938.6684
2017-07-26 12:00 | 213.8889 | 344.3611 | 1870.1466 | 5655.5673 | 8878.4144 | 9732.2442 | 7222.2514 | 6606.1051 | 39964.729
2017-07-26 13:00 | 294.4444 | 474.0556 | 2163.5909 | 6628.8431 | 10716.0388 | 12253.8592 | 9550.2268 | 9125.2865 | 50437.8453
2017-07-26 14:00 | 366.6667 | 590.3333 | 2319.2756 | 7162.7783 | 11773.8048 | 13844.3058 | 11146.8277 | 10982.9356 | 57229.9279
2017-07-26 15:00 | 508.3333 | 818.4167 | 2491.6924 | 7755.006 | 12994.7714 | 15799.0967 | 13309.8985 | 13801.7543 | 66152.2192
2017-07-26 16:00 | 425 | 684.25 | 2405.1715 | 7458.4801 | 12379.2028 | 14804.1202 | 12167.4011 | 12292.0597 | 61506.4354
2017-07-26 17:00 | 88.8889 | 143.1111 | 922.1935 | 2667.3383 | 3889.8311 | 3833.9699 | 2503.4606 | 1922.3653 | 15739.1587
2017-07-26 18:00 | 61.1111 | 98.3889 | 590.513 | 1710.8477 | 2369.7911 | 2127.3578 | 1207.3849 | 676.4136 | 8682.3079
2017-07-26 19:00 | 2.7778 | 4.4722 | -216.6686 | -683.4575 | -1246.931 | -1613.5303 | -1566.7557 | -1854.9748 | -7182.318
2017-07-26 20:00 | 0 | 0 | -251.4997 | -793.3286 | -1373.9021 | -1777.831 | -1642.7348 | -1944.931 | -7784.2272
2017-07-26 21:00 | 0 | 0 | -251.4997 | -793.3286 | -1373.9021 | -1777.831 | -1642.7348 | -1944.931 | -7784.2272
2017-07-26 22:00 | 0 | 0 | -251.4997 | -793.3286 | -1373.9021 | -1777.831 | -1642.7348 | -1944.931 | -7784.2272
2017-07-26 23:00 | 0 | 0 | -251.4997 | -793.3286 | -1373.9021 | -1777.831 | -1642.7348 | -1944.931 | -7784.2272
2017-07-27 | 0 | 0 | -251.4997 | -793.3286 | -1373.9021 | -1777.831 | -1642.7348 | -1944.931 | -7784.2272
2017-07-27 01:00 | 0 | 0 | -251.4997 | -793.3286 | -1373.9021 | -1777.831 | -1642.7348 | -1944.931 | -7784.2272
2017-07-27 02:00 | 0 | 0 | -251.4997 | -793.3286 | -1373.9021 | -1777.831 | -1642.7348 | -1944.931 | -7784.2272
2017-07-27 03:00 | 0 | 0 | -251.4997 | -793.3286 | -1373.9021 | -1777.831 | -1642.7348 | -1944.931 | -7784.2272
2017-07-27 04:00 | 0 | 0 | -251.4997 | -793.3286 | -1373.9021 | -1777.831 | -1642.7348 | -1944.931 | -7784.2272
2017-07-27 05:00 | 2.7778 | 4.4722 | -216.6686 | -683.4575 | -1246.931 | -1613.5303 | -1566.7557 | -1854.9748 | -7182.318
2017-07-27 06:00 | 25 | 40.25 | 109.2886 | 275.906 | 237.7463 | -163.6069 | -444.6384 | -876.8141 | -862.1186
2017-07-27 07:00 | 41.6667 | 67.0833 | 342.3363 | 949.2993 | 1242.4947 | 926.0795 | 356.2747 | -92.5873 | 3723.8972
2017-07-27 08:00 | 69.4444 | 111.8056 | 693.701 | 2012.1413 | 2856.5167 | 2637.2955 | 1623.6753 | 1096.8014 | 10920.1312
2017-07-27 09:00 | 277.7778 | 447.2222 | 2115.5472 | 6470.165 | 10410.2033 | 11799.7049 | 9115.5379 | 8609.4556 | 48520.6139
2017-07-27 10:00 | 313.8889 | 505.3611 | 2212.0648 | 6798.5167 | 11040.9765 | 12731.377 | 10032.9094 | 9674.032 | 52489.8763
2017-07-27 11:00 | 288.8889 | 465.1111 | 2146.7459 | 6575.2138 | 10611.3748 | 12095.6906 | 9394.9915 | 8955.6625 | 49779.6791
2017-07-27 12:00 | 202.7778 | 326.4722 | 1817.001 | 5481.9706 | 8568.1679 | 9274.4532 | 6869.6438 | 6201.2928 | 38212.5293
2017-07-27 13:00 | 325 | 523.25 | 2238.4127 | 6882.0708 | 11219.6069 | 12981.7957 | 10279.352 | 9938.8537 | 53540.0917
2017-07-27 14:00 | 572.2222 | 921.2778 | 2539.7326 | 7918.5376 | 13339.0235 | 16366.5553 | 13979.5865 | 14763.5663 | 68907.0018
2017-07-27 15:00 | 341.6667 | 550.0833 | 2272.2697 | 7000.4768 | 11453.7739 | 13347.116 | 10648.299 | 10399.6778 | 55121.6132
2017-07-27 16:00 | 350 | 563.5 | 2288.7254 | 7060.8308 | 11569.48 | 13519.3385 | 10808.8291 | 10598.0181 | 55845.2218
2017-07-27 17:00 | 169.4444 | 272.8056 | 1620.2146 | 4845.2092 | 7451.6898 | 7923.1021 | 5691.9327 | 5005.5297 | 32537.6781
2017-07-27 18:00 | 44.4444 | 71.5556 | 383.2752 | 1047.3549 | 1415.4723 | 1154.9951 | 499.7998 | -6.3781 | 4494.5192
2017-07-27 19:00 | 0 | 0 | -251.4997 | -793.3286 | -1373.9021 | -1777.831 | -1642.7348 | -1944.931 | -7784.2272
2017-07-27 20:00 | 0 | 0 | -251.4997 | -793.3286 | -1373.9021 | -1777.831 | -1642.7348 | -1944.931 | -7784.2272
2017-07-27 21:00 | 0 | 0 | -251.4997 | -793.3286 | -1373.9021 | -1777.831 | -1642.7348 | -1944.931 | -7784.2272
2017-07-27 22:00 | 0 | 0 | -251.4997 | -793.3286 | -1373.9021 | -1777.831 | -1642.7348 | -1944.931 | -7784.2272
2017-07-27 23:00 | 0 | 0 | -251.4997 | -793.3286 | -1373.9021 | -1777.831 | -1642.7348 | -1944.931 | -7784.2272
2017-07-28 | 0 | 0 | -251.4997 | -793.3286 | -1373.9021 | -1777.831 | -1642.7348 | -1944.931 | -7784.2272
2017-07-28 01:00 | 0 | 0 | -251.4997 | -793.3286 | -1373.9021 | -1777.831 | -1642.7348 | -1944.931 | -7784.2272
2017-07-28 02:00 | 0 | 0 | -251.4997 | -793.3286 | -1373.9021 | -1777.831 | -1642.7348 | -1944.931 | -7784.2272
2017-07-28 03:00 | 0 | 0 | -251.4997 | -793.3286 | -1373.9021 | -1777.831 | -1642.7348 | -1944.931 | -7784.2272
2017-07-28 04:00 | 0 | 0 | -251.4997 | -793.3286 | -1373.9021 | -1777.831 | -1642.7348 | -1944.931 | -7784.2272
2017-07-28 05:00 | 8.3333 | 13.4167 | -136.1747 | -429.5484 | -868.9193 | -1286.7992 | -1264.274 | -1586.1236 | -5571.8391
2017-07-28 06:00 | 111.1111 | 178.8889 | 1150.6818 | 3366.7486 | 4992.0211 | 5033.4462 | 3415.4542 | 2806.1386 | 20764.4905
2017-07-28 07:00 | 261.1111 | 420.3889 | 2061.6553 | 6293.469 | 10053.197 | 11309.162 | 8655.9742 | 8133.3778 | 46506.8353
2017-07-28 08:00 | 486.1111 | 782.6389 | 2471.8366 | 7686.509 | 12853.7939 | 15558.5088 | 13031.8013 | 13439.6447 | 65042.0943
2017-07-28 09:00 | 716.6667 | 1153.8333 | 2613.7311 | 8174.7322 | 13868.6528 | 17260.7129 | 15051.6278 | 16360.2318 | 73329.6886
2017-07-28 10:00 | 741.6667 | 1194.0833 | 2623.4281 | 8207.4934 | 13937.6381 | 17378.7882 | 15191.6408 | 16568.0931 | 73907.0816
2017-07-28 11:00 | 580.5556 | 934.6944 | 2545.1601 | 7938.7082 | 13374.6026 | 16431.8184 | 14049.9516 | 14868.5587 | 69208.7996
2017-07-28 12:00 | 400 | 644 | 2372.2606 | 7340.5938 | 12142.9831 | 14423.6915 | 11763.9286 | 11750.1317 | 59793.5894
2017-07-28 13:00 | 583.3333 | 939.1667 | 2546.6104 | 7944.0895 | 13387.6809 | 16450.1001 | 14077.597 | 14894.4437 | 69300.5216
2017-07-28 14:00 | 780.5556 | 1256.6944 | 2636.8141 | 8255.1881 | 14034.2991 | 17547.529 | 15399.3932 | 16887.3502 | 74760.5738
2017-07-28 15:00 | 488.8889 | 787.1111 | 2474.6931 | 7694.4565 | 12872.9559 | 15597.9968 | 13070.208 | 13473.4892 | 65183.7996
2017-07-28 16:00 | 361.1111 | 581.3889 | 2309.8789 | 7128.1832 | 11715.5551 | 13731.1321 | 11056.6735 | 10888.1647 | 56829.5874
2017-07-28 17:00 | 172.2222 | 277.2778 | 1640.1467 | 4913.7638 | 7555.4656 | 8029.0611 | 5803.3324 | 5149.8973 | 33091.6668
2017-07-28 18:00 | 13.8889 | 22.3611 | -45.5611 | -214.73 | -495.372 | -881.9634 | -964.1262 | -1318.8182 | -3920.571
2017-07-28 19:00 | 0 | 0 | -251.4997 | -793.3286 | -1373.9021 | -1777.831 | -1642.7348 | -1944.931 | -7784.2272
2017-07-28 20:00 | 0 | 0 | -251.4997 | -793.3286 | -1373.9021 | -1777.831 | -1642.7348 | -1944.931 | -7784.2272
2017-07-28 21:00 | 0 | 0 | -251.4997 | -793.3286 | -1373.9021 | -1777.831 | -1642.7348 | -1944.931 | -7784.2272
2017-07-28 22:00 | 0 | 0 | -251.4997 | -793.3286 | -1373.9021 | -1777.831 | -1642.7348 | -1944.931 | -7784.2272
2017-07-28 23:00 | 0 | 0 | -251.4997 | -793.3286 | -1373.9021 | -1777.831 | -1642.7348 | -1944.931 | -7784.2272
2017-07-29 | 0 | 0 | -251.4997 | -793.3286 | -1373.9021 | -1777.831 | -1642.7348 | -1944.931 | -7784.2272
2017-07-29 01:00 | 0 | 0 | -251.4997 | -793.3286 | -1373.9021 | -1777.831 | -1642.7348 | -1944.931 | -7784.2272
2017-07-29 02:00 | 0 | 0 | -251.4997 | -793.3286 | -1373.9021 | -1777.831 | -1642.7348 | -1944.931 | -7784.2272
2017-07-29 03:00 | 0 | 0 | -251.4997 | -793.3286 | -1373.9021 | -1777.831 | -1642.7348 | -1944.931 | -7784.2272
2017-07-29 04:00 | 0 | 0 | -251.4997 | -793.3286 | -1373.9021 | -1777.831 | -1642.7348 | -1944.931 | -7784.2272
2017-07-29 05:00 | 5.5556 | 8.9444 | -170.5368 | -574.2135 | -1057.3761 | -1449.8508 | -1415.2263 | -1765.1876 | -6432.3912
2017-07-29 06:00 | 63.8889 | 102.8611 | 628.4732 | 1802.2542 | 2533.4911 | 2347.0979 | 1346.8493 | 845.165 | 9503.3308
2017-07-29 07:00 | 138.8889 | 223.6111 | 1395.5722 | 4138.5762 | 6245.5016 | 6459.6814 | 4531.0861 | 3892.2553 | 26662.6728
2017-07-29 08:00 | 158.3333 | 254.9167 | 1546.9446 | 4612.1065 | 7020.8206 | 7379.1327 | 5295.2776 | 4640.3826 | 30494.6646
2017-07-29 09:00 | 286.1111 | 460.6389 | 2140.2491 | 6551.6143 | 10575.7067 | 12031.1837 | 9355.6796 | 8898.6062 | 49553.0396
2017-07-29 10:00 | 447.2222 | 720.0278 | 2431.6404 | 7549.4692 | 12565.5369 | 15098.2342 | 12514.2446 | 12721.8122 | 62880.9374
2017-07-29 11:00 | 705.5556 | 1135.9444 | 2609.0706 | 8158.5764 | 13834.9916 | 17207.2794 | 14987.1616 | 16251.3268 | 73048.4065
2017-07-29 12:00 | 830.5556 | 1337.1944 | 2652.4278 | 8307.8296 | 14147.2838 | 17732.6557 | 15625.9659 | 17244.1077 | 75710.2704
2017-07-29 13:00 | 886.1111 | 1426.6389 | 2667.256 | 8359.7585 | 14252.9298 | 17917.189 | 15854.4169 | 17607.5667 | 76659.1169
2017-07-29 14:00 | 800 | 1288 | 2643.2224 | 8276.2115 | 14080.9627 | 17622.7571 | 15487.8538 | 17035.3387 | 75146.3462
2017-07-29 15:00 | 633.3333 | 1019.6667 | 2575.6007 | 8043.5285 | 13593.7573 | 16800.0643 | 14484.098 | 15497.1428 | 70994.1915
2017-07-29 16:00 | 458.3333 | 737.9167 | 2444.2401 | 7589.8902 | 12655.3219 | 15235.318 | 12666.4485 | 12945.5488 | 63536.7676
2017-07-29 17:00 | 216.6667 | 348.8333 | 1884.5823 | 5706.4941 | 8959.8553 | 9821.0957 | 7321.0312 | 6672.6876 | 40365.746
2017-07-29 18:00 | 63.8889 | 102.8611 | 628.4732 | 1802.2542 | 2533.4911 | 2347.0979 | 1346.8493 | 845.165 | 9503.3308
2017-07-29 19:00 | 2.7778 | 4.4722 | -216.6686 | -683.4575 | -1246.931 | -1613.5303 | -1566.7557 | -1854.9748 | -7182.318
2017-07-29 20:00 | 0 | 0 | -251.4997 | -793.3286 | -1373.9021 | -1777.831 | -1642.7348 | -1944.931 | -7784.2272
2017-07-29 21:00 | 0 | 0 | -251.4997 | -793.3286 | -1373.9021 | -1777.831 | -1642.7348 | -1944.931 | -7784.2272
2017-07-29 22:00 | 0 | 0 | -251.4997 | -793.3286 | -1373.9021 | -1777.831 | -1642.7348 | -1944.931 | -7784.2272
2017-07-29 23:00 | 0 | 0 | -251.4997 | -793.3286 | -1373.9021 | -1777.831 | -1642.7348 | -1944.931 | -7784.2272
2017-07-30 | 0 | 0 | -251.4997 | -793.3286 | -1373.9021 | -1777.831 | -1642.7348 | -1944.931 | -7784.2272
2017-07-30 01:00 | 0 | 0 | -251.4997 | -793.3286 | -1373.9021 | -1777.831 | -1642.7348 | -1944.931 | -7784.2272
2017-07-30 02:00 | 0 | 0 | -251.4997 | -793.3286 | -1373.9021 | -1777.831 | -1642.7348 | -1944.931 | -7784.2272
2017-07-30 03:00 | 0 | 0 | -251.4997 | -793.3286 | -1373.9021 | -1777.831 | -1642.7348 | -1944.931 | -7784.2272
2017-07-30 04:00 | 0 | 0 | -251.4997 | -793.3286 | -1373.9021 | -1777.831 | -1642.7348 | -1944.931 | -7784.2272
2017-07-30 05:00 | 16.6667 | 26.8333 | -11.9725 | -73.007 | -310.3181 | -721.1646 | -889.46 | -1230.0644 | -3235.9866
2017-07-30 06:00 | 97.2222 | 156.5278 | 1012.1671 | 2961.5062 | 4332.3188 | 4241.701 | 2833.4905 | 2246.7476 | 17627.9313
2017-07-30 07:00 | 233.3333 | 375.6667 | 1958.4757 | 5944.711 | 9421.2573 | 10418.3265 | 7848.7482 | 7260.4531 | 42851.9718
2017-07-30 08:00 | 561.1111 | 903.3889 | 2532.0414 | 7893.7728 | 13283.6572 | 16279.6189 | 13863.161 | 14601.6242 | 68453.8755
2017-07-30 09:00 | 586.1111 | 943.6389 | 2548.5246 | 7949.4208 | 13400.6185 | 16477.2257 | 14104.9618 | 14945.7843 | 69426.5357
2017-07-30 10:00 | 747.2222 | 1203.0278 | 2625.3927 | 8214.795 | 13952.8369 | 17405.618 | 15225.1329 | 16618.0776 | 74041.853
2017-07-30 11:00 | 802.7778 | 1292.4722 | 2643.9395 | 8279.7567 | 14087.4182 | 17631.8824 | 15502.1755 | 17049.7384 | 75194.9106
2017-07-30 12:00 | 955.5556 | 1538.4444 | 2683.3501 | 8414.7797 | 14368.9324 | 18108.9371 | 16092.772 | 17986.2825 | 77655.0537
2017-07-30 13:00 | 902.7778 | 1453.4722 | 2671.3946 | 8373.6946 | 14283.3736 | 17967.2586 | 15916.3506 | 17699.4763 | 76911.5484
2017-07-30 14:00 | 808.3333 | 1301.4167 | 2645.8299 | 8285.0151 | 14098.0647 | 17654.4347 | 15530.4695 | 17092.5149 | 75306.3287
2017-07-30 15:00 | 608.3333 | 979.4167 | 2561.769 | 7995.2587 | 13495.3591 | 16632.8253 | 14288.9553 | 15218.2057 | 70192.373
2017-07-30 16:00 | 463.8889 | 746.8611 | 2449.8873 | 7610.8195 | 12698.4565 | 15308.7953 | 12750.8042 | 13054.6747 | 63873.4376
2017-07-30 17:00 | 269.4444 | 433.8056 | 2089.3851 | 6384.2154 | 10236.1881 | 11559.1275 | 8909.7694 | 8373.4854 | 47552.1708
2017-07-30 18:00 | 77.7778 | 125.2222 | 793.0528 | 2303.5828 | 3329.9005 | 3137.3297 | 1965.7013 | 1429.4944 | 12959.0615
2017-07-30 19:00 | 2.7778 | 4.4722 | -216.6686 | -683.4575 | -1246.931 | -1613.5303 | -1566.7557 | -1854.9748 | -7182.318
2017-07-30 20:00 | 0 | 0 | -251.4997 | -793.3286 | -1373.9021 | -1777.831 | -1642.7348 | -1944.931 | -7784.2272
2017-07-30 21:00 | 0 | 0 | -251.4997 | -793.3286 | -1373.9021 | -1777.831 | -1642.7348 | -1944.931 | -7784.2272
2017-07-30 22:00 | 0 | 0 | -251.4997 | -793.3286 | -1373.9021 | -1777.831 | -1642.7348 | -1944.931 | -7784.2272
2017-07-30 23:00 | 0 | 0 | -251.4997 | -793.3286 | -1373.9021 | -1777.831 | -1642.7348 | -1944.931 | -7784.2272
2017-07-31 | 0 | 0 | -251.4997 | -793.3286 | -1373.9021 | -1777.831 | -1642.7348 | -1944.931 | -7784.2272
2017-07-31 01:00 | 0 | 0 | -251.4997 | -793.3286 | -1373.9021 | -1777.831 | -1642.7348 | -1944.931 | -7784.2272
2017-07-31 02:00 | 0 | 0 | -251.4997 | -793.3286 | -1373.9021 | -1777.831 | -1642.7348 | -1944.931 | -7784.2272
2017-07-31 03:00 | 0 | 0 | -251.4997 | -793.3286 | -1373.9021 | -1777.831 | -1642.7348 | -1944.931 | -7784.2272
2017-07-31 04:00 | 0 | 0 | -251.4997 | -793.3286 | -1373.9021 | -1777.831 | -1642.7348 | -1944.931 | -7784.2272
2017-07-31 05:00 | 11.1111 | 17.8889 | -90.6803 | -321.8082 | -681.5785 | -1043.4146 | -1113.9052 | -1496.8488 | -4748.2356
2017-07-31 06:00 | 150 | 241.5 | 1485.3999 | 4421.757 | 6719.3553 | 6984.294 | 5005.5646 | 4343.9597 | 28960.3304
2017-07-31 07:00 | 336.1111 | 541.1389 | 2261.3534 | 6966.1724 | 11387.0844 | 13219.9146 | 10516.6789 | 10248.32 | 54599.5238
2017-07-31 08:00 | 527.7778 | 849.7222 | 2507.9405 | 7810.6108 | 13107.073 | 15985.324 | 13516.6859 | 14112.1773 | 67039.8115
2017-07-31 09:00 | 408.3333 | 657.4167 | 2384.0534 | 7380.3377 | 12228.0855 | 14555.2769 | 11893.9158 | 11920.9095 | 60362.5788
2017-07-31 10:00 | 777.7778 | 1252.2222 | 2636.0516 | 8251.4169 | 14029.7157 | 17532.9682 | 15384.215 | 16872.1419 | 74706.5092
2017-07-31 11:00 | 905.5556 | 1457.9444 | 2672.1291 | 8375.7373 | 14288.3235 | 17974.2441 | 15921.8565 | 17710.7304 | 76943.0209
2017-07-31 12:00 | 936.1111 | 1507.1389 | 2679.1875 | 8399.9641 | 14339.0453 | 18058.2336 | 16027.8504 | 17884.0562 | 77388.337
2017-07-31 13:00 | 808.3333 | 1301.4167 | 2645.8299 | 8285.0151 | 14098.0647 | 17654.4347 | 15530.4695 | 17092.5149 | 75306.3287
2017-07-31 14:00 | 605.5556 | 974.9444 | 2560.4484 | 7990.3488 | 13483.431 | 16616.1199 | 14263.4565 | 15169.8993 | 70083.7038
2017-07-31 15:00 | 461.1111 | 742.3889 | 2447.4846 | 7601.9192 | 12677.0314 | 15279.6283 | 12708.86 | 12982.1251 | 63697.0486
2017-07-31 16:00 | 283.3333 | 456.1667 | 2131.4291 | 6527.6351 | 10521.4566 | 11965.9582 | 9276.4479 | 8783.7202 | 49206.647
2017-07-31 17:00 | 136.1111 | 219.1389 | 1376.7656 | 4075.3083 | 6122.9479 | 6340.5208 | 4410.3853 | 3739.8255 | 26065.7533
2017-07-31 18:00 | 30.5556 | 49.1944 | 184.8484 | 515.3981 | 537.4924 | 229.5375 | -224.3056 | -613.7564 | 629.2144
2017-07-31 19:00 | 0 | 0 | -251.4997 | -793.3286 | -1373.9021 | -1777.831 | -1642.7348 | -1944.931 | -7784.2272
2017-07-31 20:00 | 0 | 0 | -251.4997 | -793.3286 | -1373.9021 | -1777.831 | -1642.7348 | -1944.931 | -7784.2272
2017-07-31 21:00 | 0 | 0 | -251.4997 | -793.3286 | -1373.9021 | -1777.831 | -1642.7348 | -1944.931 | -7784.2272
2017-07-31 22:00 | 0 | 0 | -251.4997 | -793.3286 | -1373.9021 | -1777.831 | -1642.7348 | -1944.931 | -7784.2272
2017-07-31 23:00 | 0 | 0 | -251.4997 | -793.3286 | -1373.9021 | -1777.831 | -1642.7348 | -1944.931 | -7784.2272
Note on E5: [3-1]各葉層の葉面で吸収される光強度の割合(RAFi)
Note on E6: [3-2]各葉層の葉面積指数 (LAIi)

## ⑨光合成量_CO2施用あり
CO2施用ありの場合の年間総光合成量
日付・時刻 | [1]外部環境 |  | [2]温室内環境 |  |  |  | [3]各葉層における時別光合成量 | [17 empty] | [5]年間総光合成量 [mol m-2year-1]
[7 empty] | 葉層1 |  |  | 葉層2 |  |  | 葉層3 |  |  | 葉層4 |  |  | 葉層5 |  |  | 葉層6
| [1-1]平均日射量 (si) [W m-2] | [1-2]外気温(θout) [℃] | [2-1]温室内 光強度 (Iin) [µmol m-2s-1] | [2-2]必要 換気率 (RV) [m3 m-2min-1] | [2-3]到達可能な温室内CO2濃度(CO2_P) [µmol mol-1] | [2-4]温室内CO2濃度 (CO2_in) [µmol mol-1] | 0.81238 |  |  | 0.75438 |  |  | 0.64693 |  |  | 0.51738 |  |  | 0.40596 |  |  | 0.31479 |  |  | 163.7342
[7 empty] | 0.043123 |  |  | 0.13603 |  |  | 0.23557 |  |  | 0.30483 |  |  | 0.28167 |  |  | 0.33348 |  |  | [4]時別光合成量 [µmol m-2h-1] | 温室仕様
2017-10-01 | 0 | 22.6 | 0 | 0 | 400 | 400 | -1.62 | -1.62 | -251.4997 | -1.62 | -1.62 | -793.3286 | -1.62 | -1.62 | -1373.9021 | -1.62 | -1.62 | -1777.831 | -1.62 | -1.62 | -1642.7348 | -1.62 | -1.62 | -1944.931 | -7784.2272 | 被覆材光透過率 (TGH) | 70%
2017-10-01 01:00 | 0 | 22.5 | 0 | 0 | 400 | 400 | -1.62 | -1.62 | -251.4997 | -1.62 | -1.62 | -793.3286 | -1.62 | -1.62 | -1373.9021 | -1.62 | -1.62 | -1777.831 | -1.62 | -1.62 | -1642.7348 | -1.62 | -1.62 | -1944.931 | -7784.2272 | 被覆材熱貫流率 (ht) | 6 | W m-2 ℃-1
2017-10-01 02:00 | 0 | 22.5 | 0 | 0 | 400 | 400 | -1.62 | -1.62 | -251.4997 | -1.62 | -1.62 | -793.3286 | -1.62 | -1.62 | -1373.9021 | -1.62 | -1.62 | -1777.831 | -1.62 | -1.62 | -1642.7348 | -1.62 | -1.62 | -1944.931 | -7784.2272 | 栽培面積 (AGH) | 1030.4 | m2
2017-10-01 03:00 | 0 | 22.3 | 0 | 0 | 400 | 400 | -1.62 | -1.62 | -251.4997 | -1.62 | -1.62 | -793.3286 | -1.62 | -1.62 | -1373.9021 | -1.62 | -1.62 | -1777.831 | -1.62 | -1.62 | -1642.7348 | -1.62 | -1.62 | -1944.931 | -7784.2272 | 温室体積 (VGH) | 5152 | m3
2017-10-01 04:00 | 0 | 22.2 | 0 | 0 | 400 | 400 | -1.62 | -1.62 | -251.4997 | -1.62 | -1.62 | -793.3286 | -1.62 | -1.62 | -1373.9021 | -1.62 | -1.62 | -1777.831 | -1.62 | -1.62 | -1642.7348 | -1.62 | -1.62 | -1944.931 | -7784.2272 | 保温比 (β) | 0.60314
2017-10-01 05:00 | 0 | 22.4 | 0 | 0 | 400 | 400 | -1.62 | -1.62 | -251.4997 | -1.62 | -1.62 | -793.3286 | -1.62 | -1.62 | -1373.9021 | -1.62 | -1.62 | -1777.831 | -1.62 | -1.62 | -1642.7348 | -1.62 | -1.62 | -1944.931 | -7784.2272
2017-10-01 06:00 | 47.2222 | 22.4 | 76.0278 | 0 | 400 | 400 | 2.6647 | 3.4881 | 413.6784 | 2.4032 | 3.1835 | 1176.8509 | 1.8715 | 2.5619 | 1587.1058 | 1.1907 | 1.761 | 1306.6784 | 0.56343 | 1.0173 | 571.3149 | 0.066339 | 0.42382 | 79.6421 | 5135.2706 | CO2施用装置仕様
2017-10-01 07:00 | 205.5556 | 22.5 | 330.9444 | 0 | 1282.2699 | 1000 | 14.4264 | 15.4702 | 2401.622 | 13.7422 | 14.6856 | 7191.4303 | 12.3444 | 13.0976 | 11107.5384 | 10.3485 | 10.8671 | 11925.4769 | 8.3466 | 8.6753 | 8796.7456 | 6.505 | 6.6987 | 8041.9842 | 49464.7974 | CO2施用能力 (CEn) | 8 | kg 10a-1 h-1
2017-10-01 08:00 | 383.3333 | 24 | 617.1667 | 0 | 1282.2699 | 1000 | 19.9249 | 21.901 | 3399.9475 | 19.3288 | 21.1976 | 10380.317 | 18.0413 | 19.6806 | 16690.3647 | 16.0395 | 17.3371 | 19025.6151 | 13.7794 | 14.7282 | 14934.3957 | 11.4571 | 12.1005 | 14527.082 | 78957.722
2017-10-01 09:00 | 186.1111 | 25.2 | 299.6389 | 0 | 1282.2699 | 1000 | 13.5157 | 14.4268 | 2239.6476 | 12.8449 | 13.6638 | 6691.0783 | 11.411 | 12.0488 | 10218.1408 | 9.5174 | 9.9516 | 10920.8308 | 7.5738 | 7.8413 | 7951.0652 | 5.8443 | 5.9985 | 7201.46 | 45222.2227 | 作物に関する定数
2017-10-01 10:00 | 283.3333 | 26.1 | 456.1667 | 0 | 1282.2699 | 1000 | 17.3795 | 18.9032 | 2934.5761 | 16.7268 | 18.1389 | 8882.4895 | 15.3183 | 16.4996 | 13992.6957 | 13.2447 | 14.1181 | 15493.0627 | 11.035 | 11.6292 | 11792.0229 | 8.8598 | 9.2329 | 11084.3969 | 64179.2439 | 日射が顕熱化する熱量の割合 (α) | 0.3
2017-10-01 11:00 | 327.7778 | 25.2 | 527.7222 | 0 | 1282.2699 | 1000 | 18.6414 | 20.387 | 3164.9204 | 18.0196 | 19.655 | 9624.9478 | 16.6475 | 18.0462 | 15304.3193 | 14.5984 | 15.6682 | 17194.1576 | 12.3444 | 13.0976 | 13280.9615 | 10.0943 | 10.5862 | 12709.118 | 71278.4247
2017-10-01 12:00 | 477.7778 | 27.6 | 769.2222 | 0.14605 | 720.5248 | 720.5248 | 21.5447 | 23.8105 | 3450.6306 | 21.0286 | 23.2028 | 10618.3843 | 19.8619 | 21.8266 | 17346.1527 | 17.9978 | 19.6294 | 20290.118 | 15.8356 | 17.1 | 16443.6772 | 13.4774 | 14.3832 | 16507.7758 | 84656.7387 | 環境制御設定値
2017-10-01 13:00 | 533.3333 | 29.3 | 858.6667 | 0.4342 | 542.064 | 542.064 | 16.1818 | 22.2797 | 3184.5215 | 15.9769 | 21.7913 | 9846.2761 | 15.4931 | 20.7062 | 16279.4235 | 14.6171 | 18.9487 | 19417.1997 | 13.3951 | 16.8311 | 16057.529 | 11.8297 | 14.4956 | 16475.3629 | 81260.3128 | CO2施用下限光強度 (ICO2) | 200 | µmol m-2s-1
2017-10-01 14:00 | 400 | 28.6 | 644 | 0.12554 | 752.0018 | 752.0018 | 20.2583 | 22.2944 | 3265.0494 | 19.6682 | 21.5979 | 9990.4821 | 18.4001 | 20.1028 | 16153.1342 | 16.432 | 17.7945 | 18600.5284 | 14.18 | 15.1871 | 14766.6383 | 11.8203 | 12.5075 | 14504.2071 | 77280.0395 | CO2濃度の上限値 (CO2_MAX) | 1000 | ppm
2017-10-01 15:00 | 313.8889 | 28.2 | 505.3611 | 0 | 1282.2699 | 1000 | 18.2758 | 19.9565 | 3098.0805 | 17.6383 | 19.207 | 9405.5459 | 16.2382 | 17.5686 | 14899.2362 | 14.18 | 15.1871 | 16666.2477 | 11.9536 | 12.6573 | 12834.53 | 9.73 | 10.185 | 12227.5099 | 69131.1503 | 最大必要換気率 (RV_MAX) | 2 | m3 m-2 min-1
2017-10-01 16:00 | 163.8889 | 27.4 | 263.8611 | 0 | 1282.2699 | 1000 | 12.3444 | 13.0976 | 2033.2909 | 11.6854 | 12.3562 | 6050.7388 | 10.2981 | 10.8113 | 9168.6398 | 8.4622 | 8.8006 | 9657.6774 | 6.6985 | 6.9046 | 7001.3063 | 5.0893 | 5.2041 | 6247.7572 | 40159.4104 | 夏季の設定温室内気温 (θin_S) | 35 | ℃
2017-10-01 17:00 | 19.4444 | 26.3 | 31.3056 | 0 | 400 | 400 | 0.20917 | 0.59474 | 32.4714 | 0.066339 | 0.42382 | 32.4857 | -0.14909 | 0.16539 | -126.4349 | -0.4385 | -0.18298 | -481.2049 | -0.73035 | -0.5357 | -740.578 | -0.95081 | -0.80311 | -1141.4861 | -2424.7468 | 冬季の設定温室内気温 (θin_W) | 30 | ℃
2017-10-01 18:00 | 0 | 26.5 | 0 | 0 | 400 | 400 | -1.62 | -1.62 | -251.4997 | -1.62 | -1.62 | -793.3286 | -1.62 | -1.62 | -1373.9021 | -1.62 | -1.62 | -1777.831 | -1.62 | -1.62 | -1642.7348 | -1.62 | -1.62 | -1944.931 | -7784.2272
2017-10-01 19:00 | 0 | 25.2 | 0 | 0 | 400 | 400 | -1.62 | -1.62 | -251.4997 | -1.62 | -1.62 | -793.3286 | -1.62 | -1.62 | -1373.9021 | -1.62 | -1.62 | -1777.831 | -1.62 | -1.62 | -1642.7348 | -1.62 | -1.62 | -1944.931 | -7784.2272 | 物性値
2017-10-01 20:00 | 0 | 25.5 | 0 | 0 | 400 | 400 | -1.62 | -1.62 | -251.4997 | -1.62 | -1.62 | -793.3286 | -1.62 | -1.62 | -1373.9021 | -1.62 | -1.62 | -1777.831 | -1.62 | -1.62 | -1642.7348 | -1.62 | -1.62 | -1944.931 | -7784.2272 | CO2 分子量 | 44 | g mol-1
2017-10-01 21:00 | 0 | 25 | 0 | 0 | 400 | 400 | -1.62 | -1.62 | -251.4997 | -1.62 | -1.62 | -793.3286 | -1.62 | -1.62 | -1373.9021 | -1.62 | -1.62 | -1777.831 | -1.62 | -1.62 | -1642.7348 | -1.62 | -1.62 | -1944.931 | -7784.2272 | 1molの空気の体積 (Vair) | 25 | L mol-1
2017-10-01 22:00 | 0 | 25.1 | 0 | 0 | 400 | 400 | -1.62 | -1.62 | -251.4997 | -1.62 | -1.62 | -793.3286 | -1.62 | -1.62 | -1373.9021 | -1.62 | -1.62 | -1777.831 | -1.62 | -1.62 | -1642.7348 | -1.62 | -1.62 | -1944.931 | -7784.2272 | 空気の定圧比熱 (cp) | 1004 | J kg-1 ℃-1
2017-10-01 23:00 | 0 | 24.5 | 0 | 0 | 400 | 400 | -1.62 | -1.62 | -251.4997 | -1.62 | -1.62 | -793.3286 | -1.62 | -1.62 | -1373.9021 | -1.62 | -1.62 | -1777.831 | -1.62 | -1.62 | -1642.7348 | -1.62 | -1.62 | -1944.931 | -7784.2272 | 空気の密度 (ρ) | 1.2 | kg m-3
2017-10-02 | 0 | 24.7 | 0 | 0 | 400 | 400 | -1.62 | -1.62 | -251.4997 | -1.62 | -1.62 | -793.3286 | -1.62 | -1.62 | -1373.9021 | -1.62 | -1.62 | -1777.831 | -1.62 | -1.62 | -1642.7348 | -1.62 | -1.62 | -1944.931 | -7784.2272
2017-10-02 01:00 | 0 | 24.7 | 0 | 0 | 400 | 400 | -1.62 | -1.62 | -251.4997 | -1.62 | -1.62 | -793.3286 | -1.62 | -1.62 | -1373.9021 | -1.62 | -1.62 | -1777.831 | -1.62 | -1.62 | -1642.7348 | -1.62 | -1.62 | -1944.931 | -7784.2272 | 光-光合成曲線を計測したCO2濃度(Cj)
2017-10-02 02:00 | 0 | 24.4 | 0 | 0 | 400 | 400 | -1.62 | -1.62 | -251.4997 | -1.62 | -1.62 | -793.3286 | -1.62 | -1.62 | -1373.9021 | -1.62 | -1.62 | -1777.831 | -1.62 | -1.62 | -1642.7348 | -1.62 | -1.62 | -1944.931 | -7784.2272 | C1 | 400 | µmol mol-1
2017-10-02 03:00 | 0 | 24.4 | 0 | 0 | 400 | 400 | -1.62 | -1.62 | -251.4997 | -1.62 | -1.62 | -793.3286 | -1.62 | -1.62 | -1373.9021 | -1.62 | -1.62 | -1777.831 | -1.62 | -1.62 | -1642.7348 | -1.62 | -1.62 | -1944.931 | -7784.2272 | C2 | 600 | µmol mol-1
2017-10-02 04:00 | 0 | 24.3 | 0 | 0 | 400 | 400 | -1.62 | -1.62 | -251.4997 | -1.62 | -1.62 | -793.3286 | -1.62 | -1.62 | -1373.9021 | -1.62 | -1.62 | -1777.831 | -1.62 | -1.62 | -1642.7348 | -1.62 | -1.62 | -1944.931 | -7784.2272 | C3 | 1000 | µmol mol-1
2017-10-02 05:00 | 0 | 24.1 | 0 | 0 | 400 | 400 | -1.62 | -1.62 | -251.4997 | -1.62 | -1.62 | -793.3286 | -1.62 | -1.62 | -1373.9021 | -1.62 | -1.62 | -1777.831 | -1.62 | -1.62 | -1642.7348 | -1.62 | -1.62 | -1944.931 | -7784.2272
2017-10-02 06:00 | 44.4444 | 23.9 | 71.5556 | 0 | 400 | 400 | 2.4689 | 3.2601 | 383.2752 | 2.1388 | 2.8748 | 1047.3549 | 1.6691 | 2.3244 | 1415.4723 | 1.0525 | 1.5976 | 1154.9951 | 0.4929 | 0.93335 | 499.7998 | -0.0053127 | 0.33795 | -6.3781 | 4494.5192
2017-10-02 07:00 | 208.3333 | 24.2 | 335.4167 | 0 | 1282.2699 | 1000 | 14.5643 | 15.6289 | 2426.2554 | 13.8903 | 14.8551 | 7274.4438 | 12.4295 | 13.1936 | 11188.9562 | 10.4489 | 10.9782 | 12047.3586 | 8.4622 | 8.8006 | 8923.7973 | 6.5697 | 6.7675 | 8124.6591 | 49985.4703
2017-10-02 08:00 | 375 | 25.1 | 603.75 | 0 | 1282.2699 | 1000 | 19.7497 | 21.6942 | 3367.8551 | 19.151 | 20.9878 | 10277.5958 | 17.8429 | 19.4473 | 16492.5379 | 15.8356 | 17.1 | 18765.3946 | 13.5917 | 14.5137 | 14716.8965 | 11.2713 | 11.8928 | 14277.7364 | 77898.0164
2017-10-02 09:00 | 325 | 27.3 | 523.25 | 0 | 1282.2699 | 1000 | 18.582 | 20.317 | 3154.0499 | 17.9319 | 19.5519 | 9574.4318 | 16.5674 | 17.9527 | 15224.9595 | 14.4956 | 15.5498 | 17064.24 | 12.2587 | 13.0009 | 13182.9415 | 9.9912 | 10.4725 | 12572.6482 | 70773.2711
2017-10-02 10:00 | 308.3333 | 28.6 | 496.4167 | 0 | 1282.2699 | 1000 | 18.1276 | 19.7821 | 3071.0077 | 17.4748 | 19.015 | 9311.5273 | 16.0968 | 17.4038 | 14759.5043 | 14 | 14.9807 | 16439.6948 | 11.7755 | 12.4572 | 12631.6606 | 9.5709 | 10.0103 | 12017.6894 | 68231.0841
2017-10-02 11:00 | 561.1111 | 29.6 | 903.3889 | 0.53695 | 518.5305 | 518.5305 | 16.3103 | 22.5959 | 3110.3469 | 16.1198 | 22.1301 | 9638.0602 | 15.6636 | 21.0781 | 16005.0577 | 14.8348 | 19.3637 | 19225.0909 | 13.6717 | 17.2829 | 16033.319 | 12.1626 | 14.9657 | 16596.0705 | 80607.9452
2017-10-02 12:00 | 544.4444 | 29.5 | 876.5556 | 0.48807 | 528.6694 | 528.6694 | 16.2371 | 22.4148 | 3137.6734 | 16.0377 | 21.9344 | 9711.2687 | 15.5659 | 20.8638 | 16091.3552 | 14.705 | 19.1147 | 19250.4698 | 13.5058 | 17.0102 | 15981.0622 | 11.9516 | 14.6663 | 16445.0859 | 80616.9151
2017-10-02 13:00 | 408.3333 | 30.1 | 657.4167 | 0.33252 | 576.7987 | 576.7987 | 15.357 | 20.417 | 3078.4472 | 15.0713 | 19.8301 | 9440.3455 | 14.4189 | 18.582 | 15349.0749 | 13.2635 | 16.6209 | 17812.239 | 11.7297 | 14.3566 | 14248.667 | 9.9296 | 11.9977 | 14115.665 | 74044.4386
2017-10-02 14:00 | 280.5556 | 29.6 | 451.6944 | 0.020766 | 1106.2703 | 1000 | 17.2829 | 18.79 | 2916.9926 | 16.6209 | 18.0151 | 8821.9097 | 15.2235 | 16.39 | 13899.6903 | 13.1264 | 13.9834 | 15345.3163 | 10.9392 | 11.5225 | 11683.838 | 8.8037 | 9.1717 | 11010.967 | 63678.7138
2017-10-02 15:00 | 302.7778 | 28.1 | 487.4722 | 0 | 1282.2699 | 1000 | 17.9759 | 19.6036 | 3043.304 | 17.3072 | 18.8184 | 9215.2742 | 15.9236 | 17.2023 | 14588.6168 | 13.8535 | 14.8129 | 16255.5938 | 11.5946 | 12.2544 | 12426.0057 | 9.4099 | 9.8338 | 11805.7998 | 67334.5943
2017-10-02 16:00 | 202.7778 | 27.4 | 326.4722 | 0 | 1282.2699 | 1000 | 14.3216 | 15.3497 | 2382.9207 | 13.6296 | 14.5569 | 7128.4084 | 12.2156 | 12.9523 | 10984.3583 | 10.1966 | 10.6991 | 11741.128 | 8.2302 | 8.5492 | 8668.8846 | 6.3748 | 6.5603 | 7875.8851 | 48781.5851
2017-10-02 17:00 | 44.4444 | 27.4 | 71.5556 | 0 | 400 | 400 | 2.4689 | 3.2601 | 383.2752 | 2.1388 | 2.8748 | 1047.3549 | 1.6691 | 2.3244 | 1415.4723 | 1.0525 | 1.5976 | 1154.9951 | 0.4929 | 0.93335 | 499.7998 | -0.0053127 | 0.33795 | -6.3781 | 4494.5192
2017-10-02 18:00 | 0 | 27.1 | 0 | 0 | 400 | 400 | -1.62 | -1.62 | -251.4997 | -1.62 | -1.62 | -793.3286 | -1.62 | -1.62 | -1373.9021 | -1.62 | -1.62 | -1777.831 | -1.62 | -1.62 | -1642.7348 | -1.62 | -1.62 | -1944.931 | -7784.2272
2017-10-02 19:00 | 0 | 26.9 | 0 | 0 | 400 | 400 | -1.62 | -1.62 | -251.4997 | -1.62 | -1.62 | -793.3286 | -1.62 | -1.62 | -1373.9021 | -1.62 | -1.62 | -1777.831 | -1.62 | -1.62 | -1642.7348 | -1.62 | -1.62 | -1944.931 | -7784.2272
2017-10-02 20:00 | 0 | 26.6 | 0 | 0 | 400 | 400 | -1.62 | -1.62 | -251.4997 | -1.62 | -1.62 | -793.3286 | -1.62 | -1.62 | -1373.9021 | -1.62 | -1.62 | -1777.831 | -1.62 | -1.62 | -1642.7348 | -1.62 | -1.62 | -1944.931 | -7784.2272
2017-10-02 21:00 | 0 | 26.1 | 0 | 0 | 400 | 400 | -1.62 | -1.62 | -251.4997 | -1.62 | -1.62 | -793.3286 | -1.62 | -1.62 | -1373.9021 | -1.62 | -1.62 | -1777.831 | -1.62 | -1.62 | -1642.7348 | -1.62 | -1.62 | -1944.931 | -7784.2272
2017-10-02 22:00 | 0 | 25.6 | 0 | 0 | 400 | 400 | -1.62 | -1.62 | -251.4997 | -1.62 | -1.62 | -793.3286 | -1.62 | -1.62 | -1373.9021 | -1.62 | -1.62 | -1777.831 | -1.62 | -1.62 | -1642.7348 | -1.62 | -1.62 | -1944.931 | -7784.2272
2017-10-02 23:00 | 0 | 25.6 | 0 | 0 | 400 | 400 | -1.62 | -1.62 | -251.4997 | -1.62 | -1.62 | -793.3286 | -1.62 | -1.62 | -1373.9021 | -1.62 | -1.62 | -1777.831 | -1.62 | -1.62 | -1642.7348 | -1.62 | -1.62 | -1944.931 | -7784.2272
2017-10-03 | 0 | 25.4 | 0 | 0 | 400 | 400 | -1.62 | -1.62 | -251.4997 | -1.62 | -1.62 | -793.3286 | -1.62 | -1.62 | -1373.9021 | -1.62 | -1.62 | -1777.831 | -1.62 | -1.62 | -1642.7348 | -1.62 | -1.62 | -1944.931 | -7784.2272
2017-10-03 01:00 | 0 | 25.2 | 0 | 0 | 400 | 400 | -1.62 | -1.62 | -251.4997 | -1.62 | -1.62 | -793.3286 | -1.62 | -1.62 | -1373.9021 | -1.62 | -1.62 | -1777.831 | -1.62 | -1.62 | -1642.7348 | -1.62 | -1.62 | -1944.931 | -7784.2272
2017-10-03 02:00 | 0 | 25 | 0 | 0 | 400 | 400 | -1.62 | -1.62 | -251.4997 | -1.62 | -1.62 | -793.3286 | -1.62 | -1.62 | -1373.9021 | -1.62 | -1.62 | -1777.831 | -1.62 | -1.62 | -1642.7348 | -1.62 | -1.62 | -1944.931 | -7784.2272
2017-10-03 03:00 | 0 | 25.2 | 0 | 0 | 400 | 400 | -1.62 | -1.62 | -251.4997 | -1.62 | -1.62 | -793.3286 | -1.62 | -1.62 | -1373.9021 | -1.62 | -1.62 | -1777.831 | -1.62 | -1.62 | -1642.7348 | -1.62 | -1.62 | -1944.931 | -7784.2272
2017-10-03 04:00 | 0 | 24.7 | 0 | 0 | 400 | 400 | -1.62 | -1.62 | -251.4997 | -1.62 | -1.62 | -793.3286 | -1.62 | -1.62 | -1373.9021 | -1.62 | -1.62 | -1777.831 | -1.62 | -1.62 | -1642.7348 | -1.62 | -1.62 | -1944.931 | -7784.2272
2017-10-03 05:00 | 0 | 24.6 | 0 | 0 | 400 | 400 | -1.62 | -1.62 | -251.4997 | -1.62 | -1.62 | -793.3286 | -1.62 | -1.62 | -1373.9021 | -1.62 | -1.62 | -1777.831 | -1.62 | -1.62 | -1642.7348 | -1.62 | -1.62 | -1944.931 | -7784.2272
2017-10-03 06:00 | 30.5556 | 24.5 | 49.1944 | 0 | 400 | 400 | 1.1907 | 1.761 | 184.8484 | 1.0525 | 1.5976 | 515.3981 | 0.63379 | 1.101 | 537.4924 | 0.20917 | 0.59474 | 229.5375 | -0.22121 | 0.078707 | -224.3056 | -0.51123 | -0.27075 | -613.7564 | 629.2144
2017-10-03 07:00 | 191.6667 | 24.4 | 308.5833 | 0 | 1282.2699 | 1000 | 13.7794 | 14.7282 | 2286.4286 | 13.0867 | 13.9382 | 6825.4726 | 11.6854 | 12.3562 | 10478.7883 | 9.73 | 10.185 | 11176.9754 | 7.8156 | 8.1015 | 8214.9594 | 6.045 | 6.2108 | 7456.2542 | 46438.8785
2017-10-03 08:00 | 347.2222 | 24.9 | 559.0278 | 0 | 1282.2699 | 1000 | 19.1329 | 20.9665 | 3254.8729 | 18.5018 | 20.2226 | 9902.8687 | 17.1603 | 18.6462 | 15813.1505 | 15.1278 | 16.2791 | 17864.6066 | 12.8449 | 13.6638 | 13855.1255 | 10.5484 | 11.0885 | 13312.1531 | 74002.7773
2017-10-03 09:00 | 561.1111 | 25.9 | 903.3889 | 0.1172 | 766.6416 | 766.6416 | 22.5959 | 25.0443 | 3666.1783 | 22.1301 | 24.4983 | 11320.1045 | 21.0781 | 23.2611 | 18646.8278 | 19.3637 | 21.2387 | 22106.8166 | 17.2829 | 18.79 | 18161.5676 | 14.9657 | 16.0919 | 18530.1473 | 92431.642
2017-10-03 10:00 | 566.6667 | 26 | 912.3333 | 0.13014 | 744.4172 | 744.4172 | 22.6626 | 25.1222 | 3656.0413 | 22.1963 | 24.576 | 11290.1217 | 21.1514 | 23.3475 | 18610.0987 | 19.45 | 21.3405 | 22093.3313 | 17.3795 | 18.9032 | 18180.7091 | 15.0633 | 16.2046 | 18578.7594 | 92409.0616
2017-10-03 11:00 | 400 | 27 | 644 | 0.0013455 | 1268.2506 | 1000 | 20.2583 | 22.2944 | 3461.0187 | 19.6682 | 21.5979 | 10576.3829 | 18.4001 | 20.1028 | 17048.4075 | 16.432 | 17.7945 | 19527.6031 | 14.18 | 15.1871 | 15399.7913 | 11.8203 | 12.5075 | 15015.7255 | 81028.9289
2017-10-03 12:00 | 558.3333 | 27.8 | 898.9167 | 0.27503 | 605.1647 | 605.1647 | 22.5706 | 25.0146 | 3508.802 | 22.1013 | 24.4646 | 10837.8325 | 21.041 | 23.2174 | 17867.9312 | 19.3288 | 21.1976 | 21237.7847 | 17.2341 | 18.7328 | 17495.0679 | 14.9001 | 16.016 | 17905.3795 | 88852.7977
2017-10-03 13:00 | 616.6667 | 27.6 | 992.8333 | 0.33252 | 576.7987 | 576.7987 | 16.5324 | 23.1608 | 3476.1584 | 16.3598 | 22.7198 | 10764.4754 | 15.9545 | 21.739 | 17866.8982 | 15.209 | 20.1095 | 21444.1378 | 14.1656 | 18.1276 | 17915.3772 | 12.7553 | 15.8356 | 18582.2878 | 90049.3347
2017-10-03 14:00 | 552.7778 | 28.1 | 889.9722 | 0.30052 | 591.5364 | 591.5364 | 16.2725 | 22.5022 | 3452.3579 | 16.0794 | 22.0334 | 10666.2603 | 15.6126 | 20.9659 | 17588.2728 | 14.771 | 19.2406 | 20906.9365 | 13.5975 | 17.1603 | 17247.6848 | 12.0701 | 14.8339 | 17668.2444 | 87529.7567
2017-10-03 15:00 | 358.3333 | 28 | 576.9167 | 0.013173 | 1161.8392 | 1000 | 19.3811 | 21.2592 | 3300.3224 | 18.7778 | 20.5478 | 10062.1298 | 17.4511 | 18.9872 | 16102.3121 | 15.4119 | 16.6082 | 18225.6681 | 13.166 | 14.0285 | 14224.9007 | 10.8426 | 11.4151 | 13704.2361 | 75619.5691
2017-10-03 16:00 | 202.7778 | 28.4 | 326.4722 | 0 | 1282.2699 | 1000 | 14.3216 | 15.3497 | 2382.9207 | 13.6296 | 14.5569 | 7128.4084 | 12.2156 | 12.9523 | 10984.3583 | 10.1966 | 10.6991 | 11741.128 | 8.2302 | 8.5492 | 8668.8846 | 6.3748 | 6.5603 | 7875.8851 | 48781.5851
2017-10-03 17:00 | 36.1111 | 27.8 | 58.1389 | 0 | 400 | 400 | 1.7367 | 2.4038 | 269.6096 | 1.4651 | 2.0846 | 717.4504 | 1.0525 | 1.5976 | 892.5765 | 0.56343 | 1.0173 | 618.299 | 0.066339 | 0.42382 | 67.2676 | -0.29348 | -0.0082496 | -352.3389 | 2212.8643
2017-10-03 18:00 | 0 | 27.1 | 0 | 0 | 400 | 400 | -1.62 | -1.62 | -251.4997 | -1.62 | -1.62 | -793.3286 | -1.62 | -1.62 | -1373.9021 | -1.62 | -1.62 | -1777.831 | -1.62 | -1.62 | -1642.7348 | -1.62 | -1.62 | -1944.931 | -7784.2272
2017-10-03 19:00 | 0 | 26.1 | 0 | 0 | 400 | 400 | -1.62 | -1.62 | -251.4997 | -1.62 | -1.62 | -793.3286 | -1.62 | -1.62 | -1373.9021 | -1.62 | -1.62 | -1777.831 | -1.62 | -1.62 | -1642.7348 | -1.62 | -1.62 | -1944.931 | -7784.2272
2017-10-03 20:00 | 0 | 25.8 | 0 | 0 | 400 | 400 | -1.62 | -1.62 | -251.4997 | -1.62 | -1.62 | -793.3286 | -1.62 | -1.62 | -1373.9021 | -1.62 | -1.62 | -1777.831 | -1.62 | -1.62 | -1642.7348 | -1.62 | -1.62 | -1944.931 | -7784.2272
2017-10-03 21:00 | 0 | 25.4 | 0 | 0 | 400 | 400 | -1.62 | -1.62 | -251.4997 | -1.62 | -1.62 | -793.3286 | -1.62 | -1.62 | -1373.9021 | -1.62 | -1.62 | -1777.831 | -1.62 | -1.62 | -1642.7348 | -1.62 | -1.62 | -1944.931 | -7784.2272
2017-10-03 22:00 | 0 | 25 | 0 | 0 | 400 | 400 | -1.62 | -1.62 | -251.4997 | -1.62 | -1.62 | -793.3286 | -1.62 | -1.62 | -1373.9021 | -1.62 | -1.62 | -1777.831 | -1.62 | -1.62 | -1642.7348 | -1.62 | -1.62 | -1944.931 | -7784.2272
2017-10-03 23:00 | 0 | 25 | 0 | 0 | 400 | 400 | -1.62 | -1.62 | -251.4997 | -1.62 | -1.62 | -793.3286 | -1.62 | -1.62 | -1373.9021 | -1.62 | -1.62 | -1777.831 | -1.62 | -1.62 | -1642.7348 | -1.62 | -1.62 | -1944.931 | -7784.2272
2017-10-04 | 0 | 25 | 0 | 0 | 400 | 400 | -1.62 | -1.62 | -251.4997 | -1.62 | -1.62 | -793.3286 | -1.62 | -1.62 | -1373.9021 | -1.62 | -1.62 | -1777.831 | -1.62 | -1.62 | -1642.7348 | -1.62 | -1.62 | -1944.931 | -7784.2272
2017-10-04 01:00 | 0 | 25 | 0 | 0 | 400 | 400 | -1.62 | -1.62 | -251.4997 | -1.62 | -1.62 | -793.3286 | -1.62 | -1.62 | -1373.9021 | -1.62 | -1.62 | -1777.831 | -1.62 | -1.62 | -1642.7348 | -1.62 | -1.62 | -1944.931 | -7784.2272
2017-10-04 02:00 | 0 | 24.9 | 0 | 0 | 400 | 400 | -1.62 | -1.62 | -251.4997 | -1.62 | -1.62 | -793.3286 | -1.62 | -1.62 | -1373.9021 | -1.62 | -1.62 | -1777.831 | -1.62 | -1.62 | -1642.7348 | -1.62 | -1.62 | -1944.931 | -7784.2272
2017-10-04 03:00 | 0 | 24.5 | 0 | 0 | 400 | 400 | -1.62 | -1.62 | -251.4997 | -1.62 | -1.62 | -793.3286 | -1.62 | -1.62 | -1373.9021 | -1.62 | -1.62 | -1777.831 | -1.62 | -1.62 | -1642.7348 | -1.62 | -1.62 | -1944.931 | -7784.2272
2017-10-04 04:00 | 0 | 24.4 | 0 | 0 | 400 | 400 | -1.62 | -1.62 | -251.4997 | -1.62 | -1.62 | -793.3286 | -1.62 | -1.62 | -1373.9021 | -1.62 | -1.62 | -1777.831 | -1.62 | -1.62 | -1642.7348 | -1.62 | -1.62 | -1944.931 | -7784.2272
2017-10-04 05:00 | 0 | 24.1 | 0 | 0 | 400 | 400 | -1.62 | -1.62 | -251.4997 | -1.62 | -1.62 | -793.3286 | -1.62 | -1.62 | -1373.9021 | -1.62 | -1.62 | -1777.831 | -1.62 | -1.62 | -1642.7348 | -1.62 | -1.62 | -1944.931 | -7784.2272
2017-10-04 06:00 | 27.7778 | 23.9 | 44.7222 | 0 | 400 | 400 | 0.98313 | 1.5155 | 152.6223 | 0.77402 | 1.2676 | 379.0342 | 0.42221 | 0.84911 | 358.0579 | 0.066339 | 0.42382 | 72.7996 | -0.29348 | -0.0082496 | -297.5938 | -0.58412 | -0.3588 | -701.2614 | -36.3412
2017-10-04 07:00 | 113.8889 | 24 | 183.3611 | 0 | 400 | 400 | 7.5541 | 9.1375 | 1172.7158 | 7.0735 | 8.5769 | 3463.8435 | 6.0477 | 7.3901 | 5128.7946 | 4.7041 | 5.8443 | 5162.2754 | 3.4937 | 4.4492 | 3542.6292 | 2.4032 | 3.1835 | 2885.1775 | 21355.4361
2017-10-04 08:00 | 186.1111 | 25.2 | 299.6389 | 0 | 1282.2699 | 1000 | 13.5157 | 14.4268 | 2239.6476 | 12.8449 | 13.6638 | 6691.0783 | 11.411 | 12.0488 | 10218.1408 | 9.5174 | 9.9516 | 10920.8308 | 7.5738 | 7.8413 | 7951.0652 | 5.8443 | 5.9985 | 7201.46 | 45222.2227
2017-10-04 09:00 | 138.8889 | 25.7 | 223.6111 | 0 | 1282.2699 | 1000 | 10.8426 | 11.4151 | 1772.0995 | 10.1966 | 10.6991 | 5239.2904 | 8.9158 | 9.2938 | 7881.7384 | 7.2042 | 7.4448 | 8169.8458 | 5.5732 | 5.7126 | 5792.6013 | 4.1581 | 4.2323 | 5080.9805 | 33936.556
2017-10-04 10:00 | 147.2222 | 26.5 | 237.0278 | 0 | 1282.2699 | 1000 | 11.3646 | 11.997 | 1862.4351 | 10.6964 | 11.2526 | 5510.3335 | 9.4099 | 9.8338 | 8339.634 | 7.6346 | 7.9066 | 8676.6827 | 5.9784 | 6.1402 | 6226.2067 | 4.4492 | 4.5351 | 5444.5844 | 36059.8764
2017-10-04 11:00 | 208.3333 | 27.6 | 335.4167 | 0 | 1282.2699 | 1000 | 14.5643 | 15.6289 | 2426.2554 | 13.8903 | 14.8551 | 7274.4438 | 12.4295 | 13.1936 | 11188.9562 | 10.4489 | 10.9782 | 12047.3586 | 8.4622 | 8.8006 | 8923.7973 | 6.5697 | 6.7675 | 8124.6591 | 49985.4703
2017-10-04 12:00 | 338.8889 | 27.8 | 545.6111 | 0 | 1282.2699 | 1000 | 18.93 | 20.7272 | 3217.7256 | 18.2967 | 19.9811 | 9784.6006 | 16.934 | 18.3813 | 15588.4521 | 14.9001 | 16.016 | 17575.8707 | 12.6392 | 13.4307 | 13618.7721 | 10.3485 | 10.8671 | 13046.3638 | 72831.7848
2017-10-04 13:00 | 355.5556 | 27.9 | 572.4444 | 0.002123 | 1260.352 | 1000 | 19.3288 | 21.1976 | 3290.7506 | 18.7002 | 20.4564 | 10017.3583 | 17.3795 | 18.9032 | 16031.1135 | 15.3496 | 16.5359 | 18146.4043 | 13.0867 | 13.9382 | 14133.4141 | 10.7941 | 11.3611 | 13639.4351 | 75258.4759
2017-10-04 14:00 | 233.3333 | 27.8 | 375.6667 | 0 | 1282.2699 | 1000 | 15.6265 | 16.857 | 2616.921 | 14.933 | 16.054 | 7861.5497 | 13.5157 | 14.4268 | 12234.8318 | 11.4571 | 12.1005 | 13278.9782 | 9.3558 | 9.7745 | 9911.4127 | 7.3901 | 7.6439 | 9176.8415 | 55080.5348
2017-10-04 15:00 | 166.6667 | 28.1 | 268.3333 | 0 | 1282.2699 | 1000 | 12.4717 | 13.2413 | 2055.6084 | 11.8203 | 12.5075 | 6124.8469 | 10.4489 | 10.9782 | 9310.1601 | 8.5769 | 8.9251 | 9794.3047 | 6.7625 | 6.9729 | 7070.5042 | 5.1592 | 5.2774 | 6335.7252 | 40691.1495
2017-10-04 16:00 | 97.2222 | 27.6 | 156.5278 | 0 | 400 | 400 | 6.5199 | 7.9352 | 1012.1671 | 6.0477 | 7.3901 | 2961.5062 | 5.1085 | 6.3093 | 4332.3188 | 3.8653 | 4.8782 | 4241.701 | 2.7944 | 3.6388 | 2833.4905 | 1.8715 | 2.5619 | 2246.7476 | 17627.9313
2017-10-04 17:00 | 41.6667 | 27.4 | 67.0833 | 0 | 400 | 400 | 2.2052 | 2.9524 | 342.3363 | 1.9386 | 2.6405 | 949.2993 | 1.4651 | 2.0846 | 1242.4947 | 0.84389 | 1.3505 | 926.0795 | 0.35135 | 0.76459 | 356.2747 | -0.077122 | 0.2518 | -92.5873 | 3723.8972
2017-10-04 18:00 | 0 | 26.8 | 0 | 0 | 400 | 400 | -1.62 | -1.62 | -251.4997 | -1.62 | -1.62 | -793.3286 | -1.62 | -1.62 | -1373.9021 | -1.62 | -1.62 | -1777.831 | -1.62 | -1.62 | -1642.7348 | -1.62 | -1.62 | -1944.931 | -7784.2272
2017-10-04 19:00 | 0 | 26.1 | 0 | 0 | 400 | 400 | -1.62 | -1.62 | -251.4997 | -1.62 | -1.62 | -793.3286 | -1.62 | -1.62 | -1373.9021 | -1.62 | -1.62 | -1777.831 | -1.62 | -1.62 | -1642.7348 | -1.62 | -1.62 | -1944.931 | -7784.2272
2017-10-04 20:00 | 0 | 25.8 | 0 | 0 | 400 | 400 | -1.62 | -1.62 | -251.4997 | -1.62 | -1.62 | -793.3286 | -1.62 | -1.62 | -1373.9021 | -1.62 | -1.62 | -1777.831 | -1.62 | -1.62 | -1642.7348 | -1.62 | -1.62 | -1944.931 | -7784.2272
2017-10-04 21:00 | 0 | 24.9 | 0 | 0 | 400 | 400 | -1.62 | -1.62 | -251.4997 | -1.62 | -1.62 | -793.3286 | -1.62 | -1.62 | -1373.9021 | -1.62 | -1.62 | -1777.831 | -1.62 | -1.62 | -1642.7348 | -1.62 | -1.62 | -1944.931 | -7784.2272
2017-10-04 22:00 | 0 | 24.8 | 0 | 0 | 400 | 400 | -1.62 | -1.62 | -251.4997 | -1.62 | -1.62 | -793.3286 | -1.62 | -1.62 | -1373.9021 | -1.62 | -1.62 | -1777.831 | -1.62 | -1.62 | -1642.7348 | -1.62 | -1.62 | -1944.931 | -7784.2272
2017-10-04 23:00 | 0 | 24.1 | 0 | 0 | 400 | 400 | -1.62 | -1.62 | -251.4997 | -1.62 | -1.62 | -793.3286 | -1.62 | -1.62 | -1373.9021 | -1.62 | -1.62 | -1777.831 | -1.62 | -1.62 | -1642.7348 | -1.62 | -1.62 | -1944.931 | -7784.2272
2017-10-05 | 0 | 24.1 | 0 | 0 | 400 | 400 | -1.62 | -1.62 | -251.4997 | -1.62 | -1.62 | -793.3286 | -1.62 | -1.62 | -1373.9021 | -1.62 | -1.62 | -1777.831 | -1.62 | -1.62 | -1642.7348 | -1.62 | -1.62 | -1944.931 | -7784.2272
2017-10-05 01:00 | 0 | 24 | 0 | 0 | 400 | 400 | -1.62 | -1.62 | -251.4997 | -1.62 | -1.62 | -793.3286 | -1.62 | -1.62 | -1373.9021 | -1.62 | -1.62 | -1777.831 | -1.62 | -1.62 | -1642.7348 | -1.62 | -1.62 | -1944.931 | -7784.2272
2017-10-05 02:00 | 0 | 24.4 | 0 | 0 | 400 | 400 | -1.62 | -1.62 | -251.4997 | -1.62 | -1.62 | -793.3286 | -1.62 | -1.62 | -1373.9021 | -1.62 | -1.62 | -1777.831 | -1.62 | -1.62 | -1642.7348 | -1.62 | -1.62 | -1944.931 | -7784.2272
2017-10-05 03:00 | 0 | 24.3 | 0 | 0 | 400 | 400 | -1.62 | -1.62 | -251.4997 | -1.62 | -1.62 | -793.3286 | -1.62 | -1.62 | -1373.9021 | -1.62 | -1.62 | -1777.831 | -1.62 | -1.62 | -1642.7348 | -1.62 | -1.62 | -1944.931 | -7784.2272
2017-10-05 04:00 | 0 | 23.8 | 0 | 0 | 400 | 400 | -1.62 | -1.62 | -251.4997 | -1.62 | -1.62 | -793.3286 | -1.62 | -1.62 | -1373.9021 | -1.62 | -1.62 | -1777.831 | -1.62 | -1.62 | -1642.7348 | -1.62 | -1.62 | -1944.931 | -7784.2272
2017-10-05 05:00 | 0 | 24 | 0 | 0 | 400 | 400 | -1.62 | -1.62 | -251.4997 | -1.62 | -1.62 | -793.3286 | -1.62 | -1.62 | -1373.9021 | -1.62 | -1.62 | -1777.831 | -1.62 | -1.62 | -1642.7348 | -1.62 | -1.62 | -1944.931 | -7784.2272
2017-10-05 06:00 | 16.6667 | 25 | 26.8333 | 0 | 400 | 400 | -0.077122 | 0.2518 | -11.9725 | -0.14909 | 0.16539 | -73.007 | -0.36591 | -0.095478 | -310.3181 | -0.65716 | -0.44711 | -721.1646 | -0.87718 | -0.7137 | -889.46 | -1.0246 | -0.89279 | -1230.0644 | -3235.9866
2017-10-05 07:00 | 163.8889 | 26.9 | 263.8611 | 0 | 1282.2699 | 1000 | 12.3444 | 13.0976 | 2033.2909 | 11.6854 | 12.3562 | 6050.7388 | 10.2981 | 10.8113 | 9168.6398 | 8.4622 | 8.8006 | 9657.6774 | 6.6985 | 6.9046 | 7001.3063 | 5.0893 | 5.2041 | 6247.7572 | 40159.4104
2017-10-05 08:00 | 400 | 27.9 | 644 | 0.064316 | 897.9551 | 897.9551 | 20.2583 | 22.2944 | 3380.3823 | 19.6682 | 21.5979 | 10335.2997 | 18.4001 | 20.1028 | 16680.0254 | 16.432 | 17.7945 | 19146.1356 | 14.18 | 15.1871 | 15139.265 | 11.8203 | 12.5075 | 14805.2488 | 79486.3569
2017-10-05 09:00 | 588.8889 | 29.1 | 948.1111 | 0.49624 | 526.8568 | 526.8568 | 16.4287 | 22.894 | 3187.0409 | 16.2478 | 22.4413 | 9880.1693 | 15.8166 | 21.4214 | 16428.3246 | 15.0312 | 19.7497 | 19779.5092 | 13.9236 | 17.7072 | 16552.059 | 12.4704 | 15.4119 | 17211.1286 | 83038.2316
2017-10-05 10:00 | 644.4444 | 28.7 | 1037.5556 | 0.52089 | 521.6814 | 521.6814 | 16.6264 | 23.4073 | 3221.5724 | 16.4644 | 22.9853 | 10005.3202 | 16.0794 | 22.0334 | 16708.4238 | 15.3705 | 20.4453 | 20255.7054 | 14.3748 | 18.5018 | 17122.1368 | 13.0191 | 16.2382 | 17981.1931 | 85294.3516
2017-10-05 11:00 | 475 | 28.5 | 764.75 | 0.23062 | 634.1823 | 634.1823 | 21.5114 | 23.7714 | 3369.4598 | 20.9785 | 23.1438 | 10363.6683 | 19.8141 | 21.7702 | 16945.3612 | 17.9539 | 19.5778 | 19854.765 | 15.7764 | 17.0312 | 16106.0742 | 13.4004 | 14.2954 | 16179.5508 | 82818.8794
2017-10-05 12:00 | 650 | 27.7 | 1046.5 | 0.38923 | 555.5827 | 555.5827 | 16.6461 | 23.4596 | 3406.9975 | 16.4847 | 23.0375 | 10568.6732 | 16.1038 | 22.0917 | 17607.3516 | 15.4036 | 20.5153 | 21267.5784 | 14.4079 | 18.562 | 17886.4446 | 13.073 | 16.3218 | 18728.7735 | 89465.8188
2017-10-05 13:00 | 452.7778 | 29.9 | 728.9722 | 0.38663 | 556.4416 | 556.4416 | 15.7074 | 21.1756 | 3102.4538 | 15.4553 | 20.6253 | 9548.7113 | 14.8704 | 19.4329 | 15637.5687 | 13.8284 | 17.5454 | 18365.7755 | 12.4065 | 15.3183 | 14889.7095 | 10.6907 | 12.9665 | 14971.7084 | 76515.9271
2017-10-05 14:00 | 525 | 31.7 | 845.25 | 1.0852 | 462.919 | 462.919 | 16.1395 | 22.1775 | 2800.4136 | 15.9317 | 21.6859 | 8688.129 | 15.4361 | 20.5844 | 14464.3255 | 14.5461 | 18.8162 | 17436.9968 | 13.3135 | 16.7004 | 14580.3793 | 11.7297 | 14.3566 | 15074.0776 | 73044.3218
2017-10-05 15:00 | 436.1111 | 30.8 | 702.1389 | 0.53622 | 518.6702 | 518.6702 | 15.5836 | 20.9024 | 2909.1541 | 15.3229 | 20.3455 | 8962.8979 | 14.7146 | 19.1329 | 14702.1573 | 13.6274 | 17.2096 | 17287.1248 | 12.1854 | 14.9984 | 14048.4631 | 10.4367 | 12.6392 | 14098.5707 | 72008.368
2017-10-05 16:00 | 188.8889 | 30.7 | 304.1111 | 0 | 1282.2699 | 1000 | 13.6672 | 14.5999 | 2266.5189 | 12.9665 | 13.8017 | 6758.6239 | 11.549 | 12.2033 | 10349.1288 | 9.6241 | 10.0687 | 11049.3225 | 7.6952 | 7.9718 | 8083.424 | 5.9114 | 6.0695 | 7286.6432 | 45793.6613
2017-10-05 17:00 | 36.1111 | 30.1 | 58.1389 | 0 | 400 | 400 | 1.7367 | 2.4038 | 269.6096 | 1.4651 | 2.0846 | 717.4504 | 1.0525 | 1.5976 | 892.5765 | 0.56343 | 1.0173 | 618.299 | 0.066339 | 0.42382 | 67.2676 | -0.29348 | -0.0082496 | -352.3389 | 2212.8643
2017-10-05 18:00 | 0 | 26.9 | 0 | 0 | 400 | 400 | -1.62 | -1.62 | -251.4997 | -1.62 | -1.62 | -793.3286 | -1.62 | -1.62 | -1373.9021 | -1.62 | -1.62 | -1777.831 | -1.62 | -1.62 | -1642.7348 | -1.62 | -1.62 | -1944.931 | -7784.2272
2017-10-05 19:00 | 0 | 25.4 | 0 | 0 | 400 | 400 | -1.62 | -1.62 | -251.4997 | -1.62 | -1.62 | -793.3286 | -1.62 | -1.62 | -1373.9021 | -1.62 | -1.62 | -1777.831 | -1.62 | -1.62 | -1642.7348 | -1.62 | -1.62 | -1944.931 | -7784.2272
2017-10-05 20:00 | 0 | 25.6 | 0 | 0 | 400 | 400 | -1.62 | -1.62 | -251.4997 | -1.62 | -1.62 | -793.3286 | -1.62 | -1.62 | -1373.9021 | -1.62 | -1.62 | -1777.831 | -1.62 | -1.62 | -1642.7348 | -1.62 | -1.62 | -1944.931 | -7784.2272
2017-10-05 21:00 | 0 | 25.5 | 0 | 0 | 400 | 400 | -1.62 | -1.62 | -251.4997 | -1.62 | -1.62 | -793.3286 | -1.62 | -1.62 | -1373.9021 | -1.62 | -1.62 | -1777.831 | -1.62 | -1.62 | -1642.7348 | -1.62 | -1.62 | -1944.931 | -7784.2272
2017-10-05 22:00 | 0 | 24.8 | 0 | 0 | 400 | 400 | -1.62 | -1.62 | -251.4997 | -1.62 | -1.62 | -793.3286 | -1.62 | -1.62 | -1373.9021 | -1.62 | -1.62 | -1777.831 | -1.62 | -1.62 | -1642.7348 | -1.62 | -1.62 | -1944.931 | -7784.2272
2017-10-05 23:00 | 0 | 23.4 | 0 | 0 | 400 | 400 | -1.62 | -1.62 | -251.4997 | -1.62 | -1.62 | -793.3286 | -1.62 | -1.62 | -1373.9021 | -1.62 | -1.62 | -1777.831 | -1.62 | -1.62 | -1642.7348 | -1.62 | -1.62 | -1944.931 | -7784.2272
2017-10-06 | 0 | 23 | 0 | 0 | 400 | 400 | -1.62 | -1.62 | -251.4997 | -1.62 | -1.62 | -793.3286 | -1.62 | -1.62 | -1373.9021 | -1.62 | -1.62 | -1777.831 | -1.62 | -1.62 | -1642.7348 | -1.62 | -1.62 | -1944.931 | -7784.2272
2017-10-06 01:00 | 0 | 22.4 | 0 | 0 | 400 | 400 | -1.62 | -1.62 | -251.4997 | -1.62 | -1.62 | -793.3286 | -1.62 | -1.62 | -1373.9021 | -1.62 | -1.62 | -1777.831 | -1.62 | -1.62 | -1642.7348 | -1.62 | -1.62 | -1944.931 | -7784.2272
2017-10-06 02:00 | 0 | 21.6 | 0 | 0 | 400 | 400 | -1.62 | -1.62 | -251.4997 | -1.62 | -1.62 | -793.3286 | -1.62 | -1.62 | -1373.9021 | -1.62 | -1.62 | -1777.831 | -1.62 | -1.62 | -1642.7348 | -1.62 | -1.62 | -1944.931 | -7784.2272
2017-10-06 03:00 | 0 | 21.3 | 0 | 0 | 400 | 400 | -1.62 | -1.62 | -251.4997 | -1.62 | -1.62 | -793.3286 | -1.62 | -1.62 | -1373.9021 | -1.62 | -1.62 | -1777.831 | -1.62 | -1.62 | -1642.7348 | -1.62 | -1.62 | -1944.931 | -7784.2272
2017-10-06 04:00 | 0 | 20.9 | 0 | 0 | 400 | 400 | -1.62 | -1.62 | -251.4997 | -1.62 | -1.62 | -793.3286 | -1.62 | -1.62 | -1373.9021 | -1.62 | -1.62 | -1777.831 | -1.62 | -1.62 | -1642.7348 | -1.62 | -1.62 | -1944.931 | -7784.2272
2017-10-06 05:00 | 0 | 21.1 | 0 | 0 | 400 | 400 | -1.62 | -1.62 | -251.4997 | -1.62 | -1.62 | -793.3286 | -1.62 | -1.62 | -1373.9021 | -1.62 | -1.62 | -1777.831 | -1.62 | -1.62 | -1642.7348 | -1.62 | -1.62 | -1944.931 | -7784.2272
2017-10-06 06:00 | 41.6667 | 21.1 | 67.0833 | 0 | 400 | 400 | 2.2052 | 2.9524 | 342.3363 | 1.9386 | 2.6405 | 949.2993 | 1.4651 | 2.0846 | 1242.4947 | 0.84389 | 1.3505 | 926.0795 | 0.35135 | 0.76459 | 356.2747 | -0.077122 | 0.2518 | -92.5873 | 3723.8972
2017-10-06 07:00 | 219.4444 | 21.6 | 353.3056 | 0 | 1282.2699 | 1000 | 15.0633 | 16.2046 | 2515.6359 | 14.3566 | 15.39 | 7536.398 | 12.9261 | 13.7559 | 11665.86 | 10.891 | 11.4689 | 12585.8628 | 8.8598 | 9.2329 | 9362.1445 | 6.9532 | 7.1764 | 8615.4805 | 52281.3818
2017-10-06 08:00 | 405.5556 | 24.5 | 652.9444 | 0 | 1282.2699 | 1000 | 20.3599 | 22.4142 | 3479.6244 | 19.782 | 21.7323 | 10642.1942 | 18.5219 | 20.2463 | 17170.1002 | 16.5405 | 17.9213 | 19666.6511 | 14.3216 | 15.3497 | 15564.6583 | 11.9536 | 12.6573 | 15195.5595 | 81718.7878
2017-10-06 09:00 | 580.5556 | 25.6 | 934.6944 | 0.1182 | 764.822 | 764.822 | 22.808 | 25.2923 | 3699.6768 | 22.3524 | 24.7591 | 11431.4535 | 21.3177 | 23.5434 | 18856.5051 | 19.6352 | 21.559 | 22417.4219 | 17.592 | 19.1526 | 18490.3903 | 15.2868 | 16.4632 | 18934.3269 | 93829.7746
2017-10-06 10:00 | 702.7778 | 26.8 | 1131.4722 | 0.35608 | 567.3196 | 567.3196 | 16.8003 | 23.8759 | 3527.0624 | 16.6533 | 23.4789 | 10951.3248 | 16.3035 | 22.5791 | 18278.7969 | 15.6691 | 21.0904 | 22172.3557 | 14.7617 | 19.2228 | 18752.8049 | 13.5213 | 17.0355 | 19762.3406 | 93444.6853
2017-10-06 11:00 | 755.5556 | 27.2 | 1216.4444 | 0.46697 | 533.603 | 533.603 | 16.9311 | 24.2391 | 3386.2825 | 16.7962 | 23.8647 | 10537.2622 | 16.476 | 23.0152 | 17677.2707 | 15.8944 | 21.5996 | 21624.7392 | 15.0554 | 19.7981 | 18478.7688 | 13.8967 | 17.6614 | 19702.7076 | 91407.0312
2017-10-06 12:00 | 744.4444 | 28.4 | 1198.5556 | 0.62523 | 503.7633 | 503.7633 | 16.9044 | 24.1641 | 3208.9882 | 16.769 | 23.7903 | 9995.5262 | 16.4437 | 22.9323 | 16800.1991 | 15.8512 | 21.5003 | 20611.2555 | 14.9984 | 19.6846 | 17673.7449 | 13.8284 | 17.5454 | 18916.6464 | 87206.3603
2017-10-06 13:00 | 675 | 28.4 | 1086.75 | 0.52069 | 521.7216 | 521.7216 | 16.7209 | 23.66 | 3251.4008 | 16.5674 | 23.2521 | 10105.1878 | 16.2042 | 22.3344 | 16906.1627 | 15.536 | 20.7988 | 20563.9799 | 14.587 | 18.8923 | 17448.1762 | 13.2969 | 16.674 | 18430.9626 | 86705.8699
2017-10-06 14:00 | 558.3333 | 28.2 | 898.9167 | 0.32035 | 582.1313 | 582.1313 | 16.3001 | 22.5706 | 3416.9322 | 16.1078 | 22.1013 | 10560.668 | 15.6468 | 21.041 | 17435.3814 | 14.8168 | 19.3288 | 20768.9219 | 13.6423 | 17.2341 | 17150.0432 | 12.1166 | 14.9001 | 17589.5251 | 86921.4718
2017-10-06 15:00 | 388.8889 | 28.7 | 626.1111 | 0.11787 | 765.4135 | 765.4135 | 20.0334 | 22.029 | 3238.1337 | 19.45 | 21.3405 | 9907.3904 | 18.1703 | 19.8323 | 15992.4008 | 16.1537 | 17.4701 | 18324.3004 | 13.927 | 14.8971 | 14528.8207 | 11.5946 | 12.2544 | 14247.347 | 76238.3931
2017-10-06 16:00 | 188.8889 | 28.4 | 304.1111 | 0 | 1282.2699 | 1000 | 13.6672 | 14.5999 | 2266.5189 | 12.9665 | 13.8017 | 6758.6239 | 11.549 | 12.2033 | 10349.1288 | 9.6241 | 10.0687 | 11049.3225 | 7.6952 | 7.9718 | 8083.424 | 5.9114 | 6.0695 | 7286.6432 | 45793.6613
2017-10-06 17:00 | 30.5556 | 26.8 | 49.1944 | 0 | 400 | 400 | 1.1907 | 1.761 | 184.8484 | 1.0525 | 1.5976 | 515.3981 | 0.63379 | 1.101 | 537.4924 | 0.20917 | 0.59474 | 229.5375 | -0.22121 | 0.078707 | -224.3056 | -0.51123 | -0.27075 | -613.7564 | 629.2144
2017-10-06 18:00 | 0 | 25.8 | 0 | 0 | 400 | 400 | -1.62 | -1.62 | -251.4997 | -1.62 | -1.62 | -793.3286 | -1.62 | -1.62 | -1373.9021 | -1.62 | -1.62 | -1777.831 | -1.62 | -1.62 | -1642.7348 | -1.62 | -1.62 | -1944.931 | -7784.2272
2017-10-06 19:00 | 0 | 24.6 | 0 | 0 | 400 | 400 | -1.62 | -1.62 | -251.4997 | -1.62 | -1.62 | -793.3286 | -1.62 | -1.62 | -1373.9021 | -1.62 | -1.62 | -1777.831 | -1.62 | -1.62 | -1642.7348 | -1.62 | -1.62 | -1944.931 | -7784.2272
2017-10-06 20:00 | 0 | 24.4 | 0 | 0 | 400 | 400 | -1.62 | -1.62 | -251.4997 | -1.62 | -1.62 | -793.3286 | -1.62 | -1.62 | -1373.9021 | -1.62 | -1.62 | -1777.831 | -1.62 | -1.62 | -1642.7348 | -1.62 | -1.62 | -1944.931 | -7784.2272
2017-10-06 21:00 | 0 | 23.9 | 0 | 0 | 400 | 400 | -1.62 | -1.62 | -251.4997 | -1.62 | -1.62 | -793.3286 | -1.62 | -1.62 | -1373.9021 | -1.62 | -1.62 | -1777.831 | -1.62 | -1.62 | -1642.7348 | -1.62 | -1.62 | -1944.931 | -7784.2272
2017-10-06 22:00 | 0 | 23.1 | 0 | 0 | 400 | 400 | -1.62 | -1.62 | -251.4997 | -1.62 | -1.62 | -793.3286 | -1.62 | -1.62 | -1373.9021 | -1.62 | -1.62 | -1777.831 | -1.62 | -1.62 | -1642.7348 | -1.62 | -1.62 | -1944.931 | -7784.2272
2017-10-06 23:00 | 0 | 22.2 | 0 | 0 | 400 | 400 | -1.62 | -1.62 | -251.4997 | -1.62 | -1.62 | -793.3286 | -1.62 | -1.62 | -1373.9021 | -1.62 | -1.62 | -1777.831 | -1.62 | -1.62 | -1642.7348 | -1.62 | -1.62 | -1944.931 | -7784.2272
2017-10-07 | 0 | 21.6 | 0 | 0 | 400 | 400 | -1.62 | -1.62 | -251.4997 | -1.62 | -1.62 | -793.3286 | -1.62 | -1.62 | -1373.9021 | -1.62 | -1.62 | -1777.831 | -1.62 | -1.62 | -1642.7348 | -1.62 | -1.62 | -1944.931 | -7784.2272
2017-10-07 01:00 | 0 | 20.7 | 0 | 0 | 400 | 400 | -1.62 | -1.62 | -251.4997 | -1.62 | -1.62 | -793.3286 | -1.62 | -1.62 | -1373.9021 | -1.62 | -1.62 | -1777.831 | -1.62 | -1.62 | -1642.7348 | -1.62 | -1.62 | -1944.931 | -7784.2272
2017-10-07 02:00 | 0 | 20 | 0 | 0 | 400 | 400 | -1.62 | -1.62 | -251.4997 | -1.62 | -1.62 | -793.3286 | -1.62 | -1.62 | -1373.9021 | -1.62 | -1.62 | -1777.831 | -1.62 | -1.62 | -1642.7348 | -1.62 | -1.62 | -1944.931 | -7784.2272
2017-10-07 03:00 | 0 | 19.6 | 0 | 0 | 400 | 400 | -1.62 | -1.62 | -251.4997 | -1.62 | -1.62 | -793.3286 | -1.62 | -1.62 | -1373.9021 | -1.62 | -1.62 | -1777.831 | -1.62 | -1.62 | -1642.7348 | -1.62 | -1.62 | -1944.931 | -7784.2272
2017-10-07 04:00 | 0 | 20.3 | 0 | 0 | 400 | 400 | -1.62 | -1.62 | -251.4997 | -1.62 | -1.62 | -793.3286 | -1.62 | -1.62 | -1373.9021 | -1.62 | -1.62 | -1777.831 | -1.62 | -1.62 | -1642.7348 | -1.62 | -1.62 | -1944.931 | -7784.2272
2017-10-07 05:00 | 0 | 19.8 | 0 | 0 | 400 | 400 | -1.62 | -1.62 | -251.4997 | -1.62 | -1.62 | -793.3286 | -1.62 | -1.62 | -1373.9021 | -1.62 | -1.62 | -1777.831 | -1.62 | -1.62 | -1642.7348 | -1.62 | -1.62 | -1944.931 | -7784.2272
2017-10-07 06:00 | 16.6667 | 20.8 | 26.8333 | 0 | 400 | 400 | -0.077122 | 0.2518 | -11.9725 | -0.14909 | 0.16539 | -73.007 | -0.36591 | -0.095478 | -310.3181 | -0.65716 | -0.44711 | -721.1646 | -0.87718 | -0.7137 | -889.46 | -1.0246 | -0.89279 | -1230.0644 | -3235.9866
2017-10-07 07:00 | 122.2222 | 21 | 196.7778 | 0 | 400 | 400 | 8.0581 | 9.73 | 1250.9524 | 7.5541 | 9.1375 | 3699.2053 | 6.5199 | 7.9352 | 5529.3048 | 5.1085 | 6.3093 | 5606.0259 | 3.8038 | 4.8073 | 3857.087 | 2.6647 | 3.4881 | 3199.113 | 23141.6884
2017-10-07 08:00 | 227.7778 | 22.4 | 366.7222 | 0 | 1282.2699 | 1000 | 15.3808 | 16.5721 | 2572.6855 | 14.7001 | 15.7853 | 7729.989 | 13.2839 | 14.1626 | 12010.7855 | 11.2244 | 11.8404 | 12993.5907 | 9.1375 | 9.5357 | 9669.2677 | 7.2042 | 7.4448 | 8937.7374 | 53914.0559
2017-10-07 09:00 | 469.4444 | 23.5 | 755.8056 | 0 | 1282.2699 | 1000 | 21.4328 | 23.6788 | 3675.9376 | 20.9024 | 23.054 | 11289.3968 | 19.7173 | 21.6559 | 18365.5331 | 17.8653 | 19.4736 | 21370.186 | 15.6567 | 16.8921 | 17128.6482 | 13.2839 | 14.1626 | 17002.7759 | 88832.4777
2017-10-07 10:00 | 513.8889 | 24.9 | 827.3611 | 0.010089 | 1186.9867 | 1000 | 22.0432 | 24.3964 | 3787.3427 | 21.5447 | 23.8105 | 11659.8683 | 20.4312 | 22.4983 | 19079.9485 | 18.6414 | 20.387 | 22372.5656 | 16.4864 | 17.8581 | 18108.1753 | 14.1443 | 15.1461 | 18183.4991 | 93191.3996
2017-10-07 11:00 | 330.5556 | 25.6 | 532.1944 | 0 | 1282.2699 | 1000 | 18.7197 | 20.4793 | 3179.2515 | 18.0846 | 19.7315 | 9662.3992 | 16.7268 | 18.1389 | 15382.8697 | 14.6663 | 15.7464 | 17280.0188 | 12.4295 | 13.1936 | 13378.3103 | 10.1455 | 10.6427 | 12777.0152 | 71659.8647
2017-10-07 12:00 | 266.6667 | 26.1 | 429.3333 | 0 | 1282.2699 | 1000 | 16.8311 | 18.2609 | 2834.8564 | 16.1537 | 17.4701 | 8554.982 | 14.7337 | 15.8241 | 13419.836 | 12.6806 | 13.4776 | 14790.2718 | 10.4988 | 11.0334 | 11187.9176 | 8.4045 | 8.738 | 10490.3192 | 61278.183
2017-10-07 13:00 | 300 | 27.5 | 483 | 0 | 1282.2699 | 1000 | 17.8875 | 19.4998 | 3027.1831 | 17.2341 | 18.7328 | 9173.3233 | 15.8356 | 17.1 | 14501.8367 | 13.7422 | 14.6856 | 16115.8281 | 11.549 | 12.2033 | 12374.1531 | 9.3558 | 9.7745 | 11734.7079 | 66927.0322
2017-10-07 14:00 | 191.6667 | 27.1 | 308.5833 | 0 | 1282.2699 | 1000 | 13.7794 | 14.7282 | 2286.4286 | 13.0867 | 13.9382 | 6825.4726 | 11.6854 | 12.3562 | 10478.7883 | 9.73 | 10.185 | 11176.9754 | 7.8156 | 8.1015 | 8214.9594 | 6.045 | 6.2108 | 7456.2542 | 46438.8785
2017-10-07 15:00 | 177.7778 | 26.2 | 286.2222 | 0 | 1282.2699 | 1000 | 13.0867 | 13.9382 | 2163.7998 | 12.387 | 13.1456 | 6437.3431 | 11.035 | 11.6292 | 9862.2639 | 9.1375 | 9.5357 | 10464.4542 | 7.2664 | 7.5114 | 7616.5504 | 5.5732 | 5.7126 | 6858.2035 | 43402.615
2017-10-07 16:00 | 83.3333 | 25.5 | 134.1667 | 0 | 400 | 400 | 5.5026 | 6.7625 | 854.2377 | 5.1085 | 6.3093 | 2501.5993 | 4.2296 | 5.2982 | 3586.9899 | 3.1787 | 4.0847 | 3488.2883 | 2.2052 | 2.9524 | 2236.0577 | 1.3968 | 2.0041 | 1676.8649 | 14344.0378
2017-10-07 17:00 | 8.3333 | 24.9 | 13.4167 | 0 | 400 | 400 | -0.87718 | -0.7137 | -136.1747 | -0.87718 | -0.7137 | -429.5484 | -1.0246 | -0.89279 | -868.9193 | -1.1726 | -1.073 | -1286.7992 | -1.2468 | -1.1635 | -1264.274 | -1.3212 | -1.2542 | -1586.1236 | -5571.8391
2017-10-07 18:00 | 0 | 24.1 | 0 | 0 | 400 | 400 | -1.62 | -1.62 | -251.4997 | -1.62 | -1.62 | -793.3286 | -1.62 | -1.62 | -1373.9021 | -1.62 | -1.62 | -1777.831 | -1.62 | -1.62 | -1642.7348 | -1.62 | -1.62 | -1944.931 | -7784.2272
2017-10-07 19:00 | 0 | 23 | 0 | 0 | 400 | 400 | -1.62 | -1.62 | -251.4997 | -1.62 | -1.62 | -793.3286 | -1.62 | -1.62 | -1373.9021 | -1.62 | -1.62 | -1777.831 | -1.62 | -1.62 | -1642.7348 | -1.62 | -1.62 | -1944.931 | -7784.2272
2017-10-07 20:00 | 0 | 22.6 | 0 | 0 | 400 | 400 | -1.62 | -1.62 | -251.4997 | -1.62 | -1.62 | -793.3286 | -1.62 | -1.62 | -1373.9021 | -1.62 | -1.62 | -1777.831 | -1.62 | -1.62 | -1642.7348 | -1.62 | -1.62 | -1944.931 | -7784.2272
2017-10-07 21:00 | 0 | 22.2 | 0 | 0 | 400 | 400 | -1.62 | -1.62 | -251.4997 | -1.62 | -1.62 | -793.3286 | -1.62 | -1.62 | -1373.9021 | -1.62 | -1.62 | -1777.831 | -1.62 | -1.62 | -1642.7348 | -1.62 | -1.62 | -1944.931 | -7784.2272
2017-10-07 22:00 | 0 | 21.9 | 0 | 0 | 400 | 400 | -1.62 | -1.62 | -251.4997 | -1.62 | -1.62 | -793.3286 | -1.62 | -1.62 | -1373.9021 | -1.62 | -1.62 | -1777.831 | -1.62 | -1.62 | -1642.7348 | -1.62 | -1.62 | -1944.931 | -7784.2272
2017-10-07 23:00 | 0 | 21.4 | 0 | 0 | 400 | 400 | -1.62 | -1.62 | -251.4997 | -1.62 | -1.62 | -793.3286 | -1.62 | -1.62 | -1373.9021 | -1.62 | -1.62 | -1777.831 | -1.62 | -1.62 | -1642.7348 | -1.62 | -1.62 | -1944.931 | -7784.2272
2017-10-08 | 0 | 21.4 | 0 | 0 | 400 | 400 | -1.62 | -1.62 | -251.4997 | -1.62 | -1.62 | -793.3286 | -1.62 | -1.62 | -1373.9021 | -1.62 | -1.62 | -1777.831 | -1.62 | -1.62 | -1642.7348 | -1.62 | -1.62 | -1944.931 | -7784.2272
2017-10-08 01:00 | 0 | 21.8 | 0 | 0 | 400 | 400 | -1.62 | -1.62 | -251.4997 | -1.62 | -1.62 | -793.3286 | -1.62 | -1.62 | -1373.9021 | -1.62 | -1.62 | -1777.831 | -1.62 | -1.62 | -1642.7348 | -1.62 | -1.62 | -1944.931 | -7784.2272
2017-10-08 02:00 | 0 | 21.6 | 0 | 0 | 400 | 400 | -1.62 | -1.62 | -251.4997 | -1.62 | -1.62 | -793.3286 | -1.62 | -1.62 | -1373.9021 | -1.62 | -1.62 | -1777.831 | -1.62 | -1.62 | -1642.7348 | -1.62 | -1.62 | -1944.931 | -7784.2272
2017-10-08 03:00 | 0 | 21.5 | 0 | 0 | 400 | 400 | -1.62 | -1.62 | -251.4997 | -1.62 | -1.62 | -793.3286 | -1.62 | -1.62 | -1373.9021 | -1.62 | -1.62 | -1777.831 | -1.62 | -1.62 | -1642.7348 | -1.62 | -1.62 | -1944.931 | -7784.2272
2017-10-08 04:00 | 0 | 21.6 | 0 | 0 | 400 | 400 | -1.62 | -1.62 | -251.4997 | -1.62 | -1.62 | -793.3286 | -1.62 | -1.62 | -1373.9021 | -1.62 | -1.62 | -1777.831 | -1.62 | -1.62 | -1642.7348 | -1.62 | -1.62 | -1944.931 | -7784.2272
2017-10-08 05:00 | 0 | 21.1 | 0 | 0 | 400 | 400 | -1.62 | -1.62 | -251.4997 | -1.62 | -1.62 | -793.3286 | -1.62 | -1.62 | -1373.9021 | -1.62 | -1.62 | -1777.831 | -1.62 | -1.62 | -1642.7348 | -1.62 | -1.62 | -1944.931 | -7784.2272
2017-10-08 06:00 | 13.8889 | 21 | 22.3611 | 0 | 400 | 400 | -0.29348 | -0.0082496 | -45.5611 | -0.4385 | -0.18298 | -214.73 | -0.58412 | -0.3588 | -495.372 | -0.80369 | -0.62456 | -881.9634 | -0.95081 | -0.80311 | -964.1262 | -1.0985 | -0.98274 | -1318.8182 | -3920.571
2017-10-08 07:00 | 55.5556 | 21.5 | 89.4444 | 0 | 400 | 400 | 3.3683 | 4.3041 | 522.8998 | 3.0514 | 3.9371 | 1494.2293 | 2.4032 | 3.1835 | 2038.0935 | 1.6691 | 2.3244 | 1831.623 | 0.98313 | 1.5155 | 996.8915 | 0.42221 | 0.84911 | 506.8759 | 7390.613
2017-10-08 08:00 | 141.6667 | 22.3 | 228.0833 | 0 | 1282.2699 | 1000 | 11.035 | 11.6292 | 1805.3371 | 10.3988 | 10.9227 | 5348.7923 | 9.0824 | 9.4756 | 8035.8554 | 7.3901 | 7.6439 | 8388.4071 | 5.7092 | 5.856 | 5937.9893 | 4.2312 | 4.3083 | 5172.2652 | 34688.6464
2017-10-08 09:00 | 122.2222 | 23.1 | 196.7778 | 0 | 400 | 400 | 8.0581 | 9.73 | 1250.9524 | 7.5541 | 9.1375 | 3699.2053 | 6.5199 | 7.9352 | 5529.3048 | 5.1085 | 6.3093 | 5606.0259 | 3.8038 | 4.8073 | 3857.087 | 2.6647 | 3.4881 | 3199.113 | 23141.6884
2017-10-08 10:00 | 194.4444 | 22.1 | 313.0556 | 0 | 1282.2699 | 1000 | 13.927 | 14.8971 | 2312.6541 | 13.2447 | 14.1181 | 6913.5312 | 11.8203 | 12.5075 | 10607.1302 | 9.8351 | 10.3006 | 11303.793 | 7.9352 | 8.2304 | 8345.6738 | 6.1115 | 6.2811 | 7540.6823 | 47023.4645
2017-10-08 11:00 | 505.5556 | 24.5 | 813.9444 | 0 | 1282.2699 | 1000 | 21.9344 | 24.2686 | 3767.4978 | 21.4328 | 23.6788 | 11595.3479 | 20.3021 | 22.346 | 18950.802 | 18.5018 | 20.2226 | 22192.0986 | 16.3495 | 17.6984 | 17946.1899 | 14 | 14.9807 | 17984.8773 | 92436.8135
2017-10-08 12:00 | 519.4444 | 28.3 | 836.3056 | 0.27485 | 605.263 | 605.263 | 22.1109 | 24.4759 | 3437.3755 | 21.6105 | 23.8879 | 10597.2009 | 20.5153 | 22.5976 | 17421.5072 | 18.7197 | 20.4793 | 20568.3014 | 16.5942 | 17.984 | 16845.0973 | 14.2511 | 15.2687 | 17125.0188 | 85994.5012
2017-10-08 13:00 | 447.2222 | 28.7 | 720.0278 | 0.20986 | 650.7617 | 650.7617 | 21.0781 | 23.2611 | 3315.218 | 20.5431 | 22.6303 | 10189.5312 | 19.3288 | 21.1976 | 16593.1481 | 17.4273 | 18.9593 | 19337.9545 | 15.2235 | 16.39 | 15586.8008 | 12.8449 | 13.6638 | 15545.5687 | 80568.2213
2017-10-08 14:00 | 291.6667 | 27.4 | 469.5833 | 0 | 1282.2699 | 1000 | 17.6383 | 19.207 | 2981.7303 | 16.9849 | 18.4409 | 9030.3742 | 15.5658 | 16.7866 | 14236.0287 | 13.4774 | 14.3832 | 15783.9863 | 11.2713 | 11.8928 | 12059.3148 | 9.0824 | 9.4756 | 11375.7629 | 65467.1973
2017-10-08 15:00 | 122.2222 | 26 | 196.7778 | 0 | 400 | 400 | 8.0581 | 9.73 | 1250.9524 | 7.5541 | 9.1375 | 3699.2053 | 6.5199 | 7.9352 | 5529.3048 | 5.1085 | 6.3093 | 5606.0259 | 3.8038 | 4.8073 | 3857.087 | 2.6647 | 3.4881 | 3199.113 | 23141.6884
2017-10-08 16:00 | 66.6667 | 26.2 | 107.3333 | 0 | 400 | 400 | 4.2897 | 5.3673 | 665.935 | 3.8653 | 4.8782 | 1892.7912 | 3.1787 | 4.0847 | 2695.738 | 2.2714 | 3.0297 | 2492.5979 | 1.4651 | 2.0846 | 1485.6149 | 0.77402 | 1.2676 | 929.2435 | 10161.9204
2017-10-08 17:00 | 13.8889 | 25.8 | 22.3611 | 0 | 400 | 400 | -0.29348 | -0.0082496 | -45.5611 | -0.4385 | -0.18298 | -214.73 | -0.58412 | -0.3588 | -495.372 | -0.80369 | -0.62456 | -881.9634 | -0.95081 | -0.80311 | -964.1262 | -1.0985 | -0.98274 | -1318.8182 | -3920.571
2017-10-08 18:00 | 0 | 23.7 | 0 | 0 | 400 | 400 | -1.62 | -1.62 | -251.4997 | -1.62 | -1.62 | -793.3286 | -1.62 | -1.62 | -1373.9021 | -1.62 | -1.62 | -1777.831 | -1.62 | -1.62 | -1642.7348 | -1.62 | -1.62 | -1944.931 | -7784.2272
2017-10-08 19:00 | 0 | 24 | 0 | 0 | 400 | 400 | -1.62 | -1.62 | -251.4997 | -1.62 | -1.62 | -793.3286 | -1.62 | -1.62 | -1373.9021 | -1.62 | -1.62 | -1777.831 | -1.62 | -1.62 | -1642.7348 | -1.62 | -1.62 | -1944.931 | -7784.2272
2017-10-08 20:00 | 0 | 23.8 | 0 | 0 | 400 | 400 | -1.62 | -1.62 | -251.4997 | -1.62 | -1.62 | -793.3286 | -1.62 | -1.62 | -1373.9021 | -1.62 | -1.62 | -1777.831 | -1.62 | -1.62 | -1642.7348 | -1.62 | -1.62 | -1944.931 | -7784.2272
2017-10-08 21:00 | 0 | 23.4 | 0 | 0 | 400 | 400 | -1.62 | -1.62 | -251.4997 | -1.62 | -1.62 | -793.3286 | -1.62 | -1.62 | -1373.9021 | -1.62 | -1.62 | -1777.831 | -1.62 | -1.62 | -1642.7348 | -1.62 | -1.62 | -1944.931 | -7784.2272
2017-10-08 22:00 | 0 | 23.4 | 0 | 0 | 400 | 400 | -1.62 | -1.62 | -251.4997 | -1.62 | -1.62 | -793.3286 | -1.62 | -1.62 | -1373.9021 | -1.62 | -1.62 | -1777.831 | -1.62 | -1.62 | -1642.7348 | -1.62 | -1.62 | -1944.931 | -7784.2272
2017-10-08 23:00 | 0 | 24.2 | 0 | 0 | 400 | 400 | -1.62 | -1.62 | -251.4997 | -1.62 | -1.62 | -793.3286 | -1.62 | -1.62 | -1373.9021 | -1.62 | -1.62 | -1777.831 | -1.62 | -1.62 | -1642.7348 | -1.62 | -1.62 | -1944.931 | -7784.2272
2017-10-09 | 0 | 23.7 | 0 | 0 | 400 | 400 | -1.62 | -1.62 | -251.4997 | -1.62 | -1.62 | -793.3286 | -1.62 | -1.62 | -1373.9021 | -1.62 | -1.62 | -1777.831 | -1.62 | -1.62 | -1642.7348 | -1.62 | -1.62 | -1944.931 | -7784.2272
2017-10-09 01:00 | 0 | 23.4 | 0 | 0 | 400 | 400 | -1.62 | -1.62 | -251.4997 | -1.62 | -1.62 | -793.3286 | -1.62 | -1.62 | -1373.9021 | -1.62 | -1.62 | -1777.831 | -1.62 | -1.62 | -1642.7348 | -1.62 | -1.62 | -1944.931 | -7784.2272
2017-10-09 02:00 | 0 | 21 | 0 | 0 | 400 | 400 | -1.62 | -1.62 | -251.4997 | -1.62 | -1.62 | -793.3286 | -1.62 | -1.62 | -1373.9021 | -1.62 | -1.62 | -1777.831 | -1.62 | -1.62 | -1642.7348 | -1.62 | -1.62 | -1944.931 | -7784.2272
2017-10-09 03:00 | 0 | 20.3 | 0 | 0 | 400 | 400 | -1.62 | -1.62 | -251.4997 | -1.62 | -1.62 | -793.3286 | -1.62 | -1.62 | -1373.9021 | -1.62 | -1.62 | -1777.831 | -1.62 | -1.62 | -1642.7348 | -1.62 | -1.62 | -1944.931 | -7784.2272
2017-10-09 04:00 | 0 | 20.4 | 0 | 0 | 400 | 400 | -1.62 | -1.62 | -251.4997 | -1.62 | -1.62 | -793.3286 | -1.62 | -1.62 | -1373.9021 | -1.62 | -1.62 | -1777.831 | -1.62 | -1.62 | -1642.7348 | -1.62 | -1.62 | -1944.931 | -7784.2272
2017-10-09 05:00 | 0 | 20.4 | 0 | 0 | 400 | 400 | -1.62 | -1.62 | -251.4997 | -1.62 | -1.62 | -793.3286 | -1.62 | -1.62 | -1373.9021 | -1.62 | -1.62 | -1777.831 | -1.62 | -1.62 | -1642.7348 | -1.62 | -1.62 | -1944.931 | -7784.2272
2017-10-09 06:00 | 2.7778 | 19.7 | 4.4722 | 0 | 400 | 400 | -1.3957 | -1.3453 | -216.6686 | -1.3957 | -1.3453 | -683.4575 | -1.4703 | -1.4366 | -1246.931 | -1.4703 | -1.4366 | -1613.5303 | -1.5451 | -1.5282 | -1566.7557 | -1.5451 | -1.5282 | -1854.9748 | -7182.318
2017-10-09 07:00 | 13.8889 | 19.7 | 22.3611 | 0 | 400 | 400 | -0.29348 | -0.0082496 | -45.5611 | -0.4385 | -0.18298 | -214.73 | -0.58412 | -0.3588 | -495.372 | -0.80369 | -0.62456 | -881.9634 | -0.95081 | -0.80311 | -964.1262 | -1.0985 | -0.98274 | -1318.8182 | -3920.571
2017-10-09 08:00 | 13.8889 | 20.6 | 22.3611 | 0 | 400 | 400 | -0.29348 | -0.0082496 | -45.5611 | -0.4385 | -0.18298 | -214.73 | -0.58412 | -0.3588 | -495.372 | -0.80369 | -0.62456 | -881.9634 | -0.95081 | -0.80311 | -964.1262 | -1.0985 | -0.98274 | -1318.8182 | -3920.571
2017-10-09 09:00 | 33.3333 | 21.1 | 53.6667 | 0 | 400 | 400 | 1.4651 | 2.0846 | 227.4449 | 1.2596 | 1.8423 | 616.8022 | 0.84389 | 1.3505 | 715.6713 | 0.35135 | 0.76459 | 385.5742 | -0.077122 | 0.2518 | -78.2015 | -0.4385 | -0.18298 | -526.4338 | 1340.8574
2017-10-09 10:00 | 75 | 21.6 | 120.75 | 0 | 400 | 400 | 4.9364 | 6.1115 | 766.3428 | 4.5277 | 5.6414 | 2217.1999 | 3.7422 | 4.7362 | 3173.6118 | 2.7296 | 3.5636 | 2995.4888 | 1.8715 | 2.5619 | 1897.6563 | 1.1217 | 1.6794 | 1346.6263 | 12396.926
2017-10-09 11:00 | 122.2222 | 22.7 | 196.7778 | 0 | 400 | 400 | 8.0581 | 9.73 | 1250.9524 | 7.5541 | 9.1375 | 3699.2053 | 6.5199 | 7.9352 | 5529.3048 | 5.1085 | 6.3093 | 5606.0259 | 3.8038 | 4.8073 | 3857.087 | 2.6647 | 3.4881 | 3199.113 | 23141.6884
2017-10-09 12:00 | 202.7778 | 22.5 | 326.4722 | 0 | 1282.2699 | 1000 | 14.3216 | 15.3497 | 2382.9207 | 13.6296 | 14.5569 | 7128.4084 | 12.2156 | 12.9523 | 10984.3583 | 10.1966 | 10.6991 | 11741.128 | 8.2302 | 8.5492 | 8668.8846 | 6.3748 | 6.5603 | 7875.8851 | 48781.5851
2017-10-09 13:00 | 94.4444 | 23.2 | 152.0556 | 0 | 400 | 400 | 6.3122 | 7.6952 | 979.9157 | 5.8322 | 7.1418 | 2855.9948 | 4.9364 | 6.1115 | 4186.4063 | 3.7422 | 4.7362 | 4106.6576 | 2.6647 | 3.4881 | 2702.0467 | 1.7367 | 2.4038 | 2084.9811 | 16916.0023
2017-10-09 14:00 | 55.5556 | 24.3 | 89.4444 | 0 | 400 | 400 | 3.3683 | 4.3041 | 522.8998 | 3.0514 | 3.9371 | 1494.2293 | 2.4032 | 3.1835 | 2038.0935 | 1.6691 | 2.3244 | 1831.623 | 0.98313 | 1.5155 | 996.8915 | 0.42221 | 0.84911 | 506.8759 | 7390.613
2017-10-09 15:00 | 30.5556 | 24.4 | 49.1944 | 0 | 400 | 400 | 1.1907 | 1.761 | 184.8484 | 1.0525 | 1.5976 | 515.3981 | 0.63379 | 1.101 | 537.4924 | 0.20917 | 0.59474 | 229.5375 | -0.22121 | 0.078707 | -224.3056 | -0.51123 | -0.27075 | -613.7564 | 629.2144
2017-10-09 16:00 | 16.6667 | 24.5 | 26.8333 | 0 | 400 | 400 | -0.077122 | 0.2518 | -11.9725 | -0.14909 | 0.16539 | -73.007 | -0.36591 | -0.095478 | -310.3181 | -0.65716 | -0.44711 | -721.1646 | -0.87718 | -0.7137 | -889.46 | -1.0246 | -0.89279 | -1230.0644 | -3235.9866
2017-10-09 17:00 | 5.5556 | 23 | 8.9444 | 0 | 400 | 400 | -1.0985 | -0.98274 | -170.5368 | -1.1726 | -1.073 | -574.2135 | -1.2468 | -1.1635 | -1057.3761 | -1.3212 | -1.2542 | -1449.8508 | -1.3957 | -1.3453 | -1415.2263 | -1.4703 | -1.4366 | -1765.1876 | -6432.3912
2017-10-09 18:00 | 0 | 21.6 | 0 | 0 | 400 | 400 | -1.62 | -1.62 | -251.4997 | -1.62 | -1.62 | -793.3286 | -1.62 | -1.62 | -1373.9021 | -1.62 | -1.62 | -1777.831 | -1.62 | -1.62 | -1642.7348 | -1.62 | -1.62 | -1944.931 | -7784.2272
2017-10-09 19:00 | 0 | 20.3 | 0 | 0 | 400 | 400 | -1.62 | -1.62 | -251.4997 | -1.62 | -1.62 | -793.3286 | -1.62 | -1.62 | -1373.9021 | -1.62 | -1.62 | -1777.831 | -1.62 | -1.62 | -1642.7348 | -1.62 | -1.62 | -1944.931 | -7784.2272
2017-10-09 20:00 | 0 | 19.1 | 0 | 0 | 400 | 400 | -1.62 | -1.62 | -251.4997 | -1.62 | -1.62 | -793.3286 | -1.62 | -1.62 | -1373.9021 | -1.62 | -1.62 | -1777.831 | -1.62 | -1.62 | -1642.7348 | -1.62 | -1.62 | -1944.931 | -7784.2272
2017-10-09 21:00 | 0 | 19.5 | 0 | 0 | 400 | 400 | -1.62 | -1.62 | -251.4997 | -1.62 | -1.62 | -793.3286 | -1.62 | -1.62 | -1373.9021 | -1.62 | -1.62 | -1777.831 | -1.62 | -1.62 | -1642.7348 | -1.62 | -1.62 | -1944.931 | -7784.2272
2017-10-09 22:00 | 0 | 18.8 | 0 | 0 | 400 | 400 | -1.62 | -1.62 | -251.4997 | -1.62 | -1.62 | -793.3286 | -1.62 | -1.62 | -1373.9021 | -1.62 | -1.62 | -1777.831 | -1.62 | -1.62 | -1642.7348 | -1.62 | -1.62 | -1944.931 | -7784.2272
2017-10-09 23:00 | 0 | 18 | 0 | 0 | 400 | 400 | -1.62 | -1.62 | -251.4997 | -1.62 | -1.62 | -793.3286 | -1.62 | -1.62 | -1373.9021 | -1.62 | -1.62 | -1777.831 | -1.62 | -1.62 | -1642.7348 | -1.62 | -1.62 | -1944.931 | -7784.2272
2017-10-10 | 0 | 17.8 | 0 | 0 | 400 | 400 | -1.62 | -1.62 | -251.4997 | -1.62 | -1.62 | -793.3286 | -1.62 | -1.62 | -1373.9021 | -1.62 | -1.62 | -1777.831 | -1.62 | -1.62 | -1642.7348 | -1.62 | -1.62 | -1944.931 | -7784.2272
2017-10-10 01:00 | 0 | 17.6 | 0 | 0 | 400 | 400 | -1.62 | -1.62 | -251.4997 | -1.62 | -1.62 | -793.3286 | -1.62 | -1.62 | -1373.9021 | -1.62 | -1.62 | -1777.831 | -1.62 | -1.62 | -1642.7348 | -1.62 | -1.62 | -1944.931 | -7784.2272
2017-10-10 02:00 | 0 | 16.8 | 0 | 0 | 400 | 400 | -1.62 | -1.62 | -251.4997 | -1.62 | -1.62 | -793.3286 | -1.62 | -1.62 | -1373.9021 | -1.62 | -1.62 | -1777.831 | -1.62 | -1.62 | -1642.7348 | -1.62 | -1.62 | -1944.931 | -7784.2272
2017-10-10 03:00 | 0 | 17.4 | 0 | 0 | 400 | 400 | -1.62 | -1.62 | -251.4997 | -1.62 | -1.62 | -793.3286 | -1.62 | -1.62 | -1373.9021 | -1.62 | -1.62 | -1777.831 | -1.62 | -1.62 | -1642.7348 | -1.62 | -1.62 | -1944.931 | -7784.2272
2017-10-10 04:00 | 0 | 16.4 | 0 | 0 | 400 | 400 | -1.62 | -1.62 | -251.4997 | -1.62 | -1.62 | -793.3286 | -1.62 | -1.62 | -1373.9021 | -1.62 | -1.62 | -1777.831 | -1.62 | -1.62 | -1642.7348 | -1.62 | -1.62 | -1944.931 | -7784.2272
2017-10-10 05:00 | 0 | 15.8 | 0 | 0 | 400 | 400 | -1.62 | -1.62 | -251.4997 | -1.62 | -1.62 | -793.3286 | -1.62 | -1.62 | -1373.9021 | -1.62 | -1.62 | -1777.831 | -1.62 | -1.62 | -1642.7348 | -1.62 | -1.62 | -1944.931 | -7784.2272
2017-10-10 06:00 | 22.2222 | 15.2 | 35.7778 | 0 | 400 | 400 | 0.4929 | 0.93335 | 76.5184 | 0.28034 | 0.6798 | 137.2812 | 0.066339 | 0.42382 | 56.2593 | -0.29348 | -0.0082496 | -322.0675 | -0.58412 | -0.3588 | -592.302 | -0.80369 | -0.62456 | -964.86 | -1609.1706
2017-10-10 07:00 | 136.1111 | 16.8 | 219.1389 | 0 | 1282.2699 | 1000 | 10.6964 | 11.2526 | 1746.8766 | 10.0428 | 10.5294 | 5156.2054 | 8.7473 | 9.1103 | 7726.1251 | 7.0792 | 7.311 | 8023.0125 | 5.4362 | 5.5684 | 5646.3586 | 4.011 | 4.0795 | 4897.6432 | 33196.2215
2017-10-10 08:00 | 291.6667 | 17.6 | 469.5833 | 0 | 1282.2699 | 1000 | 17.6383 | 19.207 | 2981.7303 | 16.9849 | 18.4409 | 9030.3742 | 15.5658 | 16.7866 | 14236.0287 | 13.4774 | 14.3832 | 15783.9863 | 11.2713 | 11.8928 | 12059.3148 | 9.0824 | 9.4756 | 11375.7629 | 65467.1973
2017-10-10 09:00 | 400 | 19.6 | 644 | 0 | 1282.2699 | 1000 | 20.2583 | 22.2944 | 3461.0187 | 19.6682 | 21.5979 | 10576.3829 | 18.4001 | 20.1028 | 17048.4075 | 16.432 | 17.7945 | 19527.6031 | 14.18 | 15.1871 | 15399.7913 | 11.8203 | 12.5075 | 15015.7255 | 81028.9289
2017-10-10 10:00 | 619.4444 | 20.4 | 997.3056 | 0 | 1282.2699 | 1000 | 23.1892 | 25.7371 | 3995.4837 | 22.7522 | 25.227 | 12353.5229 | 21.7704 | 24.076 | 20417.9034 | 20.1396 | 22.1543 | 24311.9609 | 18.149 | 19.8072 | 20084.5867 | 15.8651 | 17.1342 | 20570.2628 | 101733.7205
2017-10-10 11:00 | 547.2222 | 22 | 881.0278 | 0 | 1282.2699 | 1000 | 22.4413 | 24.8632 | 3859.8072 | 21.9643 | 24.3038 | 11901.4138 | 20.8895 | 23.0389 | 19538.3819 | 19.151 | 20.9878 | 23031.8533 | 17.0606 | 18.5295 | 18788.9299 | 14.7337 | 15.8241 | 18997.464 | 96117.8501
2017-10-10 12:00 | 411.1111 | 22.3 | 661.8889 | 0 | 1282.2699 | 1000 | 20.4594 | 22.5316 | 3497.8498 | 19.8935 | 21.8639 | 10706.6122 | 18.6414 | 20.387 | 17289.4469 | 16.674 | 18.0772 | 19837.8053 | 14.4264 | 15.4702 | 15686.811 | 12.0854 | 12.8056 | 15373.559 | 82392.0842
2017-10-10 13:00 | 486.1111 | 23.5 | 782.6389 | 0 | 1282.2699 | 1000 | 21.6645 | 23.9514 | 3718.2645 | 21.1514 | 23.3475 | 11433.1135 | 20.0026 | 21.9927 | 18651.1345 | 18.149 | 19.8072 | 21736.3138 | 15.9818 | 17.2699 | 17511.7648 | 13.6296 | 14.5569 | 17476.0651 | 90526.6563
2017-10-10 14:00 | 377.7778 | 23.9 | 608.2222 | 0 | 1282.2699 | 1000 | 19.8141 | 21.7702 | 3379.6498 | 19.2049 | 21.0514 | 10308.7523 | 17.9097 | 19.5259 | 16559.1364 | 15.8944 | 17.1683 | 18840.3862 | 13.6296 | 14.5569 | 14760.6991 | 11.318 | 11.945 | 14340.3899 | 78189.0137
2017-10-10 15:00 | 172.2222 | 23.5 | 277.2778 | 0 | 1282.2699 | 1000 | 12.8041 | 13.6175 | 2114.0072 | 12.129 | 12.8546 | 6294.8421 | 10.7453 | 11.3069 | 9588.9873 | 8.8598 | 9.2329 | 10132.0737 | 7.0163 | 7.2438 | 7345.1988 | 5.3673 | 5.496 | 6598.1054 | 42073.2144
2017-10-10 16:00 | 55.5556 | 22 | 89.4444 | 0 | 400 | 400 | 3.3683 | 4.3041 | 522.8998 | 3.0514 | 3.9371 | 1494.2293 | 2.4032 | 3.1835 | 2038.0935 | 1.6691 | 2.3244 | 1831.623 | 0.98313 | 1.5155 | 996.8915 | 0.42221 | 0.84911 | 506.8759 | 7390.613
2017-10-10 17:00 | 2.7778 | 21.1 | 4.4722 | 0 | 400 | 400 | -1.3957 | -1.3453 | -216.6686 | -1.3957 | -1.3453 | -683.4575 | -1.4703 | -1.4366 | -1246.931 | -1.4703 | -1.4366 | -1613.5303 | -1.5451 | -1.5282 | -1566.7557 | -1.5451 | -1.5282 | -1854.9748 | -7182.318
2017-10-10 18:00 | 0 | 20 | 0 | 0 | 400 | 400 | -1.62 | -1.62 | -251.4997 | -1.62 | -1.62 | -793.3286 | -1.62 | -1.62 | -1373.9021 | -1.62 | -1.62 | -1777.831 | -1.62 | -1.62 | -1642.7348 | -1.62 | -1.62 | -1944.931 | -7784.2272
2017-10-10 19:00 | 0 | 19.1 | 0 | 0 | 400 | 400 | -1.62 | -1.62 | -251.4997 | -1.62 | -1.62 | -793.3286 | -1.62 | -1.62 | -1373.9021 | -1.62 | -1.62 | -1777.831 | -1.62 | -1.62 | -1642.7348 | -1.62 | -1.62 | -1944.931 | -7784.2272
2017-10-10 20:00 | 0 | 18.5 | 0 | 0 | 400 | 400 | -1.62 | -1.62 | -251.4997 | -1.62 | -1.62 | -793.3286 | -1.62 | -1.62 | -1373.9021 | -1.62 | -1.62 | -1777.831 | -1.62 | -1.62 | -1642.7348 | -1.62 | -1.62 | -1944.931 | -7784.2272
2017-10-10 21:00 | 0 | 18 | 0 | 0 | 400 | 400 | -1.62 | -1.62 | -251.4997 | -1.62 | -1.62 | -793.3286 | -1.62 | -1.62 | -1373.9021 | -1.62 | -1.62 | -1777.831 | -1.62 | -1.62 | -1642.7348 | -1.62 | -1.62 | -1944.931 | -7784.2272
2017-10-10 22:00 | 0 | 17.9 | 0 | 0 | 400 | 400 | -1.62 | -1.62 | -251.4997 | -1.62 | -1.62 | -793.3286 | -1.62 | -1.62 | -1373.9021 | -1.62 | -1.62 | -1777.831 | -1.62 | -1.62 | -1642.7348 | -1.62 | -1.62 | -1944.931 | -7784.2272
2017-10-10 23:00 | 0 | 17.5 | 0 | 0 | 400 | 400 | -1.62 | -1.62 | -251.4997 | -1.62 | -1.62 | -793.3286 | -1.62 | -1.62 | -1373.9021 | -1.62 | -1.62 | -1777.831 | -1.62 | -1.62 | -1642.7348 | -1.62 | -1.62 | -1944.931 | -7784.2272
2017-10-11 | 0 | 18.2 | 0 | 0 | 400 | 400 | -1.62 | -1.62 | -251.4997 | -1.62 | -1.62 | -793.3286 | -1.62 | -1.62 | -1373.9021 | -1.62 | -1.62 | -1777.831 | -1.62 | -1.62 | -1642.7348 | -1.62 | -1.62 | -1944.931 | -7784.2272
2017-10-11 01:00 | 0 | 17.9 | 0 | 0 | 400 | 400 | -1.62 | -1.62 | -251.4997 | -1.62 | -1.62 | -793.3286 | -1.62 | -1.62 | -1373.9021 | -1.62 | -1.62 | -1777.831 | -1.62 | -1.62 | -1642.7348 | -1.62 | -1.62 | -1944.931 | -7784.2272
2017-10-11 02:00 | 0 | 17.3 | 0 | 0 | 400 | 400 | -1.62 | -1.62 | -251.4997 | -1.62 | -1.62 | -793.3286 | -1.62 | -1.62 | -1373.9021 | -1.62 | -1.62 | -1777.831 | -1.62 | -1.62 | -1642.7348 | -1.62 | -1.62 | -1944.931 | -7784.2272
2017-10-11 03:00 | 0 | 17.7 | 0 | 0 | 400 | 400 | -1.62 | -1.62 | -251.4997 | -1.62 | -1.62 | -793.3286 | -1.62 | -1.62 | -1373.9021 | -1.62 | -1.62 | -1777.831 | -1.62 | -1.62 | -1642.7348 | -1.62 | -1.62 | -1944.931 | -7784.2272
2017-10-11 04:00 | 0 | 17.1 | 0 | 0 | 400 | 400 | -1.62 | -1.62 | -251.4997 | -1.62 | -1.62 | -793.3286 | -1.62 | -1.62 | -1373.9021 | -1.62 | -1.62 | -1777.831 | -1.62 | -1.62 | -1642.7348 | -1.62 | -1.62 | -1944.931 | -7784.2272
2017-10-11 05:00 | 0 | 16.9 | 0 | 0 | 400 | 400 | -1.62 | -1.62 | -251.4997 | -1.62 | -1.62 | -793.3286 | -1.62 | -1.62 | -1373.9021 | -1.62 | -1.62 | -1777.831 | -1.62 | -1.62 | -1642.7348 | -1.62 | -1.62 | -1944.931 | -7784.2272
2017-10-11 06:00 | 2.7778 | 16.3 | 4.4722 | 0 | 400 | 400 | -1.3957 | -1.3453 | -216.6686 | -1.3957 | -1.3453 | -683.4575 | -1.4703 | -1.4366 | -1246.931 | -1.4703 | -1.4366 | -1613.5303 | -1.5451 | -1.5282 | -1566.7557 | -1.5451 | -1.5282 | -1854.9748 | -7182.318
2017-10-11 07:00 | 33.3333 | 17.1 | 53.6667 | 0 | 400 | 400 | 1.4651 | 2.0846 | 227.4449 | 1.2596 | 1.8423 | 616.8022 | 0.84389 | 1.3505 | 715.6713 | 0.35135 | 0.76459 | 385.5742 | -0.077122 | 0.2518 | -78.2015 | -0.4385 | -0.18298 | -526.4338 | 1340.8574
2017-10-11 08:00 | 183.3333 | 17.8 | 295.1667 | 0 | 1282.2699 | 1000 | 13.3617 | 14.2513 | 2212.4007 | 12.6806 | 13.4776 | 6599.922 | 11.2713 | 11.8928 | 10085.8136 | 9.3558 | 9.7745 | 10726.5128 | 7.4515 | 7.7099 | 7817.8806 | 5.7092 | 5.856 | 7030.3369 | 44472.8667
2017-10-11 09:00 | 358.3333 | 18.8 | 576.9167 | 0 | 1282.2699 | 1000 | 19.3811 | 21.2592 | 3300.3224 | 18.7778 | 20.5478 | 10062.1298 | 17.4511 | 18.9872 | 16102.3121 | 15.4119 | 16.6082 | 18225.6681 | 13.166 | 14.0285 | 14224.9007 | 10.8426 | 11.4151 | 13704.2361 | 75619.5691
2017-10-11 10:00 | 550 | 19.2 | 885.5 | 0 | 1282.2699 | 1000 | 22.4762 | 24.9041 | 3866.1614 | 22.004 | 24.3503 | 11924.2054 | 20.9279 | 23.0841 | 19576.7244 | 19.2049 | 21.0514 | 23101.6743 | 17.1106 | 18.588 | 18848.328 | 14.7672 | 15.8628 | 19043.8611 | 96360.9546
2017-10-11 11:00 | 558.3333 | 22 | 898.9167 | 0 | 1282.2699 | 1000 | 22.5706 | 25.0146 | 3883.3182 | 22.1013 | 24.4646 | 11980.1687 | 21.041 | 23.2174 | 19689.8191 | 19.3288 | 21.1976 | 23262.0492 | 17.2341 | 18.7328 | 18995.0768 | 14.9001 | 16.016 | 19227.8435 | 97038.2756
2017-10-11 12:00 | 263.8889 | 22.5 | 424.8611 | 0 | 1282.2699 | 1000 | 16.753 | 18.1695 | 2820.6722 | 16.0682 | 17.3705 | 8506.2368 | 14.6324 | 15.7074 | 13320.8241 | 12.5558 | 13.3363 | 14635.2025 | 10.3988 | 10.9227 | 11075.6721 | 8.2885 | 8.6123 | 10339.4165 | 60698.0243
2017-10-11 13:00 | 613.8889 | 22.5 | 988.3611 | 0 | 1282.2699 | 1000 | 23.1322 | 25.6708 | 3985.1774 | 22.6954 | 25.1607 | 12321.0202 | 21.7072 | 24.0016 | 20354.8633 | 20.0792 | 22.083 | 24233.7218 | 18.0846 | 19.7315 | 20007.7996 | 15.8061 | 17.0656 | 20487.9387 | 101390.5211
2017-10-11 14:00 | 544.4444 | 22.8 | 876.5556 | 0 | 1282.2699 | 1000 | 22.4148 | 24.8322 | 3855.0003 | 21.9344 | 24.2686 | 11884.1646 | 20.8638 | 23.0085 | 19512.6381 | 19.1147 | 20.945 | 22984.9372 | 17.0102 | 18.4705 | 18729.1277 | 14.6663 | 15.7464 | 18904.1842 | 95870.0522
2017-10-11 15:00 | 366.6667 | 23.3 | 590.3333 | 0 | 1282.2699 | 1000 | 19.5686 | 21.4804 | 3334.6631 | 18.9674 | 20.7713 | 10171.5784 | 17.6383 | 19.207 | 16288.7092 | 15.6265 | 16.857 | 18498.8021 | 13.3617 | 14.2513 | 14450.8632 | 11.035 | 11.6292 | 13961.2737 | 76705.8897
2017-10-11 16:00 | 166.6667 | 22.4 | 268.3333 | 0 | 1282.2699 | 1000 | 12.4717 | 13.2413 | 2055.6084 | 11.8203 | 12.5075 | 6124.8469 | 10.4489 | 10.9782 | 9310.1601 | 8.5769 | 8.9251 | 9794.3047 | 6.7625 | 6.9729 | 7070.5042 | 5.1592 | 5.2774 | 6335.7252 | 40691.1495
2017-10-11 17:00 | 22.2222 | 21.4 | 35.7778 | 0 | 400 | 400 | 0.4929 | 0.93335 | 76.5184 | 0.28034 | 0.6798 | 137.2812 | 0.066339 | 0.42382 | 56.2593 | -0.29348 | -0.0082496 | -322.0675 | -0.58412 | -0.3588 | -592.302 | -0.80369 | -0.62456 | -964.86 | -1609.1706
2017-10-11 18:00 | 0 | 20.5 | 0 | 0 | 400 | 400 | -1.62 | -1.62 | -251.4997 | -1.62 | -1.62 | -793.3286 | -1.62 | -1.62 | -1373.9021 | -1.62 | -1.62 | -1777.831 | -1.62 | -1.62 | -1642.7348 | -1.62 | -1.62 | -1944.931 | -7784.2272
2017-10-11 19:00 | 0 | 20.1 | 0 | 0 | 400 | 400 | -1.62 | -1.62 | -251.4997 | -1.62 | -1.62 | -793.3286 | -1.62 | -1.62 | -1373.9021 | -1.62 | -1.62 | -1777.831 | -1.62 | -1.62 | -1642.7348 | -1.62 | -1.62 | -1944.931 | -7784.2272
2017-10-11 20:00 | 0 | 19.9 | 0 | 0 | 400 | 400 | -1.62 | -1.62 | -251.4997 | -1.62 | -1.62 | -793.3286 | -1.62 | -1.62 | -1373.9021 | -1.62 | -1.62 | -1777.831 | -1.62 | -1.62 | -1642.7348 | -1.62 | -1.62 | -1944.931 | -7784.2272
2017-10-11 21:00 | 0 | 20 | 0 | 0 | 400 | 400 | -1.62 | -1.62 | -251.4997 | -1.62 | -1.62 | -793.3286 | -1.62 | -1.62 | -1373.9021 | -1.62 | -1.62 | -1777.831 | -1.62 | -1.62 | -1642.7348 | -1.62 | -1.62 | -1944.931 | -7784.2272
2017-10-11 22:00 | 0 | 19.2 | 0 | 0 | 400 | 400 | -1.62 | -1.62 | -251.4997 | -1.62 | -1.62 | -793.3286 | -1.62 | -1.62 | -1373.9021 | -1.62 | -1.62 | -1777.831 | -1.62 | -1.62 | -1642.7348 | -1.62 | -1.62 | -1944.931 | -7784.2272
2017-10-11 23:00 | 0 | 18.2 | 0 | 0 | 400 | 400 | -1.62 | -1.62 | -251.4997 | -1.62 | -1.62 | -793.3286 | -1.62 | -1.62 | -1373.9021 | -1.62 | -1.62 | -1777.831 | -1.62 | -1.62 | -1642.7348 | -1.62 | -1.62 | -1944.931 | -7784.2272
2017-10-12 | 0 | 17.8 | 0 | 0 | 400 | 400 | -1.62 | -1.62 | -251.4997 | -1.62 | -1.62 | -793.3286 | -1.62 | -1.62 | -1373.9021 | -1.62 | -1.62 | -1777.831 | -1.62 | -1.62 | -1642.7348 | -1.62 | -1.62 | -1944.931 | -7784.2272
2017-10-12 01:00 | 0 | 17.5 | 0 | 0 | 400 | 400 | -1.62 | -1.62 | -251.4997 | -1.62 | -1.62 | -793.3286 | -1.62 | -1.62 | -1373.9021 | -1.62 | -1.62 | -1777.831 | -1.62 | -1.62 | -1642.7348 | -1.62 | -1.62 | -1944.931 | -7784.2272
2017-10-12 02:00 | 0 | 17.7 | 0 | 0 | 400 | 400 | -1.62 | -1.62 | -251.4997 | -1.62 | -1.62 | -793.3286 | -1.62 | -1.62 | -1373.9021 | -1.62 | -1.62 | -1777.831 | -1.62 | -1.62 | -1642.7348 | -1.62 | -1.62 | -1944.931 | -7784.2272
2017-10-12 03:00 | 0 | 17.2 | 0 | 0 | 400 | 400 | -1.62 | -1.62 | -251.4997 | -1.62 | -1.62 | -793.3286 | -1.62 | -1.62 | -1373.9021 | -1.62 | -1.62 | -1777.831 | -1.62 | -1.62 | -1642.7348 | -1.62 | -1.62 | -1944.931 | -7784.2272
2017-10-12 04:00 | 0 | 16.7 | 0 | 0 | 400 | 400 | -1.62 | -1.62 | -251.4997 | -1.62 | -1.62 | -793.3286 | -1.62 | -1.62 | -1373.9021 | -1.62 | -1.62 | -1777.831 | -1.62 | -1.62 | -1642.7348 | -1.62 | -1.62 | -1944.931 | -7784.2272
2017-10-12 05:00 | 0 | 16.5 | 0 | 0 | 400 | 400 | -1.62 | -1.62 | -251.4997 | -1.62 | -1.62 | -793.3286 | -1.62 | -1.62 | -1373.9021 | -1.62 | -1.62 | -1777.831 | -1.62 | -1.62 | -1642.7348 | -1.62 | -1.62 | -1944.931 | -7784.2272
2017-10-12 06:00 | 30.5556 | 16.6 | 49.1944 | 0 | 400 | 400 | 1.1907 | 1.761 | 184.8484 | 1.0525 | 1.5976 | 515.3981 | 0.63379 | 1.101 | 537.4924 | 0.20917 | 0.59474 | 229.5375 | -0.22121 | 0.078707 | -224.3056 | -0.51123 | -0.27075 | -613.7564 | 629.2144
2017-10-12 07:00 | 183.3333 | 16.7 | 295.1667 | 0 | 1282.2699 | 1000 | 13.3617 | 14.2513 | 2212.4007 | 12.6806 | 13.4776 | 6599.922 | 11.2713 | 11.8928 | 10085.8136 | 9.3558 | 9.7745 | 10726.5128 | 7.4515 | 7.7099 | 7817.8806 | 5.7092 | 5.856 | 7030.3369 | 44472.8667
2017-10-12 08:00 | 375 | 18 | 603.75 | 0 | 1282.2699 | 1000 | 19.7497 | 21.6942 | 3367.8551 | 19.151 | 20.9878 | 10277.5958 | 17.8429 | 19.4473 | 16492.5379 | 15.8356 | 17.1 | 18765.3946 | 13.5917 | 14.5137 | 14716.8965 | 11.2713 | 11.8928 | 14277.7364 | 77898.0164
2017-10-12 09:00 | 541.6667 | 19.5 | 872.0833 | 0 | 1282.2699 | 1000 | 22.3793 | 24.7906 | 3848.5355 | 21.894 | 24.2212 | 11860.9557 | 20.8249 | 22.9627 | 19473.7463 | 19.0783 | 20.902 | 22937.7233 | 16.9849 | 18.4409 | 18699.0741 | 14.6324 | 15.7074 | 18857.3002 | 95677.3353
2017-10-12 10:00 | 544.4444 | 20.8 | 876.5556 | 0 | 1282.2699 | 1000 | 22.4148 | 24.8322 | 3855.0003 | 21.9344 | 24.2686 | 11884.1646 | 20.8638 | 23.0085 | 19512.6381 | 19.1147 | 20.945 | 22984.9372 | 17.0102 | 18.4705 | 18729.1277 | 14.6663 | 15.7464 | 18904.1842 | 95870.0522
2017-10-12 11:00 | 705.5556 | 23.3 | 1135.9444 | 0.10372 | 793.0618 | 793.0618 | 23.8928 | 26.5547 | 3908.6151 | 23.4982 | 26.0968 | 12121.1063 | 22.6043 | 25.0541 | 20172.5891 | 21.1149 | 23.3045 | 24331.0905 | 19.2584 | 21.1144 | 20436.4216 | 17.0606 | 18.5295 | 21333.0214 | 102302.844
2017-10-12 12:00 | 738.8889 | 25.2 | 1189.6111 | 0.25367 | 618.1657 | 618.1657 | 24.1285 | 26.8274 | 3764.7768 | 23.7495 | 26.3886 | 11688.6694 | 22.8863 | 25.3837 | 19505.1415 | 21.4441 | 23.6921 | 23644.6226 | 19.6186 | 21.5395 | 19981.7559 | 17.4748 | 19.015 | 21063.099 | 99648.0651
2017-10-12 13:00 | 633.3333 | 24.4 | 1019.6667 | 0.098199 | 805.0111 | 805.0111 | 23.3137 | 25.8822 | 3823.634 | 22.8863 | 25.3837 | 11834.0774 | 21.9142 | 24.2449 | 19597.6641 | 20.3166 | 22.3631 | 23446.3519 | 18.3383 | 20.03 | 19474.2381 | 16.0682 | 17.3705 | 20091.7977 | 98267.7633
2017-10-12 14:00 | 525 | 24.2 | 845.25 | 0 | 1282.2699 | 1000 | 22.1775 | 24.554 | 3811.8033 | 21.6859 | 23.9766 | 11741.1916 | 20.5844 | 22.679 | 19233.2309 | 18.8162 | 20.5931 | 22598.6834 | 16.7004 | 18.1081 | 18361.6512 | 14.3566 | 15.39 | 18476.2958 | 94222.8563
2017-10-12 15:00 | 369.4444 | 24.7 | 594.8056 | 0 | 1282.2699 | 1000 | 19.6352 | 21.559 | 3346.8632 | 19.0231 | 20.837 | 10203.7376 | 17.7072 | 19.2879 | 16357.3324 | 15.6868 | 16.9271 | 18575.6314 | 13.439 | 14.3394 | 14540.1572 | 11.1301 | 11.7352 | 14088.5001 | 77112.2219
2017-10-12 16:00 | 169.4444 | 23.9 | 272.8056 | 0 | 1282.2699 | 1000 | 12.6392 | 13.4307 | 2085.0091 | 11.9536 | 12.6573 | 6198.2004 | 10.5979 | 11.1434 | 9450.2726 | 8.7473 | 9.1103 | 9997.6154 | 6.8899 | 7.1087 | 7208.2704 | 5.2288 | 5.3505 | 6423.4392 | 41362.8071
2017-10-12 17:00 | 16.6667 | 22.8 | 26.8333 | 0 | 400 | 400 | -0.077122 | 0.2518 | -11.9725 | -0.14909 | 0.16539 | -73.007 | -0.36591 | -0.095478 | -310.3181 | -0.65716 | -0.44711 | -721.1646 | -0.87718 | -0.7137 | -889.46 | -1.0246 | -0.89279 | -1230.0644 | -3235.9866
2017-10-12 18:00 | 0 | 21.3 | 0 | 0 | 400 | 400 | -1.62 | -1.62 | -251.4997 | -1.62 | -1.62 | -793.3286 | -1.62 | -1.62 | -1373.9021 | -1.62 | -1.62 | -1777.831 | -1.62 | -1.62 | -1642.7348 | -1.62 | -1.62 | -1944.931 | -7784.2272
2017-10-12 19:00 | 0 | 20.1 | 0 | 0 | 400 | 400 | -1.62 | -1.62 | -251.4997 | -1.62 | -1.62 | -793.3286 | -1.62 | -1.62 | -1373.9021 | -1.62 | -1.62 | -1777.831 | -1.62 | -1.62 | -1642.7348 | -1.62 | -1.62 | -1944.931 | -7784.2272
2017-10-12 20:00 | 0 | 19.1 | 0 | 0 | 400 | 400 | -1.62 | -1.62 | -251.4997 | -1.62 | -1.62 | -793.3286 | -1.62 | -1.62 | -1373.9021 | -1.62 | -1.62 | -1777.831 | -1.62 | -1.62 | -1642.7348 | -1.62 | -1.62 | -1944.931 | -7784.2272
2017-10-12 21:00 | 0 | 18.1 | 0 | 0 | 400 | 400 | -1.62 | -1.62 | -251.4997 | -1.62 | -1.62 | -793.3286 | -1.62 | -1.62 | -1373.9021 | -1.62 | -1.62 | -1777.831 | -1.62 | -1.62 | -1642.7348 | -1.62 | -1.62 | -1944.931 | -7784.2272
2017-10-12 22:00 | 0 | 19.5 | 0 | 0 | 400 | 400 | -1.62 | -1.62 | -251.4997 | -1.62 | -1.62 | -793.3286 | -1.62 | -1.62 | -1373.9021 | -1.62 | -1.62 | -1777.831 | -1.62 | -1.62 | -1642.7348 | -1.62 | -1.62 | -1944.931 | -7784.2272
2017-10-12 23:00 | 0 | 17.1 | 0 | 0 | 400 | 400 | -1.62 | -1.62 | -251.4997 | -1.62 | -1.62 | -793.3286 | -1.62 | -1.62 | -1373.9021 | -1.62 | -1.62 | -1777.831 | -1.62 | -1.62 | -1642.7348 | -1.62 | -1.62 | -1944.931 | -7784.2272
2017-10-13 | 0 | 16.9 | 0 | 0 | 400 | 400 | -1.62 | -1.62 | -251.4997 | -1.62 | -1.62 | -793.3286 | -1.62 | -1.62 | -1373.9021 | -1.62 | -1.62 | -1777.831 | -1.62 | -1.62 | -1642.7348 | -1.62 | -1.62 | -1944.931 | -7784.2272
2017-10-13 01:00 | 0 | 17.4 | 0 | 0 | 400 | 400 | -1.62 | -1.62 | -251.4997 | -1.62 | -1.62 | -793.3286 | -1.62 | -1.62 | -1373.9021 | -1.62 | -1.62 | -1777.831 | -1.62 | -1.62 | -1642.7348 | -1.62 | -1.62 | -1944.931 | -7784.2272
2017-10-13 02:00 | 0 | 17.9 | 0 | 0 | 400 | 400 | -1.62 | -1.62 | -251.4997 | -1.62 | -1.62 | -793.3286 | -1.62 | -1.62 | -1373.9021 | -1.62 | -1.62 | -1777.831 | -1.62 | -1.62 | -1642.7348 | -1.62 | -1.62 | -1944.931 | -7784.2272
2017-10-13 03:00 | 0 | 17.8 | 0 | 0 | 400 | 400 | -1.62 | -1.62 | -251.4997 | -1.62 | -1.62 | -793.3286 | -1.62 | -1.62 | -1373.9021 | -1.62 | -1.62 | -1777.831 | -1.62 | -1.62 | -1642.7348 | -1.62 | -1.62 | -1944.931 | -7784.2272
2017-10-13 04:00 | 0 | 17.9 | 0 | 0 | 400 | 400 | -1.62 | -1.62 | -251.4997 | -1.62 | -1.62 | -793.3286 | -1.62 | -1.62 | -1373.9021 | -1.62 | -1.62 | -1777.831 | -1.62 | -1.62 | -1642.7348 | -1.62 | -1.62 | -1944.931 | -7784.2272
2017-10-13 05:00 | 0 | 17.7 | 0 | 0 | 400 | 400 | -1.62 | -1.62 | -251.4997 | -1.62 | -1.62 | -793.3286 | -1.62 | -1.62 | -1373.9021 | -1.62 | -1.62 | -1777.831 | -1.62 | -1.62 | -1642.7348 | -1.62 | -1.62 | -1944.931 | -7784.2272
2017-10-13 06:00 | 33.3333 | 17.8 | 53.6667 | 0 | 400 | 400 | 1.4651 | 2.0846 | 227.4449 | 1.2596 | 1.8423 | 616.8022 | 0.84389 | 1.3505 | 715.6713 | 0.35135 | 0.76459 | 385.5742 | -0.077122 | 0.2518 | -78.2015 | -0.4385 | -0.18298 | -526.4338 | 1340.8574
2017-10-13 07:00 | 200 | 17.4 | 322 | 0 | 1282.2699 | 1000 | 14.18 | 15.1871 | 2357.6798 | 13.4774 | 14.3832 | 7043.3512 | 12.0854 | 12.8056 | 10859.9043 | 10.0943 | 10.5862 | 11617.2058 | 8.1128 | 8.4223 | 8540.2116 | 6.3093 | 6.4908 | 7792.4604 | 48210.813
2017-10-13 08:00 | 400 | 18 | 644 | 0 | 1282.2699 | 1000 | 20.2583 | 22.2944 | 3461.0187 | 19.6682 | 21.5979 | 10576.3829 | 18.4001 | 20.1028 | 17048.4075 | 16.432 | 17.7945 | 19527.6031 | 14.18 | 15.1871 | 15399.7913 | 11.8203 | 12.5075 | 15015.7255 | 81028.9289
2017-10-13 09:00 | 577.7778 | 18.5 | 930.2222 | 0 | 1282.2699 | 1000 | 22.7762 | 25.2551 | 3920.6567 | 22.3163 | 24.7167 | 12103.6118 | 21.2826 | 23.502 | 19931.1701 | 19.602 | 21.5198 | 23615.7172 | 17.5454 | 19.0978 | 19365.2488 | 15.2235 | 16.39 | 19676.758 | 98613.1626
2017-10-13 10:00 | 691.6667 | 19.1 | 1113.5833 | 0 | 1282.2699 | 1000 | 23.7903 | 26.436 | 4103.9775 | 23.3941 | 25.9758 | 12720.1934 | 22.4849 | 24.9143 | 21128.8377 | 20.9785 | 23.1438 | 25397.8068 | 19.0965 | 20.9236 | 21216.5495 | 16.8827 | 18.3213 | 21995.3969 | 106562.7619
2017-10-13 11:00 | 700 | 19.9 | 1127 | 0 | 1282.2699 | 1000 | 23.8534 | 26.5091 | 4115.3207 | 23.4596 | 26.0519 | 12757.4687 | 22.5621 | 25.0047 | 21205.5207 | 21.0658 | 23.2466 | 25510.6709 | 19.187 | 21.0303 | 21324.757 | 16.9849 | 18.4409 | 22138.9404 | 107052.6783
2017-10-13 12:00 | 627.7778 | 19.6 | 1010.7222 | 0 | 1282.2699 | 1000 | 23.2659 | 25.8265 | 4009.3561 | 22.8317 | 25.32 | 12399.0289 | 21.8532 | 24.1733 | 20500.4212 | 20.2436 | 22.277 | 24446.6478 | 18.2758 | 19.9565 | 20235.9083 | 16.0107 | 17.3036 | 20773.6022 | 102364.9645
2017-10-13 13:00 | 347.2222 | 20.7 | 559.0278 | 0 | 1282.2699 | 1000 | 19.1329 | 20.9665 | 3254.8729 | 18.5018 | 20.2226 | 9902.8687 | 17.1603 | 18.6462 | 15813.1505 | 15.1278 | 16.2791 | 17864.6066 | 12.8449 | 13.6638 | 13855.1255 | 10.5484 | 11.0885 | 13312.1531 | 74002.7773
2017-10-13 14:00 | 155.5556 | 21.1 | 250.4444 | 0 | 1282.2699 | 1000 | 11.8649 | 12.5576 | 1949.4666 | 11.1773 | 11.7879 | 5772.4524 | 9.8873 | 10.3581 | 8784.2958 | 8.0538 | 8.3585 | 9172.5882 | 6.3093 | 6.4908 | 6581.6969 | 4.7362 | 4.8346 | 5804.0998 | 38064.5997
2017-10-13 15:00 | 61.1111 | 20.3 | 98.3889 | 0 | 400 | 400 | 3.8038 | 4.8073 | 590.513 | 3.4937 | 4.4492 | 1710.8477 | 2.7944 | 3.6388 | 2369.7911 | 1.9386 | 2.6405 | 2127.3578 | 1.1907 | 1.761 | 1207.3849 | 0.56343 | 1.0173 | 676.4136 | 8682.3079
2017-10-13 16:00 | 36.1111 | 20.6 | 58.1389 | 0 | 400 | 400 | 1.7367 | 2.4038 | 269.6096 | 1.4651 | 2.0846 | 717.4504 | 1.0525 | 1.5976 | 892.5765 | 0.56343 | 1.0173 | 618.299 | 0.066339 | 0.42382 | 67.2676 | -0.29348 | -0.0082496 | -352.3389 | 2212.8643
2017-10-13 17:00 | 5.5556 | 19.9 | 8.9444 | 0 | 400 | 400 | -1.0985 | -0.98274 | -170.5368 | -1.1726 | -1.073 | -574.2135 | -1.2468 | -1.1635 | -1057.3761 | -1.3212 | -1.2542 | -1449.8508 | -1.3957 | -1.3453 | -1415.2263 | -1.4703 | -1.4366 | -1765.1876 | -6432.3912
2017-10-13 18:00 | 0 | 18.2 | 0 | 0 | 400 | 400 | -1.62 | -1.62 | -251.4997 | -1.62 | -1.62 | -793.3286 | -1.62 | -1.62 | -1373.9021 | -1.62 | -1.62 | -1777.831 | -1.62 | -1.62 | -1642.7348 | -1.62 | -1.62 | -1944.931 | -7784.2272
2017-10-13 19:00 | 0 | 17.9 | 0 | 0 | 400 | 400 | -1.62 | -1.62 | -251.4997 | -1.62 | -1.62 | -793.3286 | -1.62 | -1.62 | -1373.9021 | -1.62 | -1.62 | -1777.831 | -1.62 | -1.62 | -1642.7348 | -1.62 | -1.62 | -1944.931 | -7784.2272
2017-10-13 20:00 | 0 | 17.8 | 0 | 0 | 400 | 400 | -1.62 | -1.62 | -251.4997 | -1.62 | -1.62 | -793.3286 | -1.62 | -1.62 | -1373.9021 | -1.62 | -1.62 | -1777.831 | -1.62 | -1.62 | -1642.7348 | -1.62 | -1.62 | -1944.931 | -7784.2272
2017-10-13 21:00 | 0 | 17.2 | 0 | 0 | 400 | 400 | -1.62 | -1.62 | -251.4997 | -1.62 | -1.62 | -793.3286 | -1.62 | -1.62 | -1373.9021 | -1.62 | -1.62 | -1777.831 | -1.62 | -1.62 | -1642.7348 | -1.62 | -1.62 | -1944.931 | -7784.2272
2017-10-13 22:00 | 0 | 17 | 0 | 0 | 400 | 400 | -1.62 | -1.62 | -251.4997 | -1.62 | -1.62 | -793.3286 | -1.62 | -1.62 | -1373.9021 | -1.62 | -1.62 | -1777.831 | -1.62 | -1.62 | -1642.7348 | -1.62 | -1.62 | -1944.931 | -7784.2272
2017-10-13 23:00 | 0 | 16.7 | 0 | 0 | 400 | 400 | -1.62 | -1.62 | -251.4997 | -1.62 | -1.62 | -793.3286 | -1.62 | -1.62 | -1373.9021 | -1.62 | -1.62 | -1777.831 | -1.62 | -1.62 | -1642.7348 | -1.62 | -1.62 | -1944.931 | -7784.2272
2017-10-14 | 0 | 16.4 | 0 | 0 | 400 | 400 | -1.62 | -1.62 | -251.4997 | -1.62 | -1.62 | -793.3286 | -1.62 | -1.62 | -1373.9021 | -1.62 | -1.62 | -1777.831 | -1.62 | -1.62 | -1642.7348 | -1.62 | -1.62 | -1944.931 | -7784.2272
2017-10-14 01:00 | 0 | 16.2 | 0 | 0 | 400 | 400 | -1.62 | -1.62 | -251.4997 | -1.62 | -1.62 | -793.3286 | -1.62 | -1.62 | -1373.9021 | -1.62 | -1.62 | -1777.831 | -1.62 | -1.62 | -1642.7348 | -1.62 | -1.62 | -1944.931 | -7784.2272
2017-10-14 02:00 | 0 | 16.3 | 0 | 0 | 400 | 400 | -1.62 | -1.62 | -251.4997 | -1.62 | -1.62 | -793.3286 | -1.62 | -1.62 | -1373.9021 | -1.62 | -1.62 | -1777.831 | -1.62 | -1.62 | -1642.7348 | -1.62 | -1.62 | -1944.931 | -7784.2272
2017-10-14 03:00 | 0 | 16.3 | 0 | 0 | 400 | 400 | -1.62 | -1.62 | -251.4997 | -1.62 | -1.62 | -793.3286 | -1.62 | -1.62 | -1373.9021 | -1.62 | -1.62 | -1777.831 | -1.62 | -1.62 | -1642.7348 | -1.62 | -1.62 | -1944.931 | -7784.2272
2017-10-14 04:00 | 0 | 15.9 | 0 | 0 | 400 | 400 | -1.62 | -1.62 | -251.4997 | -1.62 | -1.62 | -793.3286 | -1.62 | -1.62 | -1373.9021 | -1.62 | -1.62 | -1777.831 | -1.62 | -1.62 | -1642.7348 | -1.62 | -1.62 | -1944.931 | -7784.2272
2017-10-14 05:00 | 0 | 15.9 | 0 | 0 | 400 | 400 | -1.62 | -1.62 | -251.4997 | -1.62 | -1.62 | -793.3286 | -1.62 | -1.62 | -1373.9021 | -1.62 | -1.62 | -1777.831 | -1.62 | -1.62 | -1642.7348 | -1.62 | -1.62 | -1944.931 | -7784.2272
2017-10-14 06:00 | 11.1111 | 15.9 | 17.8889 | 0 | 400 | 400 | -0.58412 | -0.3588 | -90.6803 | -0.65716 | -0.44711 | -321.8082 | -0.80369 | -0.62456 | -681.5785 | -0.95081 | -0.80311 | -1043.4146 | -1.0985 | -0.98274 | -1113.9052 | -1.2468 | -1.1635 | -1496.8488 | -4748.2356
2017-10-14 07:00 | 61.1111 | 16.1 | 98.3889 | 0 | 400 | 400 | 3.8038 | 4.8073 | 590.513 | 3.4937 | 4.4492 | 1710.8477 | 2.7944 | 3.6388 | 2369.7911 | 1.9386 | 2.6405 | 2127.3578 | 1.1907 | 1.761 | 1207.3849 | 0.56343 | 1.0173 | 676.4136 | 8682.3079
2017-10-14 08:00 | 186.1111 | 17.1 | 299.6389 | 0 | 1282.2699 | 1000 | 13.5157 | 14.4268 | 2239.6476 | 12.8449 | 13.6638 | 6691.0783 | 11.411 | 12.0488 | 10218.1408 | 9.5174 | 9.9516 | 10920.8308 | 7.5738 | 7.8413 | 7951.0652 | 5.8443 | 5.9985 | 7201.46 | 45222.2227
2017-10-14 09:00 | 194.4444 | 18.5 | 313.0556 | 0 | 1282.2699 | 1000 | 13.927 | 14.8971 | 2312.6541 | 13.2447 | 14.1181 | 6913.5312 | 11.8203 | 12.5075 | 10607.1302 | 9.8351 | 10.3006 | 11303.793 | 7.9352 | 8.2304 | 8345.6738 | 6.1115 | 6.2811 | 7540.6823 | 47023.4645
2017-10-14 10:00 | 105.5556 | 19.5 | 169.9444 | 0 | 400 | 400 | 7.0735 | 8.5769 | 1098.1018 | 6.5713 | 7.9946 | 3217.9418 | 5.5581 | 6.8263 | 4713.5961 | 4.2897 | 5.3673 | 4707.4405 | 3.1151 | 4.011 | 3158.7453 | 2.1388 | 2.8748 | 2567.7039 | 19463.5295
2017-10-14 11:00 | 147.2222 | 20.8 | 237.0278 | 0 | 1282.2699 | 1000 | 11.3646 | 11.997 | 1862.4351 | 10.6964 | 11.2526 | 5510.3335 | 9.4099 | 9.8338 | 8339.634 | 7.6346 | 7.9066 | 8676.6827 | 5.9784 | 6.1402 | 6226.2067 | 4.4492 | 4.5351 | 5444.5844 | 36059.8764
2017-10-14 12:00 | 88.8889 | 21.4 | 143.1111 | 0 | 400 | 400 | 5.9404 | 7.2664 | 922.1935 | 5.4469 | 6.6985 | 2667.3383 | 4.5867 | 5.7092 | 3889.8311 | 3.4937 | 4.4492 | 3833.9699 | 2.4689 | 3.2601 | 2503.4606 | 1.6013 | 2.2447 | 1922.3653 | 15739.1587
2017-10-14 13:00 | 72.2222 | 22.3 | 116.2778 | 0 | 400 | 400 | 4.7041 | 5.8443 | 730.2779 | 4.2897 | 5.3673 | 2100.6199 | 3.5561 | 4.5213 | 3015.8127 | 2.5996 | 3.4123 | 2852.8241 | 1.7367 | 2.4038 | 1761.0245 | 0.98313 | 1.5155 | 1180.2789 | 11640.8381
2017-10-14 14:00 | 72.2222 | 22.6 | 116.2778 | 0 | 400 | 400 | 4.7041 | 5.8443 | 730.2779 | 4.2897 | 5.3673 | 2100.6199 | 3.5561 | 4.5213 | 3015.8127 | 2.5996 | 3.4123 | 2852.8241 | 1.7367 | 2.4038 | 1761.0245 | 0.98313 | 1.5155 | 1180.2789 | 11640.8381
2017-10-14 15:00 | 111.1111 | 23.1 | 178.8889 | 0 | 400 | 400 | 7.4122 | 8.9715 | 1150.6818 | 6.8752 | 8.3466 | 3366.7486 | 5.8864 | 7.2042 | 4992.0211 | 4.5867 | 5.7092 | 5033.4462 | 3.3683 | 4.3041 | 3415.4542 | 2.3374 | 3.1068 | 2806.1386 | 20764.4905
2017-10-14 16:00 | 36.1111 | 22.7 | 58.1389 | 0 | 400 | 400 | 1.7367 | 2.4038 | 269.6096 | 1.4651 | 2.0846 | 717.4504 | 1.0525 | 1.5976 | 892.5765 | 0.56343 | 1.0173 | 618.299 | 0.066339 | 0.42382 | 67.2676 | -0.29348 | -0.0082496 | -352.3389 | 2212.8643
2017-10-14 17:00 | 2.7778 | 21.1 | 4.4722 | 0 | 400 | 400 | -1.3957 | -1.3453 | -216.6686 | -1.3957 | -1.3453 | -683.4575 | -1.4703 | -1.4366 | -1246.931 | -1.4703 | -1.4366 | -1613.5303 | -1.5451 | -1.5282 | -1566.7557 | -1.5451 | -1.5282 | -1854.9748 | -7182.318
2017-10-14 18:00 | 0 | 19.3 | 0 | 0 | 400 | 400 | -1.62 | -1.62 | -251.4997 | -1.62 | -1.62 | -793.3286 | -1.62 | -1.62 | -1373.9021 | -1.62 | -1.62 | -1777.831 | -1.62 | -1.62 | -1642.7348 | -1.62 | -1.62 | -1944.931 | -7784.2272
2017-10-14 19:00 | 0 | 18 | 0 | 0 | 400 | 400 | -1.62 | -1.62 | -251.4997 | -1.62 | -1.62 | -793.3286 | -1.62 | -1.62 | -1373.9021 | -1.62 | -1.62 | -1777.831 | -1.62 | -1.62 | -1642.7348 | -1.62 | -1.62 | -1944.931 | -7784.2272
2017-10-14 20:00 | 0 | 16.5 | 0 | 0 | 400 | 400 | -1.62 | -1.62 | -251.4997 | -1.62 | -1.62 | -793.3286 | -1.62 | -1.62 | -1373.9021 | -1.62 | -1.62 | -1777.831 | -1.62 | -1.62 | -1642.7348 | -1.62 | -1.62 | -1944.931 | -7784.2272
2017-10-14 21:00 | 0 | 16 | 0 | 0 | 400 | 400 | -1.62 | -1.62 | -251.4997 | -1.62 | -1.62 | -793.3286 | -1.62 | -1.62 | -1373.9021 | -1.62 | -1.62 | -1777.831 | -1.62 | -1.62 | -1642.7348 | -1.62 | -1.62 | -1944.931 | -7784.2272
2017-10-14 22:00 | 0 | 15.3 | 0 | 0 | 400 | 400 | -1.62 | -1.62 | -251.4997 | -1.62 | -1.62 | -793.3286 | -1.62 | -1.62 | -1373.9021 | -1.62 | -1.62 | -1777.831 | -1.62 | -1.62 | -1642.7348 | -1.62 | -1.62 | -1944.931 | -7784.2272
2017-10-14 23:00 | 0 | 14.6 | 0 | 0 | 400 | 400 | -1.62 | -1.62 | -251.4997 | -1.62 | -1.62 | -793.3286 | -1.62 | -1.62 | -1373.9021 | -1.62 | -1.62 | -1777.831 | -1.62 | -1.62 | -1642.7348 | -1.62 | -1.62 | -1944.931 | -7784.2272
2017-10-15 | 0 | 14 | 0 | 0 | 400 | 400 | -1.62 | -1.62 | -251.4997 | -1.62 | -1.62 | -793.3286 | -1.62 | -1.62 | -1373.9021 | -1.62 | -1.62 | -1777.831 | -1.62 | -1.62 | -1642.7348 | -1.62 | -1.62 | -1944.931 | -7784.2272
2017-10-15 01:00 | 0 | 14.1 | 0 | 0 | 400 | 400 | -1.62 | -1.62 | -251.4997 | -1.62 | -1.62 | -793.3286 | -1.62 | -1.62 | -1373.9021 | -1.62 | -1.62 | -1777.831 | -1.62 | -1.62 | -1642.7348 | -1.62 | -1.62 | -1944.931 | -7784.2272
2017-10-15 02:00 | 0 | 13.6 | 0 | 0 | 400 | 400 | -1.62 | -1.62 | -251.4997 | -1.62 | -1.62 | -793.3286 | -1.62 | -1.62 | -1373.9021 | -1.62 | -1.62 | -1777.831 | -1.62 | -1.62 | -1642.7348 | -1.62 | -1.62 | -1944.931 | -7784.2272
2017-10-15 03:00 | 0 | 13 | 0 | 0 | 400 | 400 | -1.62 | -1.62 | -251.4997 | -1.62 | -1.62 | -793.3286 | -1.62 | -1.62 | -1373.9021 | -1.62 | -1.62 | -1777.831 | -1.62 | -1.62 | -1642.7348 | -1.62 | -1.62 | -1944.931 | -7784.2272
2017-10-15 04:00 | 0 | 13.2 | 0 | 0 | 400 | 400 | -1.62 | -1.62 | -251.4997 | -1.62 | -1.62 | -793.3286 | -1.62 | -1.62 | -1373.9021 | -1.62 | -1.62 | -1777.831 | -1.62 | -1.62 | -1642.7348 | -1.62 | -1.62 | -1944.931 | -7784.2272
2017-10-15 05:00 | 0 | 12.7 | 0 | 0 | 400 | 400 | -1.62 | -1.62 | -251.4997 | -1.62 | -1.62 | -793.3286 | -1.62 | -1.62 | -1373.9021 | -1.62 | -1.62 | -1777.831 | -1.62 | -1.62 | -1642.7348 | -1.62 | -1.62 | -1944.931 | -7784.2272
2017-10-15 06:00 | 22.2222 | 12.3 | 35.7778 | 0 | 400 | 400 | 0.4929 | 0.93335 | 76.5184 | 0.28034 | 0.6798 | 137.2812 | 0.066339 | 0.42382 | 56.2593 | -0.29348 | -0.0082496 | -322.0675 | -0.58412 | -0.3588 | -592.302 | -0.80369 | -0.62456 | -964.86 | -1609.1706
2017-10-15 07:00 | 63.8889 | 12.8 | 102.8611 | 0 | 400 | 400 | 4.0483 | 5.0893 | 628.4732 | 3.6804 | 4.6648 | 1802.2542 | 2.9874 | 3.8629 | 2533.4911 | 2.1388 | 2.8748 | 2347.0979 | 1.3283 | 1.9233 | 1346.8493 | 0.70399 | 1.1845 | 845.165 | 9503.3308
2017-10-15 08:00 | 258.3333 | 16.1 | 415.9167 | 0 | 1282.2699 | 1000 | 16.5405 | 17.9213 | 2782.13 | 15.8651 | 17.1342 | 8390.5177 | 14.461 | 15.5101 | 13153.4896 | 12.387 | 13.1456 | 14425.9363 | 10.1966 | 10.6991 | 10848.928 | 8.1128 | 8.4223 | 10111.2618 | 59712.2634
2017-10-15 09:00 | 447.2222 | 19.9 | 720.0278 | 0 | 1282.2699 | 1000 | 21.0781 | 23.2611 | 3611.1058 | 20.5431 | 22.6303 | 11081.9355 | 19.3288 | 21.1976 | 17976.8369 | 17.4273 | 18.9593 | 20805.8046 | 15.2235 | 16.39 | 16619.4565 | 12.8449 | 13.6638 | 16403.903 | 86499.0422
2017-10-15 10:00 | 700 | 21.5 | 1127 | 0.019744 | 1113.2738 | 1000 | 23.8534 | 26.5091 | 4115.3207 | 23.4596 | 26.0519 | 12757.4687 | 22.5621 | 25.0047 | 21205.5207 | 21.0658 | 23.2466 | 25510.6709 | 19.187 | 21.0303 | 21324.757 | 16.9849 | 18.4409 | 22138.9404 | 107052.6783
2017-10-15 11:00 | 794.4444 | 22.9 | 1279.0556 | 0.1569 | 706.0492 | 706.0492 | 24.4788 | 27.2316 | 3913.4402 | 24.1182 | 26.8156 | 12160.7204 | 23.3069 | 25.8743 | 20342.9709 | 21.9344 | 24.2686 | 24749.7241 | 20.1993 | 22.2247 | 21026.6523 | 18.1061 | 19.7568 | 22262.5036 | 104456.0114
2017-10-15 12:00 | 719.4444 | 24.4 | 1158.3056 | 0.17891 | 680.3602 | 680.3602 | 23.9916 | 26.6692 | 3808.0141 | 23.605 | 26.2209 | 11816.5578 | 22.728 | 25.1987 | 19695.6662 | 21.2591 | 23.4743 | 23817.9263 | 19.4156 | 21.3 | 20071.3885 | 17.2341 | 18.7328 | 21051.6717 | 100261.2246
2017-10-15 13:00 | 669.4444 | 24.7 | 1077.8056 | 0.15032 | 714.6637 | 714.6637 | 23.6173 | 26.2352 | 3782.8928 | 23.2103 | 25.7617 | 11724.0901 | 22.2797 | 24.6739 | 19476.6238 | 20.7328 | 22.8541 | 23419.3561 | 18.8162 | 20.5931 | 19596.185 | 16.5942 | 17.984 | 20400.2356 | 98399.3834
2017-10-15 14:00 | 544.4444 | 25.1 | 876.5556 | 0.050966 | 947.452 | 947.452 | 22.4148 | 24.8322 | 3805.7 | 21.9344 | 24.2686 | 11734.003 | 20.8638 | 23.0085 | 19273.6938 | 19.1147 | 20.945 | 22721.0733 | 17.0102 | 18.4705 | 18534.6072 | 14.6663 | 15.7464 | 18733.8362 | 94802.9134
2017-10-15 15:00 | 375 | 24.2 | 603.75 | 0 | 1282.2699 | 1000 | 19.7497 | 21.6942 | 3367.8551 | 19.151 | 20.9878 | 10277.5958 | 17.8429 | 19.4473 | 16492.5379 | 15.8356 | 17.1 | 18765.3946 | 13.5917 | 14.5137 | 14716.8965 | 11.2713 | 11.8928 | 14277.7364 | 77898.0164
2017-10-15 16:00 | 186.1111 | 23.7 | 299.6389 | 0 | 1282.2699 | 1000 | 13.5157 | 14.4268 | 2239.6476 | 12.8449 | 13.6638 | 6691.0783 | 11.411 | 12.0488 | 10218.1408 | 9.5174 | 9.9516 | 10920.8308 | 7.5738 | 7.8413 | 7951.0652 | 5.8443 | 5.9985 | 7201.46 | 45222.2227
2017-10-15 17:00 | 25 | 22.2 | 40.25 | 0 | 400 | 400 | 0.70399 | 1.1845 | 109.2886 | 0.56343 | 1.0173 | 275.906 | 0.28034 | 0.6798 | 237.7463 | -0.14909 | 0.16539 | -163.6069 | -0.4385 | -0.18298 | -444.6384 | -0.73035 | -0.5357 | -876.8141 | -862.1186
2017-10-15 18:00 | 0 | 21 | 0 | 0 | 400 | 400 | -1.62 | -1.62 | -251.4997 | -1.62 | -1.62 | -793.3286 | -1.62 | -1.62 | -1373.9021 | -1.62 | -1.62 | -1777.831 | -1.62 | -1.62 | -1642.7348 | -1.62 | -1.62 | -1944.931 | -7784.2272
2017-10-15 19:00 | 0 | 20.2 | 0 | 0 | 400 | 400 | -1.62 | -1.62 | -251.4997 | -1.62 | -1.62 | -793.3286 | -1.62 | -1.62 | -1373.9021 | -1.62 | -1.62 | -1777.831 | -1.62 | -1.62 | -1642.7348 | -1.62 | -1.62 | -1944.931 | -7784.2272
2017-10-15 20:00 | 0 | 19.3 | 0 | 0 | 400 | 400 | -1.62 | -1.62 | -251.4997 | -1.62 | -1.62 | -793.3286 | -1.62 | -1.62 | -1373.9021 | -1.62 | -1.62 | -1777.831 | -1.62 | -1.62 | -1642.7348 | -1.62 | -1.62 | -1944.931 | -7784.2272
2017-10-15 21:00 | 0 | 18.6 | 0 | 0 | 400 | 400 | -1.62 | -1.62 | -251.4997 | -1.62 | -1.62 | -793.3286 | -1.62 | -1.62 | -1373.9021 | -1.62 | -1.62 | -1777.831 | -1.62 | -1.62 | -1642.7348 | -1.62 | -1.62 | -1944.931 | -7784.2272
2017-10-15 22:00 | 0 | 19.2 | 0 | 0 | 400 | 400 | -1.62 | -1.62 | -251.4997 | -1.62 | -1.62 | -793.3286 | -1.62 | -1.62 | -1373.9021 | -1.62 | -1.62 | -1777.831 | -1.62 | -1.62 | -1642.7348 | -1.62 | -1.62 | -1944.931 | -7784.2272
2017-10-15 23:00 | 0 | 18.4 | 0 | 0 | 400 | 400 | -1.62 | -1.62 | -251.4997 | -1.62 | -1.62 | -793.3286 | -1.62 | -1.62 | -1373.9021 | -1.62 | -1.62 | -1777.831 | -1.62 | -1.62 | -1642.7348 | -1.62 | -1.62 | -1944.931 | -7784.2272
2017-10-16 | 0 | 18.7 | 0 | 0 | 400 | 400 | -1.62 | -1.62 | -251.4997 | -1.62 | -1.62 | -793.3286 | -1.62 | -1.62 | -1373.9021 | -1.62 | -1.62 | -1777.831 | -1.62 | -1.62 | -1642.7348 | -1.62 | -1.62 | -1944.931 | -7784.2272
2017-10-16 01:00 | 0 | 18.2 | 0 | 0 | 400 | 400 | -1.62 | -1.62 | -251.4997 | -1.62 | -1.62 | -793.3286 | -1.62 | -1.62 | -1373.9021 | -1.62 | -1.62 | -1777.831 | -1.62 | -1.62 | -1642.7348 | -1.62 | -1.62 | -1944.931 | -7784.2272
2017-10-16 02:00 | 0 | 18.3 | 0 | 0 | 400 | 400 | -1.62 | -1.62 | -251.4997 | -1.62 | -1.62 | -793.3286 | -1.62 | -1.62 | -1373.9021 | -1.62 | -1.62 | -1777.831 | -1.62 | -1.62 | -1642.7348 | -1.62 | -1.62 | -1944.931 | -7784.2272
2017-10-16 03:00 | 0 | 18.2 | 0 | 0 | 400 | 400 | -1.62 | -1.62 | -251.4997 | -1.62 | -1.62 | -793.3286 | -1.62 | -1.62 | -1373.9021 | -1.62 | -1.62 | -1777.831 | -1.62 | -1.62 | -1642.7348 | -1.62 | -1.62 | -1944.931 | -7784.2272
2017-10-16 04:00 | 0 | 17.9 | 0 | 0 | 400 | 400 | -1.62 | -1.62 | -251.4997 | -1.62 | -1.62 | -793.3286 | -1.62 | -1.62 | -1373.9021 | -1.62 | -1.62 | -1777.831 | -1.62 | -1.62 | -1642.7348 | -1.62 | -1.62 | -1944.931 | -7784.2272
2017-10-16 05:00 | 0 | 17.8 | 0 | 0 | 400 | 400 | -1.62 | -1.62 | -251.4997 | -1.62 | -1.62 | -793.3286 | -1.62 | -1.62 | -1373.9021 | -1.62 | -1.62 | -1777.831 | -1.62 | -1.62 | -1642.7348 | -1.62 | -1.62 | -1944.931 | -7784.2272
2017-10-16 06:00 | 13.8889 | 17 | 22.3611 | 0 | 400 | 400 | -0.29348 | -0.0082496 | -45.5611 | -0.4385 | -0.18298 | -214.73 | -0.58412 | -0.3588 | -495.372 | -0.80369 | -0.62456 | -881.9634 | -0.95081 | -0.80311 | -964.1262 | -1.0985 | -0.98274 | -1318.8182 | -3920.571
2017-10-16 07:00 | 97.2222 | 17.7 | 156.5278 | 0 | 400 | 400 | 6.5199 | 7.9352 | 1012.1671 | 6.0477 | 7.3901 | 2961.5062 | 5.1085 | 6.3093 | 4332.3188 | 3.8653 | 4.8782 | 4241.701 | 2.7944 | 3.6388 | 2833.4905 | 1.8715 | 2.5619 | 2246.7476 | 17627.9313
2017-10-16 08:00 | 266.6667 | 18.3 | 429.3333 | 0 | 1282.2699 | 1000 | 16.8311 | 18.2609 | 2834.8564 | 16.1537 | 17.4701 | 8554.982 | 14.7337 | 15.8241 | 13419.836 | 12.6806 | 13.4776 | 14790.2718 | 10.4988 | 11.0334 | 11187.9176 | 8.4045 | 8.738 | 10490.3192 | 61278.183
2017-10-16 09:00 | 408.3333 | 20.6 | 657.4167 | 0 | 1282.2699 | 1000 | 20.417 | 22.4816 | 3490.0848 | 19.8301 | 21.7891 | 10669.9703 | 18.582 | 20.317 | 17230.0632 | 16.6209 | 18.0151 | 19769.6945 | 14.3566 | 15.39 | 15605.5177 | 11.9977 | 12.7069 | 15255.0958 | 82020.4264
2017-10-16 10:00 | 538.8889 | 22.4 | 867.6111 | 0 | 1282.2699 | 1000 | 22.3434 | 24.7485 | 3842.0063 | 21.8635 | 24.1853 | 11843.3896 | 20.7857 | 22.9164 | 19434.5199 | 19.0231 | 20.837 | 22866.3388 | 16.934 | 18.3813 | 18638.66 | 14.5984 | 15.6682 | 18810.2528 | 95435.1676
2017-10-16 11:00 | 661.1111 | 24.2 | 1064.3889 | 0.11276 | 774.9372 | 774.9372 | 23.5489 | 26.1558 | 3832.7665 | 23.1322 | 25.6708 | 11871.3693 | 22.1963 | 24.576 | 19706.4397 | 20.6389 | 22.7434 | 23658.9854 | 18.7197 | 20.4793 | 19762.1811 | 16.4864 | 17.8581 | 20512.7759 | 99344.5179
2017-10-16 12:00 | 627.7778 | 26 | 1010.7222 | 0.1976 | 661.7102 | 661.7102 | 23.2659 | 25.8265 | 3673.1657 | 22.8317 | 25.32 | 11368.5185 | 21.8532 | 24.1733 | 18836.4385 | 20.2436 | 22.277 | 22559.4496 | 18.2758 | 19.9565 | 18794.6193 | 16.0107 | 17.3036 | 19460.8901 | 94693.0817
2017-10-16 13:00 | 450 | 24.6 | 724.5 | 0 | 1282.2699 | 1000 | 21.1271 | 23.3189 | 3620.0644 | 20.5844 | 22.679 | 11105.7933 | 19.3811 | 21.2592 | 18029.1259 | 17.4748 | 19.015 | 20866.9164 | 15.2868 | 16.4632 | 16693.7211 | 12.9261 | 13.7559 | 16514.4906 | 86830.1116
2017-10-16 14:00 | 380.5556 | 24.4 | 612.6944 | 0 | 1282.2699 | 1000 | 19.8619 | 21.8266 | 3388.4017 | 19.2761 | 21.1353 | 10349.839 | 17.9759 | 19.6036 | 16625.0761 | 15.9528 | 17.2362 | 18914.8616 | 13.7048 | 14.6428 | 14847.8492 | 11.3646 | 11.997 | 14402.8316 | 78528.8591
2017-10-16 15:00 | 238.8889 | 24.3 | 384.6111 | 0 | 1282.2699 | 1000 | 15.8356 | 17.1 | 2654.6343 | 15.1598 | 16.3162 | 7989.9464 | 13.7048 | 14.6428 | 12418.0057 | 11.6401 | 12.3054 | 13503.8286 | 9.5709 | 10.0103 | 10150.4255 | 7.5738 | 7.8413 | 9413.7366 | 56130.5771
2017-10-16 16:00 | 144.4444 | 24 | 232.5556 | 0 | 1282.2699 | 1000 | 11.1773 | 11.7879 | 1829.9731 | 10.5484 | 11.0885 | 5429.9674 | 9.2471 | 9.6555 | 8188.4844 | 7.5128 | 7.7757 | 8532.9924 | 5.8443 | 5.9985 | 6082.5239 | 4.3768 | 4.4597 | 5354.067 | 35418.0082
2017-10-16 17:00 | 22.2222 | 23.8 | 35.7778 | 0 | 400 | 400 | 0.4929 | 0.93335 | 76.5184 | 0.28034 | 0.6798 | 137.2812 | 0.066339 | 0.42382 | 56.2593 | -0.29348 | -0.0082496 | -322.0675 | -0.58412 | -0.3588 | -592.302 | -0.80369 | -0.62456 | -964.86 | -1609.1706
2017-10-16 18:00 | 0 | 23.5 | 0 | 0 | 400 | 400 | -1.62 | -1.62 | -251.4997 | -1.62 | -1.62 | -793.3286 | -1.62 | -1.62 | -1373.9021 | -1.62 | -1.62 | -1777.831 | -1.62 | -1.62 | -1642.7348 | -1.62 | -1.62 | -1944.931 | -7784.2272
2017-10-16 19:00 | 0 | 22.9 | 0 | 0 | 400 | 400 | -1.62 | -1.62 | -251.4997 | -1.62 | -1.62 | -793.3286 | -1.62 | -1.62 | -1373.9021 | -1.62 | -1.62 | -1777.831 | -1.62 | -1.62 | -1642.7348 | -1.62 | -1.62 | -1944.931 | -7784.2272
2017-10-16 20:00 | 0 | 22.3 | 0 | 0 | 400 | 400 | -1.62 | -1.62 | -251.4997 | -1.62 | -1.62 | -793.3286 | -1.62 | -1.62 | -1373.9021 | -1.62 | -1.62 | -1777.831 | -1.62 | -1.62 | -1642.7348 | -1.62 | -1.62 | -1944.931 | -7784.2272
2017-10-16 21:00 | 0 | 22.1 | 0 | 0 | 400 | 400 | -1.62 | -1.62 | -251.4997 | -1.62 | -1.62 | -793.3286 | -1.62 | -1.62 | -1373.9021 | -1.62 | -1.62 | -1777.831 | -1.62 | -1.62 | -1642.7348 | -1.62 | -1.62 | -1944.931 | -7784.2272
2017-10-16 22:00 | 0 | 21.8 | 0 | 0 | 400 | 400 | -1.62 | -1.62 | -251.4997 | -1.62 | -1.62 | -793.3286 | -1.62 | -1.62 | -1373.9021 | -1.62 | -1.62 | -1777.831 | -1.62 | -1.62 | -1642.7348 | -1.62 | -1.62 | -1944.931 | -7784.2272
2017-10-16 23:00 | 0 | 20.9 | 0 | 0 | 400 | 400 | -1.62 | -1.62 | -251.4997 | -1.62 | -1.62 | -793.3286 | -1.62 | -1.62 | -1373.9021 | -1.62 | -1.62 | -1777.831 | -1.62 | -1.62 | -1642.7348 | -1.62 | -1.62 | -1944.931 | -7784.2272
2017-10-17 | 0 | 20.9 | 0 | 0 | 400 | 400 | -1.62 | -1.62 | -251.4997 | -1.62 | -1.62 | -793.3286 | -1.62 | -1.62 | -1373.9021 | -1.62 | -1.62 | -1777.831 | -1.62 | -1.62 | -1642.7348 | -1.62 | -1.62 | -1944.931 | -7784.2272
2017-10-17 01:00 | 0 | 20.4 | 0 | 0 | 400 | 400 | -1.62 | -1.62 | -251.4997 | -1.62 | -1.62 | -793.3286 | -1.62 | -1.62 | -1373.9021 | -1.62 | -1.62 | -1777.831 | -1.62 | -1.62 | -1642.7348 | -1.62 | -1.62 | -1944.931 | -7784.2272
2017-10-17 02:00 | 0 | 20.3 | 0 | 0 | 400 | 400 | -1.62 | -1.62 | -251.4997 | -1.62 | -1.62 | -793.3286 | -1.62 | -1.62 | -1373.9021 | -1.62 | -1.62 | -1777.831 | -1.62 | -1.62 | -1642.7348 | -1.62 | -1.62 | -1944.931 | -7784.2272
2017-10-17 03:00 | 0 | 20.2 | 0 | 0 | 400 | 400 | -1.62 | -1.62 | -251.4997 | -1.62 | -1.62 | -793.3286 | -1.62 | -1.62 | -1373.9021 | -1.62 | -1.62 | -1777.831 | -1.62 | -1.62 | -1642.7348 | -1.62 | -1.62 | -1944.931 | -7784.2272
2017-10-17 04:00 | 0 | 19.6 | 0 | 0 | 400 | 400 | -1.62 | -1.62 | -251.4997 | -1.62 | -1.62 | -793.3286 | -1.62 | -1.62 | -1373.9021 | -1.62 | -1.62 | -1777.831 | -1.62 | -1.62 | -1642.7348 | -1.62 | -1.62 | -1944.931 | -7784.2272
2017-10-17 05:00 | 0 | 19.9 | 0 | 0 | 400 | 400 | -1.62 | -1.62 | -251.4997 | -1.62 | -1.62 | -793.3286 | -1.62 | -1.62 | -1373.9021 | -1.62 | -1.62 | -1777.831 | -1.62 | -1.62 | -1642.7348 | -1.62 | -1.62 | -1944.931 | -7784.2272
2017-10-17 06:00 | 19.4444 | 19.9 | 31.3056 | 0 | 400 | 400 | 0.20917 | 0.59474 | 32.4714 | 0.066339 | 0.42382 | 32.4857 | -0.14909 | 0.16539 | -126.4349 | -0.4385 | -0.18298 | -481.2049 | -0.73035 | -0.5357 | -740.578 | -0.95081 | -0.80311 | -1141.4861 | -2424.7468
2017-10-17 07:00 | 177.7778 | 20 | 286.2222 | 0 | 1282.2699 | 1000 | 13.0867 | 13.9382 | 2163.7998 | 12.387 | 13.1456 | 6437.3431 | 11.035 | 11.6292 | 9862.2639 | 9.1375 | 9.5357 | 10464.4542 | 7.2664 | 7.5114 | 7616.5504 | 5.5732 | 5.7126 | 6858.2035 | 43402.615
2017-10-17 08:00 | 388.8889 | 20.7 | 626.1111 | 0 | 1282.2699 | 1000 | 20.0334 | 22.029 | 3419.8189 | 19.45 | 21.3405 | 10450.3301 | 18.1703 | 19.8323 | 16819.02 | 16.1537 | 17.4701 | 19171.5158 | 13.927 | 14.8971 | 15105.6942 | 11.5946 | 12.2544 | 14711.8834 | 79678.2624
2017-10-17 09:00 | 466.6667 | 21.7 | 751.3333 | 0 | 1282.2699 | 1000 | 21.3871 | 23.6251 | 3667.5993 | 20.8509 | 22.9933 | 11259.6662 | 19.6846 | 21.6173 | 18332.8198 | 17.798 | 19.3945 | 21283.4334 | 15.6265 | 16.857 | 17093.0911 | 13.2447 | 14.1181 | 16949.2704 | 88585.8803
2017-10-17 10:00 | 458.3333 | 23 | 737.9167 | 0 | 1282.2699 | 1000 | 21.2591 | 23.4743 | 3644.1926 | 20.7195 | 22.8384 | 11183.8369 | 19.535 | 21.4408 | 18183.0901 | 17.6383 | 19.207 | 21077.6099 | 15.4429 | 16.6441 | 16877.1426 | 13.0867 | 13.9382 | 16733.3853 | 87699.2572
2017-10-17 11:00 | 675 | 24.3 | 1086.75 | 0.13134 | 742.4861 | 742.4861 | 23.66 | 26.2848 | 3818.1726 | 23.2521 | 25.8104 | 11832.6626 | 22.3344 | 24.7379 | 19667.018 | 20.7988 | 22.9319 | 23658.259 | 18.8923 | 20.6828 | 19803.5638 | 16.674 | 18.0772 | 20617.8618 | 99397.5377
2017-10-17 12:00 | 433.3333 | 26.2 | 697.6667 | 0 | 1282.2699 | 1000 | 20.8509 | 22.9933 | 3569.5204 | 20.3021 | 22.346 | 10942.7111 | 19.0783 | 20.902 | 17726.1989 | 17.1355 | 18.6172 | 20430.3657 | 14.933 | 16.054 | 16278.8049 | 12.5558 | 13.3363 | 16010.7792 | 84958.3802
2017-10-17 13:00 | 413.8889 | 26.8 | 666.3611 | 0.0060574 | 1222.4846 | 1000 | 20.5153 | 22.5976 | 3508.0974 | 19.9406 | 21.9194 | 10733.8028 | 18.7002 | 20.4564 | 17348.258 | 16.7268 | 18.1389 | 19905.4525 | 14.4956 | 15.5498 | 15767.5404 | 12.129 | 12.8546 | 15432.4871 | 82695.6382
2017-10-17 14:00 | 491.6667 | 25.7 | 791.5833 | 0.029834 | 1049.6809 | 1000 | 21.7495 | 24.0513 | 3733.7739 | 21.2354 | 23.4464 | 11481.5454 | 20.0944 | 22.1009 | 18742.9262 | 18.2548 | 19.9318 | 21873.0089 | 16.0968 | 17.4038 | 17647.5112 | 13.7422 | 14.6856 | 17630.5701 | 91109.3357
2017-10-17 15:00 | 350 | 26 | 563.5 | 0 | 1282.2699 | 1000 | 19.187 | 21.0303 | 3264.7813 | 18.582 | 20.317 | 9949.1095 | 17.2341 | 18.7328 | 15886.5414 | 15.1917 | 16.3531 | 17945.8205 | 12.9261 | 13.7559 | 13948.5305 | 10.6473 | 11.1981 | 13443.7234 | 74438.5066
2017-10-17 16:00 | 158.3333 | 25.1 | 254.9167 | 0 | 1282.2699 | 1000 | 12.0416 | 12.7563 | 1980.3141 | 11.3646 | 11.997 | 5874.8502 | 9.9912 | 10.4725 | 8881.3369 | 8.1716 | 8.4858 | 9312.2836 | 6.44 | 6.6296 | 6722.4106 | 4.8782 | 4.983 | 5982.3268 | 38753.5222
2017-10-17 17:00 | 16.6667 | 25.1 | 26.8333 | 0 | 400 | 400 | -0.077122 | 0.2518 | -11.9725 | -0.14909 | 0.16539 | -73.007 | -0.36591 | -0.095478 | -310.3181 | -0.65716 | -0.44711 | -721.1646 | -0.87718 | -0.7137 | -889.46 | -1.0246 | -0.89279 | -1230.0644 | -3235.9866
2017-10-17 18:00 | 0 | 23.8 | 0 | 0 | 400 | 400 | -1.62 | -1.62 | -251.4997 | -1.62 | -1.62 | -793.3286 | -1.62 | -1.62 | -1373.9021 | -1.62 | -1.62 | -1777.831 | -1.62 | -1.62 | -1642.7348 | -1.62 | -1.62 | -1944.931 | -7784.2272
2017-10-17 19:00 | 0 | 23.2 | 0 | 0 | 400 | 400 | -1.62 | -1.62 | -251.4997 | -1.62 | -1.62 | -793.3286 | -1.62 | -1.62 | -1373.9021 | -1.62 | -1.62 | -1777.831 | -1.62 | -1.62 | -1642.7348 | -1.62 | -1.62 | -1944.931 | -7784.2272
2017-10-17 20:00 | 0 | 23.2 | 0 | 0 | 400 | 400 | -1.62 | -1.62 | -251.4997 | -1.62 | -1.62 | -793.3286 | -1.62 | -1.62 | -1373.9021 | -1.62 | -1.62 | -1777.831 | -1.62 | -1.62 | -1642.7348 | -1.62 | -1.62 | -1944.931 | -7784.2272
2017-10-17 21:00 | 0 | 23 | 0 | 0 | 400 | 400 | -1.62 | -1.62 | -251.4997 | -1.62 | -1.62 | -793.3286 | -1.62 | -1.62 | -1373.9021 | -1.62 | -1.62 | -1777.831 | -1.62 | -1.62 | -1642.7348 | -1.62 | -1.62 | -1944.931 | -7784.2272
2017-10-17 22:00 | 0 | 22.7 | 0 | 0 | 400 | 400 | -1.62 | -1.62 | -251.4997 | -1.62 | -1.62 | -793.3286 | -1.62 | -1.62 | -1373.9021 | -1.62 | -1.62 | -1777.831 | -1.62 | -1.62 | -1642.7348 | -1.62 | -1.62 | -1944.931 | -7784.2272
2017-10-17 23:00 | 0 | 22.4 | 0 | 0 | 400 | 400 | -1.62 | -1.62 | -251.4997 | -1.62 | -1.62 | -793.3286 | -1.62 | -1.62 | -1373.9021 | -1.62 | -1.62 | -1777.831 | -1.62 | -1.62 | -1642.7348 | -1.62 | -1.62 | -1944.931 | -7784.2272
2017-10-18 | 0 | 22.4 | 0 | 0 | 400 | 400 | -1.62 | -1.62 | -251.4997 | -1.62 | -1.62 | -793.3286 | -1.62 | -1.62 | -1373.9021 | -1.62 | -1.62 | -1777.831 | -1.62 | -1.62 | -1642.7348 | -1.62 | -1.62 | -1944.931 | -7784.2272
2017-10-18 01:00 | 0 | 21.6 | 0 | 0 | 400 | 400 | -1.62 | -1.62 | -251.4997 | -1.62 | -1.62 | -793.3286 | -1.62 | -1.62 | -1373.9021 | -1.62 | -1.62 | -1777.831 | -1.62 | -1.62 | -1642.7348 | -1.62 | -1.62 | -1944.931 | -7784.2272
2017-10-18 02:00 | 0 | 21.6 | 0 | 0 | 400 | 400 | -1.62 | -1.62 | -251.4997 | -1.62 | -1.62 | -793.3286 | -1.62 | -1.62 | -1373.9021 | -1.62 | -1.62 | -1777.831 | -1.62 | -1.62 | -1642.7348 | -1.62 | -1.62 | -1944.931 | -7784.2272
2017-10-18 03:00 | 0 | 21.7 | 0 | 0 | 400 | 400 | -1.62 | -1.62 | -251.4997 | -1.62 | -1.62 | -793.3286 | -1.62 | -1.62 | -1373.9021 | -1.62 | -1.62 | -1777.831 | -1.62 | -1.62 | -1642.7348 | -1.62 | -1.62 | -1944.931 | -7784.2272
2017-10-18 04:00 | 0 | 21.7 | 0 | 0 | 400 | 400 | -1.62 | -1.62 | -251.4997 | -1.62 | -1.62 | -793.3286 | -1.62 | -1.62 | -1373.9021 | -1.62 | -1.62 | -1777.831 | -1.62 | -1.62 | -1642.7348 | -1.62 | -1.62 | -1944.931 | -7784.2272
2017-10-18 05:00 | 0 | 21.6 | 0 | 0 | 400 | 400 | -1.62 | -1.62 | -251.4997 | -1.62 | -1.62 | -793.3286 | -1.62 | -1.62 | -1373.9021 | -1.62 | -1.62 | -1777.831 | -1.62 | -1.62 | -1642.7348 | -1.62 | -1.62 | -1944.931 | -7784.2272
2017-10-18 06:00 | 22.2222 | 21.4 | 35.7778 | 0 | 400 | 400 | 0.4929 | 0.93335 | 76.5184 | 0.28034 | 0.6798 | 137.2812 | 0.066339 | 0.42382 | 56.2593 | -0.29348 | -0.0082496 | -322.0675 | -0.58412 | -0.3588 | -592.302 | -0.80369 | -0.62456 | -964.86 | -1609.1706
2017-10-18 07:00 | 180.5556 | 21.5 | 290.6944 | 0 | 1282.2699 | 1000 | 13.2447 | 14.1181 | 2191.716 | 12.5558 | 13.3363 | 6530.7248 | 11.1773 | 11.7879 | 9996.8464 | 9.2471 | 9.6555 | 10595.9089 | 7.3901 | 7.6439 | 7750.978 | 5.6414 | 5.7844 | 6944.3966 | 44010.5707
2017-10-18 08:00 | 375 | 22.7 | 603.75 | 0 | 1282.2699 | 1000 | 19.7497 | 21.6942 | 3367.8551 | 19.151 | 20.9878 | 10277.5958 | 17.8429 | 19.4473 | 16492.5379 | 15.8356 | 17.1 | 18765.3946 | 13.5917 | 14.5137 | 14716.8965 | 11.2713 | 11.8928 | 14277.7364 | 77898.0164
2017-10-18 09:00 | 541.6667 | 24.1 | 872.0833 | 0 | 1282.2699 | 1000 | 22.3793 | 24.7906 | 3848.5355 | 21.894 | 24.2212 | 11860.9557 | 20.8249 | 22.9627 | 19473.7463 | 19.0783 | 20.902 | 22937.7233 | 16.9849 | 18.4409 | 18699.0741 | 14.6324 | 15.7074 | 18857.3002 | 95677.3353
2017-10-18 10:00 | 647.2222 | 25.7 | 1042.0278 | 0.19601 | 663.193 | 663.193 | 23.4336 | 26.0217 | 3701.3451 | 23.0152 | 25.5343 | 11465.3043 | 22.0627 | 24.4192 | 19026.2465 | 20.4874 | 22.5647 | 22842.9035 | 18.542 | 20.2699 | 19078.4473 | 16.2941 | 17.6337 | 19815.7164 | 95929.9631
2017-10-18 11:00 | 711.1111 | 25.8 | 1144.8889 | 0.27253 | 606.6059 | 606.6059 | 23.9371 | 26.6061 | 3722.8891 | 23.5426 | 26.1484 | 11549.7403 | 22.6543 | 25.1126 | 19246.6649 | 21.1756 | 23.3759 | 23277.7822 | 19.3113 | 21.1769 | 19612.939 | 17.1355 | 18.6172 | 20601.1775 | 98011.1931
2017-10-18 12:00 | 669.4444 | 26.8 | 1077.8056 | 0.31569 | 584.2548 | 584.2548 | 16.7051 | 23.6173 | 3581.9129 | 16.5514 | 23.2103 | 11109.2168 | 16.1818 | 22.2797 | 18487.4675 | 15.5054 | 20.7328 | 22300.4347 | 14.5461 | 18.8162 | 18738.8299 | 13.2467 | 16.5942 | 19605.5672 | 93823.4289
2017-10-18 13:00 | 627.7778 | 28.2 | 1010.7222 | 0.42181 | 545.5483 | 545.5483 | 16.5726 | 23.2659 | 3328.9428 | 16.4041 | 22.8317 | 10323.593 | 16.0033 | 21.8532 | 17182.1996 | 15.274 | 20.2436 | 20730.3901 | 14.2491 | 18.2758 | 17420.0609 | 12.8708 | 16.0107 | 18195.1461 | 87180.3326
2017-10-18 14:00 | 494.4444 | 28.2 | 796.0556 | 0.227 | 636.9151 | 636.9151 | 21.7809 | 24.0882 | 3414.3656 | 21.2709 | 23.4882 | 10516.4211 | 20.1246 | 22.1365 | 17224.3366 | 18.2967 | 19.9811 | 20249.2316 | 16.1537 | 17.4701 | 16503.0389 | 13.7794 | 14.7282 | 16647.8429 | 84555.2365
2017-10-18 15:00 | 250 | 27.9 | 402.5 | 0 | 1282.2699 | 1000 | 16.2382 | 17.5686 | 2727.3803 | 15.5658 | 16.7866 | 8220.2721 | 14.1443 | 15.1461 | 12844.85 | 12.0854 | 12.8056 | 14052.7296 | 9.9393 | 10.4154 | 10561.2379 | 7.8755 | 8.1661 | 9803.6781 | 58210.148
2017-10-18 16:00 | 108.3333 | 27.8 | 174.4167 | 0 | 400 | 400 | 7.2199 | 8.7473 | 1120.8365 | 6.7242 | 8.1716 | 3292.8198 | 5.7232 | 7.0163 | 4853.6198 | 4.4685 | 5.5732 | 4903.716 | 3.2421 | 4.1581 | 3287.4911 | 2.2052 | 2.9524 | 2647.401 | 20105.8842
2017-10-18 17:00 | 13.8889 | 25.2 | 22.3611 | 0 | 400 | 400 | -0.29348 | -0.0082496 | -45.5611 | -0.4385 | -0.18298 | -214.73 | -0.58412 | -0.3588 | -495.372 | -0.80369 | -0.62456 | -881.9634 | -0.95081 | -0.80311 | -964.1262 | -1.0985 | -0.98274 | -1318.8182 | -3920.571
2017-10-18 18:00 | 0 | 24.8 | 0 | 0 | 400 | 400 | -1.62 | -1.62 | -251.4997 | -1.62 | -1.62 | -793.3286 | -1.62 | -1.62 | -1373.9021 | -1.62 | -1.62 | -1777.831 | -1.62 | -1.62 | -1642.7348 | -1.62 | -1.62 | -1944.931 | -7784.2272
2017-10-18 19:00 | 0 | 24.4 | 0 | 0 | 400 | 400 | -1.62 | -1.62 | -251.4997 | -1.62 | -1.62 | -793.3286 | -1.62 | -1.62 | -1373.9021 | -1.62 | -1.62 | -1777.831 | -1.62 | -1.62 | -1642.7348 | -1.62 | -1.62 | -1944.931 | -7784.2272
2017-10-18 20:00 | 0 | 23.1 | 0 | 0 | 400 | 400 | -1.62 | -1.62 | -251.4997 | -1.62 | -1.62 | -793.3286 | -1.62 | -1.62 | -1373.9021 | -1.62 | -1.62 | -1777.831 | -1.62 | -1.62 | -1642.7348 | -1.62 | -1.62 | -1944.931 | -7784.2272
2017-10-18 21:00 | 0 | 22.5 | 0 | 0 | 400 | 400 | -1.62 | -1.62 | -251.4997 | -1.62 | -1.62 | -793.3286 | -1.62 | -1.62 | -1373.9021 | -1.62 | -1.62 | -1777.831 | -1.62 | -1.62 | -1642.7348 | -1.62 | -1.62 | -1944.931 | -7784.2272
2017-10-18 22:00 | 0 | 22.6 | 0 | 0 | 400 | 400 | -1.62 | -1.62 | -251.4997 | -1.62 | -1.62 | -793.3286 | -1.62 | -1.62 | -1373.9021 | -1.62 | -1.62 | -1777.831 | -1.62 | -1.62 | -1642.7348 | -1.62 | -1.62 | -1944.931 | -7784.2272
2017-10-18 23:00 | 0 | 21.9 | 0 | 0 | 400 | 400 | -1.62 | -1.62 | -251.4997 | -1.62 | -1.62 | -793.3286 | -1.62 | -1.62 | -1373.9021 | -1.62 | -1.62 | -1777.831 | -1.62 | -1.62 | -1642.7348 | -1.62 | -1.62 | -1944.931 | -7784.2272
2017-10-19 | 0 | 22 | 0 | 0 | 400 | 400 | -1.62 | -1.62 | -251.4997 | -1.62 | -1.62 | -793.3286 | -1.62 | -1.62 | -1373.9021 | -1.62 | -1.62 | -1777.831 | -1.62 | -1.62 | -1642.7348 | -1.62 | -1.62 | -1944.931 | -7784.2272
2017-10-19 01:00 | 0 | 22 | 0 | 0 | 400 | 400 | -1.62 | -1.62 | -251.4997 | -1.62 | -1.62 | -793.3286 | -1.62 | -1.62 | -1373.9021 | -1.62 | -1.62 | -1777.831 | -1.62 | -1.62 | -1642.7348 | -1.62 | -1.62 | -1944.931 | -7784.2272
2017-10-19 02:00 | 0 | 21.8 | 0 | 0 | 400 | 400 | -1.62 | -1.62 | -251.4997 | -1.62 | -1.62 | -793.3286 | -1.62 | -1.62 | -1373.9021 | -1.62 | -1.62 | -1777.831 | -1.62 | -1.62 | -1642.7348 | -1.62 | -1.62 | -1944.931 | -7784.2272
2017-10-19 03:00 | 0 | 21.6 | 0 | 0 | 400 | 400 | -1.62 | -1.62 | -251.4997 | -1.62 | -1.62 | -793.3286 | -1.62 | -1.62 | -1373.9021 | -1.62 | -1.62 | -1777.831 | -1.62 | -1.62 | -1642.7348 | -1.62 | -1.62 | -1944.931 | -7784.2272
2017-10-19 04:00 | 0 | 21.2 | 0 | 0 | 400 | 400 | -1.62 | -1.62 | -251.4997 | -1.62 | -1.62 | -793.3286 | -1.62 | -1.62 | -1373.9021 | -1.62 | -1.62 | -1777.831 | -1.62 | -1.62 | -1642.7348 | -1.62 | -1.62 | -1944.931 | -7784.2272
2017-10-19 05:00 | 0 | 21.1 | 0 | 0 | 400 | 400 | -1.62 | -1.62 | -251.4997 | -1.62 | -1.62 | -793.3286 | -1.62 | -1.62 | -1373.9021 | -1.62 | -1.62 | -1777.831 | -1.62 | -1.62 | -1642.7348 | -1.62 | -1.62 | -1944.931 | -7784.2272
2017-10-19 06:00 | 16.6667 | 21 | 26.8333 | 0 | 400 | 400 | -0.077122 | 0.2518 | -11.9725 | -0.14909 | 0.16539 | -73.007 | -0.36591 | -0.095478 | -310.3181 | -0.65716 | -0.44711 | -721.1646 | -0.87718 | -0.7137 | -889.46 | -1.0246 | -0.89279 | -1230.0644 | -3235.9866
2017-10-19 07:00 | 50 | 21 | 80.5 | 0 | 400 | 400 | 2.9232 | 3.7884 | 453.809 | 2.5996 | 3.4123 | 1273.0271 | 2.0722 | 2.797 | 1757.3778 | 1.3283 | 1.9233 | 1457.6122 | 0.70399 | 1.1845 | 713.8464 | 0.20917 | 0.59474 | 251.112 | 5906.7845
2017-10-19 08:00 | 122.2222 | 22.1 | 196.7778 | 0 | 400 | 400 | 8.0581 | 9.73 | 1250.9524 | 7.5541 | 9.1375 | 3699.2053 | 6.5199 | 7.9352 | 5529.3048 | 5.1085 | 6.3093 | 5606.0259 | 3.8038 | 4.8073 | 3857.087 | 2.6647 | 3.4881 | 3199.113 | 23141.6884
2017-10-19 09:00 | 183.3333 | 22.9 | 295.1667 | 0 | 1282.2699 | 1000 | 13.3617 | 14.2513 | 2212.4007 | 12.6806 | 13.4776 | 6599.922 | 11.2713 | 11.8928 | 10085.8136 | 9.3558 | 9.7745 | 10726.5128 | 7.4515 | 7.7099 | 7817.8806 | 5.7092 | 5.856 | 7030.3369 | 44472.8667
2017-10-19 10:00 | 219.4444 | 23.3 | 353.3056 | 0 | 1282.2699 | 1000 | 15.0633 | 16.2046 | 2515.6359 | 14.3566 | 15.39 | 7536.398 | 12.9261 | 13.7559 | 11665.86 | 10.891 | 11.4689 | 12585.8628 | 8.8598 | 9.2329 | 9362.1445 | 6.9532 | 7.1764 | 8615.4805 | 52281.3818
2017-10-19 11:00 | 236.1111 | 25.1 | 380.1389 | 0 | 1282.2699 | 1000 | 15.7168 | 16.9619 | 2633.1957 | 15.0309 | 16.1672 | 7916.9596 | 13.5917 | 14.5137 | 12308.4833 | 11.549 | 12.2033 | 13391.7854 | 9.4638 | 9.8928 | 10031.309 | 7.4515 | 7.7099 | 9256.0515 | 55537.7846
2017-10-19 12:00 | 138.8889 | 24.9 | 223.6111 | 0 | 1282.2699 | 1000 | 10.8426 | 11.4151 | 1772.0995 | 10.1966 | 10.6991 | 5239.2904 | 8.9158 | 9.2938 | 7881.7384 | 7.2042 | 7.4448 | 8169.8458 | 5.5732 | 5.7126 | 5792.6013 | 4.1581 | 4.2323 | 5080.9805 | 33936.556
2017-10-19 13:00 | 105.5556 | 24.7 | 169.9444 | 0 | 400 | 400 | 7.0735 | 8.5769 | 1098.1018 | 6.5713 | 7.9946 | 3217.9418 | 5.5581 | 6.8263 | 4713.5961 | 4.2897 | 5.3673 | 4707.4405 | 3.1151 | 4.011 | 3158.7453 | 2.1388 | 2.8748 | 2567.7039 | 19463.5295
2017-10-19 14:00 | 113.8889 | 24.6 | 183.3611 | 0 | 400 | 400 | 7.5541 | 9.1375 | 1172.7158 | 7.0735 | 8.5769 | 3463.8435 | 6.0477 | 7.3901 | 5128.7946 | 4.7041 | 5.8443 | 5162.2754 | 3.4937 | 4.4492 | 3542.6292 | 2.4032 | 3.1835 | 2885.1775 | 21355.4361
2017-10-19 15:00 | 88.8889 | 24.5 | 143.1111 | 0 | 400 | 400 | 5.9404 | 7.2664 | 922.1935 | 5.4469 | 6.6985 | 2667.3383 | 4.5867 | 5.7092 | 3889.8311 | 3.4937 | 4.4492 | 3833.9699 | 2.4689 | 3.2601 | 2503.4606 | 1.6013 | 2.2447 | 1922.3653 | 15739.1587
2017-10-19 16:00 | 55.5556 | 24.1 | 89.4444 | 0 | 400 | 400 | 3.3683 | 4.3041 | 522.8998 | 3.0514 | 3.9371 | 1494.2293 | 2.4032 | 3.1835 | 2038.0935 | 1.6691 | 2.3244 | 1831.623 | 0.98313 | 1.5155 | 996.8915 | 0.42221 | 0.84911 | 506.8759 | 7390.613
2017-10-19 17:00 | 16.6667 | 23.8 | 26.8333 | 0 | 400 | 400 | -0.077122 | 0.2518 | -11.9725 | -0.14909 | 0.16539 | -73.007 | -0.36591 | -0.095478 | -310.3181 | -0.65716 | -0.44711 | -721.1646 | -0.87718 | -0.7137 | -889.46 | -1.0246 | -0.89279 | -1230.0644 | -3235.9866
2017-10-19 18:00 | 0 | 23.3 | 0 | 0 | 400 | 400 | -1.62 | -1.62 | -251.4997 | -1.62 | -1.62 | -793.3286 | -1.62 | -1.62 | -1373.9021 | -1.62 | -1.62 | -1777.831 | -1.62 | -1.62 | -1642.7348 | -1.62 | -1.62 | -1944.931 | -7784.2272
2017-10-19 19:00 | 0 | 23.1 | 0 | 0 | 400 | 400 | -1.62 | -1.62 | -251.4997 | -1.62 | -1.62 | -793.3286 | -1.62 | -1.62 | -1373.9021 | -1.62 | -1.62 | -1777.831 | -1.62 | -1.62 | -1642.7348 | -1.62 | -1.62 | -1944.931 | -7784.2272
2017-10-19 20:00 | 0 | 22.6 | 0 | 0 | 400 | 400 | -1.62 | -1.62 | -251.4997 | -1.62 | -1.62 | -793.3286 | -1.62 | -1.62 | -1373.9021 | -1.62 | -1.62 | -1777.831 | -1.62 | -1.62 | -1642.7348 | -1.62 | -1.62 | -1944.931 | -7784.2272
2017-10-19 21:00 | 0 | 22.3 | 0 | 0 | 400 | 400 | -1.62 | -1.62 | -251.4997 | -1.62 | -1.62 | -793.3286 | -1.62 | -1.62 | -1373.9021 | -1.62 | -1.62 | -1777.831 | -1.62 | -1.62 | -1642.7348 | -1.62 | -1.62 | -1944.931 | -7784.2272
2017-10-19 22:00 | 0 | 22.2 | 0 | 0 | 400 | 400 | -1.62 | -1.62 | -251.4997 | -1.62 | -1.62 | -793.3286 | -1.62 | -1.62 | -1373.9021 | -1.62 | -1.62 | -1777.831 | -1.62 | -1.62 | -1642.7348 | -1.62 | -1.62 | -1944.931 | -7784.2272
2017-10-19 23:00 | 0 | 22.2 | 0 | 0 | 400 | 400 | -1.62 | -1.62 | -251.4997 | -1.62 | -1.62 | -793.3286 | -1.62 | -1.62 | -1373.9021 | -1.62 | -1.62 | -1777.831 | -1.62 | -1.62 | -1642.7348 | -1.62 | -1.62 | -1944.931 | -7784.2272
2017-10-20 | 0 | 22 | 0 | 0 | 400 | 400 | -1.62 | -1.62 | -251.4997 | -1.62 | -1.62 | -793.3286 | -1.62 | -1.62 | -1373.9021 | -1.62 | -1.62 | -1777.831 | -1.62 | -1.62 | -1642.7348 | -1.62 | -1.62 | -1944.931 | -7784.2272
2017-10-20 01:00 | 0 | 21.8 | 0 | 0 | 400 | 400 | -1.62 | -1.62 | -251.4997 | -1.62 | -1.62 | -793.3286 | -1.62 | -1.62 | -1373.9021 | -1.62 | -1.62 | -1777.831 | -1.62 | -1.62 | -1642.7348 | -1.62 | -1.62 | -1944.931 | -7784.2272
2017-10-20 02:00 | 0 | 21.4 | 0 | 0 | 400 | 400 | -1.62 | -1.62 | -251.4997 | -1.62 | -1.62 | -793.3286 | -1.62 | -1.62 | -1373.9021 | -1.62 | -1.62 | -1777.831 | -1.62 | -1.62 | -1642.7348 | -1.62 | -1.62 | -1944.931 | -7784.2272
2017-10-20 03:00 | 0 | 21.2 | 0 | 0 | 400 | 400 | -1.62 | -1.62 | -251.4997 | -1.62 | -1.62 | -793.3286 | -1.62 | -1.62 | -1373.9021 | -1.62 | -1.62 | -1777.831 | -1.62 | -1.62 | -1642.7348 | -1.62 | -1.62 | -1944.931 | -7784.2272
2017-10-20 04:00 | 0 | 20.9 | 0 | 0 | 400 | 400 | -1.62 | -1.62 | -251.4997 | -1.62 | -1.62 | -793.3286 | -1.62 | -1.62 | -1373.9021 | -1.62 | -1.62 | -1777.831 | -1.62 | -1.62 | -1642.7348 | -1.62 | -1.62 | -1944.931 | -7784.2272
2017-10-20 05:00 | 0 | 20.8 | 0 | 0 | 400 | 400 | -1.62 | -1.62 | -251.4997 | -1.62 | -1.62 | -793.3286 | -1.62 | -1.62 | -1373.9021 | -1.62 | -1.62 | -1777.831 | -1.62 | -1.62 | -1642.7348 | -1.62 | -1.62 | -1944.931 | -7784.2272
2017-10-20 06:00 | 25 | 20.7 | 40.25 | 0 | 400 | 400 | 0.70399 | 1.1845 | 109.2886 | 0.56343 | 1.0173 | 275.906 | 0.28034 | 0.6798 | 237.7463 | -0.14909 | 0.16539 | -163.6069 | -0.4385 | -0.18298 | -444.6384 | -0.73035 | -0.5357 | -876.8141 | -862.1186
2017-10-20 07:00 | 191.6667 | 20.6 | 308.5833 | 0 | 1282.2699 | 1000 | 13.7794 | 14.7282 | 2286.4286 | 13.0867 | 13.9382 | 6825.4726 | 11.6854 | 12.3562 | 10478.7883 | 9.73 | 10.185 | 11176.9754 | 7.8156 | 8.1015 | 8214.9594 | 6.045 | 6.2108 | 7456.2542 | 46438.8785
2017-10-20 08:00 | 386.1111 | 20.9 | 621.6389 | 0 | 1282.2699 | 1000 | 19.9872 | 21.9744 | 3411.354 | 19.3811 | 21.2592 | 10410.5101 | 18.1061 | 19.7568 | 16755.0101 | 16.0968 | 17.4038 | 19098.8168 | 13.8535 | 14.8129 | 15020.3427 | 11.5031 | 12.152 | 14588.8918 | 79284.9256
2017-10-20 09:00 | 511.1111 | 22.2 | 822.8889 | 0 | 1282.2699 | 1000 | 22.004 | 24.3503 | 3780.1915 | 21.5003 | 23.7582 | 11634.2694 | 20.3885 | 22.448 | 19037.2798 | 18.582 | 20.317 | 22295.7231 | 16.4592 | 17.8264 | 18076 | 14.1084 | 15.105 | 18134.1025 | 92957.5664
2017-10-20 10:00 | 636.1111 | 22.5 | 1024.1389 | 0.010177 | 1186.2508 | 1000 | 23.334 | 25.9059 | 4021.6761 | 22.9094 | 25.4107 | 12443.4771 | 21.9444 | 24.2803 | 20591.213 | 20.3455 | 22.3972 | 24578.5603 | 18.3795 | 20.0786 | 20359.7581 | 16.1253 | 17.437 | 20933.7673 | 102928.4519
2017-10-20 11:00 | 744.4444 | 23.3 | 1198.5556 | 0.13674 | 734.0809 | 734.0809 | 24.1641 | 26.8687 | 3892.0266 | 23.7903 | 26.436 | 12084.2576 | 22.9323 | 25.4375 | 20160.1994 | 21.5003 | 23.7582 | 24424.8522 | 19.6846 | 21.6173 | 20617.1411 | 17.5454 | 19.0978 | 21688.6106 | 102867.0875
2017-10-20 12:00 | 552.7778 | 24 | 889.9722 | 0.0038545 | 1243.266 | 1000 | 22.5022 | 24.9345 | 3870.8863 | 22.0334 | 24.3849 | 11941.1455 | 20.9659 | 23.1289 | 19614.7423 | 19.2406 | 21.0935 | 23147.8562 | 17.1603 | 18.6462 | 18907.3254 | 14.8339 | 15.9397 | 19136.1723 | 96618.128
2017-10-20 13:00 | 658.3333 | 24.3 | 1059.9167 | 0.11586 | 769.0936 | 769.0936 | 23.53 | 26.1338 | 3823.7154 | 23.1106 | 25.6455 | 11841.8794 | 22.168 | 24.5429 | 19651.2576 | 20.6117 | 22.7113 | 23593.1556 | 18.6807 | 20.4333 | 19693.5395 | 16.432 | 17.7945 | 20418.7078 | 99022.2553
2017-10-20 14:00 | 344.4444 | 24.7 | 554.5556 | 0 | 1282.2699 | 1000 | 19.0599 | 20.8804 | 3241.5146 | 18.441 | 20.1509 | 9867.7919 | 17.0856 | 18.5588 | 15739.0112 | 15.0309 | 16.1672 | 17741.7225 | 12.8041 | 13.6175 | 13808.1805 | 10.4988 | 11.0334 | 13246.0377 | 73644.2585
2017-10-20 15:00 | 172.2222 | 25.6 | 277.2778 | 0 | 1282.2699 | 1000 | 12.8041 | 13.6175 | 2114.0072 | 12.129 | 12.8546 | 6294.8421 | 10.7453 | 11.3069 | 9588.9873 | 8.8598 | 9.2329 | 10132.0737 | 7.0163 | 7.2438 | 7345.1988 | 5.3673 | 5.496 | 6598.1054 | 42073.2144
2017-10-20 16:00 | 88.8889 | 24.6 | 143.1111 | 0 | 400 | 400 | 5.9404 | 7.2664 | 922.1935 | 5.4469 | 6.6985 | 2667.3383 | 4.5867 | 5.7092 | 3889.8311 | 3.4937 | 4.4492 | 3833.9699 | 2.4689 | 3.2601 | 2503.4606 | 1.6013 | 2.2447 | 1922.3653 | 15739.1587
2017-10-20 17:00 | 13.8889 | 23.8 | 22.3611 | 0 | 400 | 400 | -0.29348 | -0.0082496 | -45.5611 | -0.4385 | -0.18298 | -214.73 | -0.58412 | -0.3588 | -495.372 | -0.80369 | -0.62456 | -881.9634 | -0.95081 | -0.80311 | -964.1262 | -1.0985 | -0.98274 | -1318.8182 | -3920.571
2017-10-20 18:00 | 0 | 23 | 0 | 0 | 400 | 400 | -1.62 | -1.62 | -251.4997 | -1.62 | -1.62 | -793.3286 | -1.62 | -1.62 | -1373.9021 | -1.62 | -1.62 | -1777.831 | -1.62 | -1.62 | -1642.7348 | -1.62 | -1.62 | -1944.931 | -7784.2272
2017-10-20 19:00 | 0 | 21.4 | 0 | 0 | 400 | 400 | -1.62 | -1.62 | -251.4997 | -1.62 | -1.62 | -793.3286 | -1.62 | -1.62 | -1373.9021 | -1.62 | -1.62 | -1777.831 | -1.62 | -1.62 | -1642.7348 | -1.62 | -1.62 | -1944.931 | -7784.2272
2017-10-20 20:00 | 0 | 21 | 0 | 0 | 400 | 400 | -1.62 | -1.62 | -251.4997 | -1.62 | -1.62 | -793.3286 | -1.62 | -1.62 | -1373.9021 | -1.62 | -1.62 | -1777.831 | -1.62 | -1.62 | -1642.7348 | -1.62 | -1.62 | -1944.931 | -7784.2272
2017-10-20 21:00 | 0 | 20.6 | 0 | 0 | 400 | 400 | -1.62 | -1.62 | -251.4997 | -1.62 | -1.62 | -793.3286 | -1.62 | -1.62 | -1373.9021 | -1.62 | -1.62 | -1777.831 | -1.62 | -1.62 | -1642.7348 | -1.62 | -1.62 | -1944.931 | -7784.2272
2017-10-20 22:00 | 0 | 20.2 | 0 | 0 | 400 | 400 | -1.62 | -1.62 | -251.4997 | -1.62 | -1.62 | -793.3286 | -1.62 | -1.62 | -1373.9021 | -1.62 | -1.62 | -1777.831 | -1.62 | -1.62 | -1642.7348 | -1.62 | -1.62 | -1944.931 | -7784.2272
2017-10-20 23:00 | 0 | 21.3 | 0 | 0 | 400 | 400 | -1.62 | -1.62 | -251.4997 | -1.62 | -1.62 | -793.3286 | -1.62 | -1.62 | -1373.9021 | -1.62 | -1.62 | -1777.831 | -1.62 | -1.62 | -1642.7348 | -1.62 | -1.62 | -1944.931 | -7784.2272
2017-10-21 | 0 | 21.1 | 0 | 0 | 400 | 400 | -1.62 | -1.62 | -251.4997 | -1.62 | -1.62 | -793.3286 | -1.62 | -1.62 | -1373.9021 | -1.62 | -1.62 | -1777.831 | -1.62 | -1.62 | -1642.7348 | -1.62 | -1.62 | -1944.931 | -7784.2272
2017-10-21 01:00 | 0 | 21 | 0 | 0 | 400 | 400 | -1.62 | -1.62 | -251.4997 | -1.62 | -1.62 | -793.3286 | -1.62 | -1.62 | -1373.9021 | -1.62 | -1.62 | -1777.831 | -1.62 | -1.62 | -1642.7348 | -1.62 | -1.62 | -1944.931 | -7784.2272
2017-10-21 02:00 | 0 | 20.5 | 0 | 0 | 400 | 400 | -1.62 | -1.62 | -251.4997 | -1.62 | -1.62 | -793.3286 | -1.62 | -1.62 | -1373.9021 | -1.62 | -1.62 | -1777.831 | -1.62 | -1.62 | -1642.7348 | -1.62 | -1.62 | -1944.931 | -7784.2272
2017-10-21 03:00 | 0 | 20.3 | 0 | 0 | 400 | 400 | -1.62 | -1.62 | -251.4997 | -1.62 | -1.62 | -793.3286 | -1.62 | -1.62 | -1373.9021 | -1.62 | -1.62 | -1777.831 | -1.62 | -1.62 | -1642.7348 | -1.62 | -1.62 | -1944.931 | -7784.2272
2017-10-21 04:00 | 0 | 20.2 | 0 | 0 | 400 | 400 | -1.62 | -1.62 | -251.4997 | -1.62 | -1.62 | -793.3286 | -1.62 | -1.62 | -1373.9021 | -1.62 | -1.62 | -1777.831 | -1.62 | -1.62 | -1642.7348 | -1.62 | -1.62 | -1944.931 | -7784.2272
2017-10-21 05:00 | 0 | 20.1 | 0 | 0 | 400 | 400 | -1.62 | -1.62 | -251.4997 | -1.62 | -1.62 | -793.3286 | -1.62 | -1.62 | -1373.9021 | -1.62 | -1.62 | -1777.831 | -1.62 | -1.62 | -1642.7348 | -1.62 | -1.62 | -1944.931 | -7784.2272
2017-10-21 06:00 | 22.2222 | 20.1 | 35.7778 | 0 | 400 | 400 | 0.4929 | 0.93335 | 76.5184 | 0.28034 | 0.6798 | 137.2812 | 0.066339 | 0.42382 | 56.2593 | -0.29348 | -0.0082496 | -322.0675 | -0.58412 | -0.3588 | -592.302 | -0.80369 | -0.62456 | -964.86 | -1609.1706
2017-10-21 07:00 | 175 | 19.9 | 281.75 | 0 | 1282.2699 | 1000 | 12.9261 | 13.7559 | 2135.4945 | 12.2587 | 13.0009 | 6366.4594 | 10.891 | 11.4689 | 9726.3143 | 8.9715 | 9.3546 | 10265.6697 | 7.1418 | 7.378 | 7481.2914 | 5.4362 | 5.5684 | 6685.0581 | 42660.2874
2017-10-21 08:00 | 369.4444 | 20.4 | 594.8056 | 0 | 1282.2699 | 1000 | 19.6352 | 21.559 | 3346.8632 | 19.0231 | 20.837 | 10203.7376 | 17.7072 | 19.2879 | 16357.3324 | 15.6868 | 16.9271 | 18575.6314 | 13.439 | 14.3394 | 14540.1572 | 11.1301 | 11.7352 | 14088.5001 | 77112.2219
2017-10-21 09:00 | 538.8889 | 21.1 | 867.6111 | 0 | 1282.2699 | 1000 | 22.3434 | 24.7485 | 3842.0063 | 21.8635 | 24.1853 | 11843.3896 | 20.7857 | 22.9164 | 19434.5199 | 19.0231 | 20.837 | 22866.3388 | 16.934 | 18.3813 | 18638.66 | 14.5984 | 15.6682 | 18810.2528 | 95435.1676
2017-10-21 10:00 | 658.3333 | 21 | 1059.9167 | 0 | 1282.2699 | 1000 | 23.53 | 26.1338 | 4057.0578 | 23.1106 | 25.6455 | 12558.4674 | 22.168 | 24.5429 | 20813.876 | 20.6117 | 22.7113 | 24923.2096 | 18.6807 | 20.4333 | 20719.4448 | 16.432 | 17.7945 | 21363.0211 | 104435.0767
2017-10-21 11:00 | 708.3333 | 21.9 | 1140.4167 | 0.041794 | 987.5793 | 987.5793 | 23.915 | 26.5805 | 4113.563 | 23.5236 | 26.1264 | 12754.3682 | 22.6294 | 25.0834 | 21207.6661 | 21.1514 | 23.3475 | 25546.5088 | 19.2761 | 21.1353 | 21372.7303 | 17.0856 | 18.5588 | 22225.6305 | 107220.4669
2017-10-21 12:00 | 702.7778 | 21.9 | 1131.4722 | 0.037581 | 1008.0543 | 1000 | 23.8759 | 26.5352 | 4119.3826 | 23.4789 | 26.0744 | 12768.4945 | 22.5791 | 25.0245 | 21222.3344 | 21.0904 | 23.2756 | 25542.5124 | 19.2228 | 21.0725 | 21367.5642 | 17.0355 | 18.5 | 22209.9842 | 107230.2723
2017-10-21 13:00 | 630.5556 | 22 | 1015.1944 | 0 | 1282.2699 | 1000 | 23.2865 | 25.8505 | 4013.0808 | 22.8552 | 25.3474 | 12412.4728 | 21.8839 | 24.2092 | 20530.922 | 20.2875 | 22.3288 | 24503.517 | 18.3175 | 20.0056 | 20285.6912 | 16.0395 | 17.3371 | 20813.8508 | 102559.5347
2017-10-21 14:00 | 505.5556 | 21.5 | 813.9444 | 0 | 1282.2699 | 1000 | 21.9344 | 24.2686 | 3767.4978 | 21.4328 | 23.6788 | 11595.3479 | 20.3021 | 22.346 | 18950.802 | 18.5018 | 20.2226 | 22192.0986 | 16.3495 | 17.6984 | 17946.1899 | 14 | 14.9807 | 17984.8773 | 92436.8135
2017-10-21 15:00 | 330.5556 | 21.4 | 532.1944 | 0 | 1282.2699 | 1000 | 18.7197 | 20.4793 | 3179.2515 | 18.0846 | 19.7315 | 9662.3992 | 16.7268 | 18.1389 | 15382.8697 | 14.6663 | 15.7464 | 17280.0188 | 12.4295 | 13.1936 | 13378.3103 | 10.1455 | 10.6427 | 12777.0152 | 71659.8647
2017-10-21 16:00 | 136.1111 | 21 | 219.1389 | 0 | 1282.2699 | 1000 | 10.6964 | 11.2526 | 1746.8766 | 10.0428 | 10.5294 | 5156.2054 | 8.7473 | 9.1103 | 7726.1251 | 7.0792 | 7.311 | 8023.0125 | 5.4362 | 5.5684 | 5646.3586 | 4.011 | 4.0795 | 4897.6432 | 33196.2215
2017-10-21 17:00 | 11.1111 | 20.5 | 17.8889 | 0 | 400 | 400 | -0.58412 | -0.3588 | -90.6803 | -0.65716 | -0.44711 | -321.8082 | -0.80369 | -0.62456 | -681.5785 | -0.95081 | -0.80311 | -1043.4146 | -1.0985 | -0.98274 | -1113.9052 | -1.2468 | -1.1635 | -1496.8488 | -4748.2356
2017-10-21 18:00 | 0 | 19.8 | 0 | 0 | 400 | 400 | -1.62 | -1.62 | -251.4997 | -1.62 | -1.62 | -793.3286 | -1.62 | -1.62 | -1373.9021 | -1.62 | -1.62 | -1777.831 | -1.62 | -1.62 | -1642.7348 | -1.62 | -1.62 | -1944.931 | -7784.2272
2017-10-21 19:00 | 0 | 19.4 | 0 | 0 | 400 | 400 | -1.62 | -1.62 | -251.4997 | -1.62 | -1.62 | -793.3286 | -1.62 | -1.62 | -1373.9021 | -1.62 | -1.62 | -1777.831 | -1.62 | -1.62 | -1642.7348 | -1.62 | -1.62 | -1944.931 | -7784.2272
2017-10-21 20:00 | 0 | 18.8 | 0 | 0 | 400 | 400 | -1.62 | -1.62 | -251.4997 | -1.62 | -1.62 | -793.3286 | -1.62 | -1.62 | -1373.9021 | -1.62 | -1.62 | -1777.831 | -1.62 | -1.62 | -1642.7348 | -1.62 | -1.62 | -1944.931 | -7784.2272
2017-10-21 21:00 | 0 | 18.6 | 0 | 0 | 400 | 400 | -1.62 | -1.62 | -251.4997 | -1.62 | -1.62 | -793.3286 | -1.62 | -1.62 | -1373.9021 | -1.62 | -1.62 | -1777.831 | -1.62 | -1.62 | -1642.7348 | -1.62 | -1.62 | -1944.931 | -7784.2272
2017-10-21 22:00 | 0 | 17.7 | 0 | 0 | 400 | 400 | -1.62 | -1.62 | -251.4997 | -1.62 | -1.62 | -793.3286 | -1.62 | -1.62 | -1373.9021 | -1.62 | -1.62 | -1777.831 | -1.62 | -1.62 | -1642.7348 | -1.62 | -1.62 | -1944.931 | -7784.2272
2017-10-21 23:00 | 0 | 17.5 | 0 | 0 | 400 | 400 | -1.62 | -1.62 | -251.4997 | -1.62 | -1.62 | -793.3286 | -1.62 | -1.62 | -1373.9021 | -1.62 | -1.62 | -1777.831 | -1.62 | -1.62 | -1642.7348 | -1.62 | -1.62 | -1944.931 | -7784.2272
2017-10-22 | 0 | 17.5 | 0 | 0 | 400 | 400 | -1.62 | -1.62 | -251.4997 | -1.62 | -1.62 | -793.3286 | -1.62 | -1.62 | -1373.9021 | -1.62 | -1.62 | -1777.831 | -1.62 | -1.62 | -1642.7348 | -1.62 | -1.62 | -1944.931 | -7784.2272
2017-10-22 01:00 | 0 | 17.3 | 0 | 0 | 400 | 400 | -1.62 | -1.62 | -251.4997 | -1.62 | -1.62 | -793.3286 | -1.62 | -1.62 | -1373.9021 | -1.62 | -1.62 | -1777.831 | -1.62 | -1.62 | -1642.7348 | -1.62 | -1.62 | -1944.931 | -7784.2272
2017-10-22 02:00 | 0 | 17.4 | 0 | 0 | 400 | 400 | -1.62 | -1.62 | -251.4997 | -1.62 | -1.62 | -793.3286 | -1.62 | -1.62 | -1373.9021 | -1.62 | -1.62 | -1777.831 | -1.62 | -1.62 | -1642.7348 | -1.62 | -1.62 | -1944.931 | -7784.2272
2017-10-22 03:00 | 0 | 17.4 | 0 | 0 | 400 | 400 | -1.62 | -1.62 | -251.4997 | -1.62 | -1.62 | -793.3286 | -1.62 | -1.62 | -1373.9021 | -1.62 | -1.62 | -1777.831 | -1.62 | -1.62 | -1642.7348 | -1.62 | -1.62 | -1944.931 | -7784.2272
2017-10-22 04:00 | 0 | 17.7 | 0 | 0 | 400 | 400 | -1.62 | -1.62 | -251.4997 | -1.62 | -1.62 | -793.3286 | -1.62 | -1.62 | -1373.9021 | -1.62 | -1.62 | -1777.831 | -1.62 | -1.62 | -1642.7348 | -1.62 | -1.62 | -1944.931 | -7784.2272
2017-10-22 05:00 | 0 | 17.6 | 0 | 0 | 400 | 400 | -1.62 | -1.62 | -251.4997 | -1.62 | -1.62 | -793.3286 | -1.62 | -1.62 | -1373.9021 | -1.62 | -1.62 | -1777.831 | -1.62 | -1.62 | -1642.7348 | -1.62 | -1.62 | -1944.931 | -7784.2272
2017-10-22 06:00 | 22.2222 | 18 | 35.7778 | 0 | 400 | 400 | 0.4929 | 0.93335 | 76.5184 | 0.28034 | 0.6798 | 137.2812 | 0.066339 | 0.42382 | 56.2593 | -0.29348 | -0.0082496 | -322.0675 | -0.58412 | -0.3588 | -592.302 | -0.80369 | -0.62456 | -964.86 | -1609.1706
2017-10-22 07:00 | 177.7778 | 18.1 | 286.2222 | 0 | 1282.2699 | 1000 | 13.0867 | 13.9382 | 2163.7998 | 12.387 | 13.1456 | 6437.3431 | 11.035 | 11.6292 | 9862.2639 | 9.1375 | 9.5357 | 10464.4542 | 7.2664 | 7.5114 | 7616.5504 | 5.5732 | 5.7126 | 6858.2035 | 43402.615
2017-10-22 08:00 | 372.2222 | 17.8 | 599.2778 | 0 | 1282.2699 | 1000 | 19.6846 | 21.6173 | 3355.9151 | 19.0965 | 20.9236 | 10246.1427 | 17.7754 | 19.368 | 16425.2726 | 15.7764 | 17.0312 | 18689.8829 | 13.5157 | 14.4268 | 14628.8336 | 11.1773 | 11.7879 | 14151.7921 | 77497.8389
2017-10-22 09:00 | 544.4444 | 17.7 | 876.5556 | 0 | 1282.2699 | 1000 | 22.4148 | 24.8322 | 3855.0003 | 21.9344 | 24.2686 | 11884.1646 | 20.8638 | 23.0085 | 19512.6381 | 19.1147 | 20.945 | 22984.9372 | 17.0102 | 18.4705 | 18729.1277 | 14.6663 | 15.7464 | 18904.1842 | 95870.0522
2017-10-22 10:00 | 658.3333 | 17 | 1059.9167 | 0 | 1282.2699 | 1000 | 23.53 | 26.1338 | 4057.0578 | 23.1106 | 25.6455 | 12558.4674 | 22.168 | 24.5429 | 20813.876 | 20.6117 | 22.7113 | 24923.2096 | 18.6807 | 20.4333 | 20719.4448 | 16.432 | 17.7945 | 21363.0211 | 104435.0767
2017-10-22 11:00 | 713.8889 | 17 | 1149.3611 | 0 | 1282.2699 | 1000 | 23.9536 | 26.6252 | 4133.3427 | 23.5677 | 26.1776 | 12819.0175 | 22.679 | 25.1415 | 21321.5287 | 21.1996 | 23.4042 | 25683.6196 | 19.3463 | 21.2182 | 21515.2878 | 17.1603 | 18.6462 | 22385.5013 | 107858.2976
2017-10-22 12:00 | 619.4444 | 17.9 | 997.3056 | 0 | 1282.2699 | 1000 | 23.1892 | 25.7371 | 3995.4837 | 22.7522 | 25.227 | 12353.5229 | 21.7704 | 24.076 | 20417.9034 | 20.1396 | 22.1543 | 24311.9609 | 18.149 | 19.8072 | 20084.5867 | 15.8651 | 17.1342 | 20570.2628 | 101733.7205
2017-10-22 13:00 | 527.7778 | 18.2 | 849.7222 | 0 | 1282.2699 | 1000 | 22.215 | 24.5979 | 3818.6337 | 21.7284 | 24.0265 | 11765.6524 | 20.6253 | 22.7273 | 19274.1896 | 18.8544 | 20.6381 | 22648.0502 | 16.7268 | 18.1389 | 18392.8512 | 14.3916 | 15.4302 | 18524.5036 | 94423.8809
2017-10-22 14:00 | 472.2222 | 18.9 | 760.2778 | 0 | 1282.2699 | 1000 | 21.4667 | 23.7187 | 3682.1321 | 20.9406 | 23.0991 | 11311.4741 | 19.7659 | 21.7133 | 18414.2284 | 17.9097 | 19.5259 | 21427.543 | 15.7168 | 16.9619 | 17199.394 | 13.3617 | 14.2513 | 17109.2321 | 89144.0037
2017-10-22 15:00 | 377.7778 | 18.9 | 608.2222 | 0 | 1282.2699 | 1000 | 19.8141 | 21.7702 | 3379.6498 | 19.2049 | 21.0514 | 10308.7523 | 17.9097 | 19.5259 | 16559.1364 | 15.8944 | 17.1683 | 18840.3862 | 13.6296 | 14.5569 | 14760.6991 | 11.318 | 11.945 | 14340.3899 | 78189.0137
2017-10-22 16:00 | 113.8889 | 18.9 | 183.3611 | 0 | 400 | 400 | 7.5541 | 9.1375 | 1172.7158 | 7.0735 | 8.5769 | 3463.8435 | 6.0477 | 7.3901 | 5128.7946 | 4.7041 | 5.8443 | 5162.2754 | 3.4937 | 4.4492 | 3542.6292 | 2.4032 | 3.1835 | 2885.1775 | 21355.4361
2017-10-22 17:00 | 11.1111 | 18.9 | 17.8889 | 0 | 400 | 400 | -0.58412 | -0.3588 | -90.6803 | -0.65716 | -0.44711 | -321.8082 | -0.80369 | -0.62456 | -681.5785 | -0.95081 | -0.80311 | -1043.4146 | -1.0985 | -0.98274 | -1113.9052 | -1.2468 | -1.1635 | -1496.8488 | -4748.2356
2017-10-22 18:00 | 0 | 19 | 0 | 0 | 400 | 400 | -1.62 | -1.62 | -251.4997 | -1.62 | -1.62 | -793.3286 | -1.62 | -1.62 | -1373.9021 | -1.62 | -1.62 | -1777.831 | -1.62 | -1.62 | -1642.7348 | -1.62 | -1.62 | -1944.931 | -7784.2272
2017-10-22 19:00 | 0 | 18.6 | 0 | 0 | 400 | 400 | -1.62 | -1.62 | -251.4997 | -1.62 | -1.62 | -793.3286 | -1.62 | -1.62 | -1373.9021 | -1.62 | -1.62 | -1777.831 | -1.62 | -1.62 | -1642.7348 | -1.62 | -1.62 | -1944.931 | -7784.2272
2017-10-22 20:00 | 0 | 18.7 | 0 | 0 | 400 | 400 | -1.62 | -1.62 | -251.4997 | -1.62 | -1.62 | -793.3286 | -1.62 | -1.62 | -1373.9021 | -1.62 | -1.62 | -1777.831 | -1.62 | -1.62 | -1642.7348 | -1.62 | -1.62 | -1944.931 | -7784.2272
2017-10-22 21:00 | 0 | 18.7 | 0 | 0 | 400 | 400 | -1.62 | -1.62 | -251.4997 | -1.62 | -1.62 | -793.3286 | -1.62 | -1.62 | -1373.9021 | -1.62 | -1.62 | -1777.831 | -1.62 | -1.62 | -1642.7348 | -1.62 | -1.62 | -1944.931 | -7784.2272
2017-10-22 22:00 | 0 | 18.8 | 0 | 0 | 400 | 400 | -1.62 | -1.62 | -251.4997 | -1.62 | -1.62 | -793.3286 | -1.62 | -1.62 | -1373.9021 | -1.62 | -1.62 | -1777.831 | -1.62 | -1.62 | -1642.7348 | -1.62 | -1.62 | -1944.931 | -7784.2272
2017-10-22 23:00 | 0 | 17.9 | 0 | 0 | 400 | 400 | -1.62 | -1.62 | -251.4997 | -1.62 | -1.62 | -793.3286 | -1.62 | -1.62 | -1373.9021 | -1.62 | -1.62 | -1777.831 | -1.62 | -1.62 | -1642.7348 | -1.62 | -1.62 | -1944.931 | -7784.2272
2017-10-23 | 0 | 18.1 | 0 | 0 | 400 | 400 | -1.62 | -1.62 | -251.4997 | -1.62 | -1.62 | -793.3286 | -1.62 | -1.62 | -1373.9021 | -1.62 | -1.62 | -1777.831 | -1.62 | -1.62 | -1642.7348 | -1.62 | -1.62 | -1944.931 | -7784.2272
2017-10-23 01:00 | 0 | 18 | 0 | 0 | 400 | 400 | -1.62 | -1.62 | -251.4997 | -1.62 | -1.62 | -793.3286 | -1.62 | -1.62 | -1373.9021 | -1.62 | -1.62 | -1777.831 | -1.62 | -1.62 | -1642.7348 | -1.62 | -1.62 | -1944.931 | -7784.2272
2017-10-23 02:00 | 0 | 18.1 | 0 | 0 | 400 | 400 | -1.62 | -1.62 | -251.4997 | -1.62 | -1.62 | -793.3286 | -1.62 | -1.62 | -1373.9021 | -1.62 | -1.62 | -1777.831 | -1.62 | -1.62 | -1642.7348 | -1.62 | -1.62 | -1944.931 | -7784.2272
2017-10-23 03:00 | 0 | 18.1 | 0 | 0 | 400 | 400 | -1.62 | -1.62 | -251.4997 | -1.62 | -1.62 | -793.3286 | -1.62 | -1.62 | -1373.9021 | -1.62 | -1.62 | -1777.831 | -1.62 | -1.62 | -1642.7348 | -1.62 | -1.62 | -1944.931 | -7784.2272
2017-10-23 04:00 | 0 | 17.8 | 0 | 0 | 400 | 400 | -1.62 | -1.62 | -251.4997 | -1.62 | -1.62 | -793.3286 | -1.62 | -1.62 | -1373.9021 | -1.62 | -1.62 | -1777.831 | -1.62 | -1.62 | -1642.7348 | -1.62 | -1.62 | -1944.931 | -7784.2272
2017-10-23 05:00 | 0 | 17.7 | 0 | 0 | 400 | 400 | -1.62 | -1.62 | -251.4997 | -1.62 | -1.62 | -793.3286 | -1.62 | -1.62 | -1373.9021 | -1.62 | -1.62 | -1777.831 | -1.62 | -1.62 | -1642.7348 | -1.62 | -1.62 | -1944.931 | -7784.2272
2017-10-23 06:00 | 11.1111 | 17.6 | 17.8889 | 0 | 400 | 400 | -0.58412 | -0.3588 | -90.6803 | -0.65716 | -0.44711 | -321.8082 | -0.80369 | -0.62456 | -681.5785 | -0.95081 | -0.80311 | -1043.4146 | -1.0985 | -0.98274 | -1113.9052 | -1.2468 | -1.1635 | -1496.8488 | -4748.2356
2017-10-23 07:00 | 122.2222 | 17.3 | 196.7778 | 0 | 400 | 400 | 8.0581 | 9.73 | 1250.9524 | 7.5541 | 9.1375 | 3699.2053 | 6.5199 | 7.9352 | 5529.3048 | 5.1085 | 6.3093 | 5606.0259 | 3.8038 | 4.8073 | 3857.087 | 2.6647 | 3.4881 | 3199.113 | 23141.6884
2017-10-23 08:00 | 313.8889 | 18.6 | 505.3611 | 0 | 1282.2699 | 1000 | 18.2758 | 19.9565 | 3098.0805 | 17.6383 | 19.207 | 9405.5459 | 16.2382 | 17.5686 | 14899.2362 | 14.18 | 15.1871 | 16666.2477 | 11.9536 | 12.6573 | 12834.53 | 9.73 | 10.185 | 12227.5099 | 69131.1503
2017-10-23 09:00 | 494.4444 | 19 | 796.0556 | 0 | 1282.2699 | 1000 | 21.7809 | 24.0882 | 3739.5057 | 21.2709 | 23.4882 | 11502.0163 | 20.1246 | 22.1365 | 18773.1575 | 18.2967 | 19.9811 | 21927.0625 | 16.1537 | 17.4701 | 17714.6859 | 13.7794 | 14.7282 | 17681.7148 | 91338.1428
2017-10-23 10:00 | 516.6667 | 19.3 | 831.8333 | 0 | 1282.2699 | 1000 | 22.0724 | 24.4306 | 3792.6582 | 21.5777 | 23.8494 | 11678.8873 | 20.4734 | 22.5482 | 19122.2429 | 18.6807 | 20.4333 | 22423.3818 | 16.5405 | 17.9213 | 18172.1961 | 14.18 | 15.1871 | 18232.7241 | 93422.0904
2017-10-23 11:00 | 450 | 19.2 | 724.5 | 0 | 1282.2699 | 1000 | 21.1271 | 23.3189 | 3620.0644 | 20.5844 | 22.679 | 11105.7933 | 19.3811 | 21.2592 | 18029.1259 | 17.4748 | 19.015 | 20866.9164 | 15.2868 | 16.4632 | 16693.7211 | 12.9261 | 13.7559 | 16514.4906 | 86830.1116
2017-10-23 12:00 | 530.5556 | 19.5 | 854.1944 | 0 | 1282.2699 | 1000 | 22.2429 | 24.6307 | 3823.7115 | 21.76 | 24.0637 | 11783.8287 | 20.6659 | 22.7752 | 19314.7938 | 18.8923 | 20.6828 | 22697.1021 | 16.7791 | 18.2001 | 18454.9328 | 14.4264 | 15.4702 | 18572.5438 | 94646.9128
2017-10-23 13:00 | 475 | 20 | 764.75 | 0 | 1282.2699 | 1000 | 21.5114 | 23.7714 | 3690.3135 | 20.9785 | 23.1438 | 11333.3646 | 19.8141 | 21.7702 | 18462.4787 | 17.9539 | 19.5778 | 21484.5211 | 15.7764 | 17.0312 | 17269.6519 | 13.4004 | 14.2954 | 17162.184 | 89402.5138
2017-10-23 14:00 | 425 | 20.4 | 684.25 | 0 | 1282.2699 | 1000 | 20.7062 | 22.8227 | 3543.039 | 20.1546 | 22.172 | 10857.4864 | 18.9112 | 20.705 | 17559.1104 | 16.9849 | 18.4409 | 20236.8588 | 14.7337 | 15.8241 | 16045.7087 | 12.387 | 13.1456 | 15781.8438 | 84024.0471
2017-10-23 15:00 | 313.8889 | 21.4 | 505.3611 | 0 | 1282.2699 | 1000 | 18.2758 | 19.9565 | 3098.0805 | 17.6383 | 19.207 | 9405.5459 | 16.2382 | 17.5686 | 14899.2362 | 14.18 | 15.1871 | 16666.2477 | 11.9536 | 12.6573 | 12834.53 | 9.73 | 10.185 | 12227.5099 | 69131.1503
2017-10-23 16:00 | 130.5556 | 20.9 | 210.1944 | 0 | 1282.2699 | 1000 | 10.2981 | 10.8113 | 1678.3657 | 9.6772 | 10.127 | 4959.1115 | 8.4045 | 8.738 | 7410.3767 | 6.7625 | 6.9729 | 7651.9722 | 5.2288 | 5.3505 | 5425.3891 | 3.8629 | 3.926 | 4713.2814 | 31838.4966
2017-10-23 17:00 | 8.3333 | 20.4 | 13.4167 | 0 | 400 | 400 | -0.87718 | -0.7137 | -136.1747 | -0.87718 | -0.7137 | -429.5484 | -1.0246 | -0.89279 | -868.9193 | -1.1726 | -1.073 | -1286.7992 | -1.2468 | -1.1635 | -1264.274 | -1.3212 | -1.2542 | -1586.1236 | -5571.8391
2017-10-23 18:00 | 0 | 19.7 | 0 | 0 | 400 | 400 | -1.62 | -1.62 | -251.4997 | -1.62 | -1.62 | -793.3286 | -1.62 | -1.62 | -1373.9021 | -1.62 | -1.62 | -1777.831 | -1.62 | -1.62 | -1642.7348 | -1.62 | -1.62 | -1944.931 | -7784.2272
2017-10-23 19:00 | 0 | 19.4 | 0 | 0 | 400 | 400 | -1.62 | -1.62 | -251.4997 | -1.62 | -1.62 | -793.3286 | -1.62 | -1.62 | -1373.9021 | -1.62 | -1.62 | -1777.831 | -1.62 | -1.62 | -1642.7348 | -1.62 | -1.62 | -1944.931 | -7784.2272
2017-10-23 20:00 | 0 | 19.6 | 0 | 0 | 400 | 400 | -1.62 | -1.62 | -251.4997 | -1.62 | -1.62 | -793.3286 | -1.62 | -1.62 | -1373.9021 | -1.62 | -1.62 | -1777.831 | -1.62 | -1.62 | -1642.7348 | -1.62 | -1.62 | -1944.931 | -7784.2272
2017-10-23 21:00 | 0 | 18.8 | 0 | 0 | 400 | 400 | -1.62 | -1.62 | -251.4997 | -1.62 | -1.62 | -793.3286 | -1.62 | -1.62 | -1373.9021 | -1.62 | -1.62 | -1777.831 | -1.62 | -1.62 | -1642.7348 | -1.62 | -1.62 | -1944.931 | -7784.2272
2017-10-23 22:00 | 0 | 18.4 | 0 | 0 | 400 | 400 | -1.62 | -1.62 | -251.4997 | -1.62 | -1.62 | -793.3286 | -1.62 | -1.62 | -1373.9021 | -1.62 | -1.62 | -1777.831 | -1.62 | -1.62 | -1642.7348 | -1.62 | -1.62 | -1944.931 | -7784.2272
2017-10-23 23:00 | 0 | 17.8 | 0 | 0 | 400 | 400 | -1.62 | -1.62 | -251.4997 | -1.62 | -1.62 | -793.3286 | -1.62 | -1.62 | -1373.9021 | -1.62 | -1.62 | -1777.831 | -1.62 | -1.62 | -1642.7348 | -1.62 | -1.62 | -1944.931 | -7784.2272
2017-10-24 | 0 | 17.3 | 0 | 0 | 400 | 400 | -1.62 | -1.62 | -251.4997 | -1.62 | -1.62 | -793.3286 | -1.62 | -1.62 | -1373.9021 | -1.62 | -1.62 | -1777.831 | -1.62 | -1.62 | -1642.7348 | -1.62 | -1.62 | -1944.931 | -7784.2272
2017-10-24 01:00 | 0 | 17 | 0 | 0 | 400 | 400 | -1.62 | -1.62 | -251.4997 | -1.62 | -1.62 | -793.3286 | -1.62 | -1.62 | -1373.9021 | -1.62 | -1.62 | -1777.831 | -1.62 | -1.62 | -1642.7348 | -1.62 | -1.62 | -1944.931 | -7784.2272
2017-10-24 02:00 | 0 | 16.6 | 0 | 0 | 400 | 400 | -1.62 | -1.62 | -251.4997 | -1.62 | -1.62 | -793.3286 | -1.62 | -1.62 | -1373.9021 | -1.62 | -1.62 | -1777.831 | -1.62 | -1.62 | -1642.7348 | -1.62 | -1.62 | -1944.931 | -7784.2272
2017-10-24 03:00 | 0 | 15.8 | 0 | 0 | 400 | 400 | -1.62 | -1.62 | -251.4997 | -1.62 | -1.62 | -793.3286 | -1.62 | -1.62 | -1373.9021 | -1.62 | -1.62 | -1777.831 | -1.62 | -1.62 | -1642.7348 | -1.62 | -1.62 | -1944.931 | -7784.2272
2017-10-24 04:00 | 0 | 16.2 | 0 | 0 | 400 | 400 | -1.62 | -1.62 | -251.4997 | -1.62 | -1.62 | -793.3286 | -1.62 | -1.62 | -1373.9021 | -1.62 | -1.62 | -1777.831 | -1.62 | -1.62 | -1642.7348 | -1.62 | -1.62 | -1944.931 | -7784.2272
2017-10-24 05:00 | 0 | 15.7 | 0 | 0 | 400 | 400 | -1.62 | -1.62 | -251.4997 | -1.62 | -1.62 | -793.3286 | -1.62 | -1.62 | -1373.9021 | -1.62 | -1.62 | -1777.831 | -1.62 | -1.62 | -1642.7348 | -1.62 | -1.62 | -1944.931 | -7784.2272
2017-10-24 06:00 | 19.4444 | 15.2 | 31.3056 | 0 | 400 | 400 | 0.20917 | 0.59474 | 32.4714 | 0.066339 | 0.42382 | 32.4857 | -0.14909 | 0.16539 | -126.4349 | -0.4385 | -0.18298 | -481.2049 | -0.73035 | -0.5357 | -740.578 | -0.95081 | -0.80311 | -1141.4861 | -2424.7468
2017-10-24 07:00 | 158.3333 | 14.2 | 254.9167 | 0 | 1282.2699 | 1000 | 12.0416 | 12.7563 | 1980.3141 | 11.3646 | 11.997 | 5874.8502 | 9.9912 | 10.4725 | 8881.3369 | 8.1716 | 8.4858 | 9312.2836 | 6.44 | 6.6296 | 6722.4106 | 4.8782 | 4.983 | 5982.3268 | 38753.5222
2017-10-24 08:00 | 347.2222 | 16.3 | 559.0278 | 0 | 1282.2699 | 1000 | 19.1329 | 20.9665 | 3254.8729 | 18.5018 | 20.2226 | 9902.8687 | 17.1603 | 18.6462 | 15813.1505 | 15.1278 | 16.2791 | 17864.6066 | 12.8449 | 13.6638 | 13855.1255 | 10.5484 | 11.0885 | 13312.1531 | 74002.7773
2017-10-24 09:00 | 513.8889 | 17.8 | 827.3611 | 0 | 1282.2699 | 1000 | 22.0432 | 24.3964 | 3787.3427 | 21.5447 | 23.8105 | 11659.8683 | 20.4312 | 22.4983 | 19079.9485 | 18.6414 | 20.387 | 22372.5656 | 16.4864 | 17.8581 | 18108.1753 | 14.1443 | 15.1461 | 18183.4991 | 93191.3996
2017-10-24 10:00 | 622.2222 | 18.7 | 1001.7778 | 0 | 1282.2699 | 1000 | 23.2103 | 25.7617 | 3999.301 | 22.7762 | 25.2551 | 12367.2879 | 21.8017 | 24.1127 | 20449.051 | 20.1844 | 22.2072 | 24370.0285 | 18.1915 | 19.8573 | 20135.3587 | 15.9236 | 17.2023 | 20652.02 | 101973.0471
2017-10-24 11:00 | 675 | 20.2 | 1086.75 | 0 | 1282.2699 | 1000 | 23.66 | 26.2848 | 4080.502 | 23.2521 | 25.8104 | 12639.2039 | 22.3344 | 24.7379 | 20979.285 | 20.7988 | 22.9319 | 25165.2609 | 18.8923 | 20.6828 | 20972.3653 | 16.674 | 18.0772 | 21702.3795 | 105538.9966
2017-10-24 12:00 | 658.3333 | 20.5 | 1059.9167 | 0 | 1282.2699 | 1000 | 23.53 | 26.1338 | 4057.0578 | 23.1106 | 25.6455 | 12558.4674 | 22.168 | 24.5429 | 20813.876 | 20.6117 | 22.7113 | 24923.2096 | 18.6807 | 20.4333 | 20719.4448 | 16.432 | 17.7945 | 21363.0211 | 104435.0767
2017-10-24 13:00 | 583.3333 | 22.5 | 939.1667 | 0 | 1282.2699 | 1000 | 22.8317 | 25.32 | 3930.7192 | 22.3793 | 24.7906 | 12139.7893 | 21.3526 | 23.5844 | 20001.009 | 19.6682 | 21.5979 | 23701.4282 | 17.6383 | 19.207 | 19475.9371 | 15.3183 | 16.4996 | 19808.4189 | 99057.3018
2017-10-24 14:00 | 455.5556 | 21.7 | 733.4444 | 0 | 1282.2699 | 1000 | 21.2115 | 23.4183 | 3635.5038 | 20.6794 | 22.7911 | 11160.6602 | 19.4841 | 21.3808 | 18132.2467 | 17.592 | 19.1526 | 21017.9146 | 15.3808 | 16.5721 | 16804.1556 | 13.0067 | 13.8474 | 16624.3165 | 87374.7973
2017-10-24 15:00 | 280.5556 | 22.2 | 451.6944 | 0 | 1282.2699 | 1000 | 17.2829 | 18.79 | 2916.9926 | 16.6209 | 18.0151 | 8821.9097 | 15.2235 | 16.39 | 13899.6903 | 13.1264 | 13.9834 | 15345.3163 | 10.9392 | 11.5225 | 11683.838 | 8.8037 | 9.1717 | 11010.967 | 63678.7138
2017-10-24 16:00 | 111.1111 | 21.1 | 178.8889 | 0 | 400 | 400 | 7.4122 | 8.9715 | 1150.6818 | 6.8752 | 8.3466 | 3366.7486 | 5.8864 | 7.2042 | 4992.0211 | 4.5867 | 5.7092 | 5033.4462 | 3.3683 | 4.3041 | 3415.4542 | 2.3374 | 3.1068 | 2806.1386 | 20764.4905
2017-10-24 17:00 | 5.5556 | 19.7 | 8.9444 | 0 | 400 | 400 | -1.0985 | -0.98274 | -170.5368 | -1.1726 | -1.073 | -574.2135 | -1.2468 | -1.1635 | -1057.3761 | -1.3212 | -1.2542 | -1449.8508 | -1.3957 | -1.3453 | -1415.2263 | -1.4703 | -1.4366 | -1765.1876 | -6432.3912
2017-10-24 18:00 | 0 | 18.2 | 0 | 0 | 400 | 400 | -1.62 | -1.62 | -251.4997 | -1.62 | -1.62 | -793.3286 | -1.62 | -1.62 | -1373.9021 | -1.62 | -1.62 | -1777.831 | -1.62 | -1.62 | -1642.7348 | -1.62 | -1.62 | -1944.931 | -7784.2272
2017-10-24 19:00 | 0 | 17.6 | 0 | 0 | 400 | 400 | -1.62 | -1.62 | -251.4997 | -1.62 | -1.62 | -793.3286 | -1.62 | -1.62 | -1373.9021 | -1.62 | -1.62 | -1777.831 | -1.62 | -1.62 | -1642.7348 | -1.62 | -1.62 | -1944.931 | -7784.2272
2017-10-24 20:00 | 0 | 17.5 | 0 | 0 | 400 | 400 | -1.62 | -1.62 | -251.4997 | -1.62 | -1.62 | -793.3286 | -1.62 | -1.62 | -1373.9021 | -1.62 | -1.62 | -1777.831 | -1.62 | -1.62 | -1642.7348 | -1.62 | -1.62 | -1944.931 | -7784.2272
2017-10-24 21:00 | 0 | 17 | 0 | 0 | 400 | 400 | -1.62 | -1.62 | -251.4997 | -1.62 | -1.62 | -793.3286 | -1.62 | -1.62 | -1373.9021 | -1.62 | -1.62 | -1777.831 | -1.62 | -1.62 | -1642.7348 | -1.62 | -1.62 | -1944.931 | -7784.2272
2017-10-24 22:00 | 0 | 15.8 | 0 | 0 | 400 | 400 | -1.62 | -1.62 | -251.4997 | -1.62 | -1.62 | -793.3286 | -1.62 | -1.62 | -1373.9021 | -1.62 | -1.62 | -1777.831 | -1.62 | -1.62 | -1642.7348 | -1.62 | -1.62 | -1944.931 | -7784.2272
2017-10-24 23:00 | 0 | 15.6 | 0 | 0 | 400 | 400 | -1.62 | -1.62 | -251.4997 | -1.62 | -1.62 | -793.3286 | -1.62 | -1.62 | -1373.9021 | -1.62 | -1.62 | -1777.831 | -1.62 | -1.62 | -1642.7348 | -1.62 | -1.62 | -1944.931 | -7784.2272
2017-10-25 | 0 | 15.2 | 0 | 0 | 400 | 400 | -1.62 | -1.62 | -251.4997 | -1.62 | -1.62 | -793.3286 | -1.62 | -1.62 | -1373.9021 | -1.62 | -1.62 | -1777.831 | -1.62 | -1.62 | -1642.7348 | -1.62 | -1.62 | -1944.931 | -7784.2272
2017-10-25 01:00 | 0 | 14.6 | 0 | 0 | 400 | 400 | -1.62 | -1.62 | -251.4997 | -1.62 | -1.62 | -793.3286 | -1.62 | -1.62 | -1373.9021 | -1.62 | -1.62 | -1777.831 | -1.62 | -1.62 | -1642.7348 | -1.62 | -1.62 | -1944.931 | -7784.2272
2017-10-25 02:00 | 0 | 14.1 | 0 | 0 | 400 | 400 | -1.62 | -1.62 | -251.4997 | -1.62 | -1.62 | -793.3286 | -1.62 | -1.62 | -1373.9021 | -1.62 | -1.62 | -1777.831 | -1.62 | -1.62 | -1642.7348 | -1.62 | -1.62 | -1944.931 | -7784.2272
2017-10-25 03:00 | 0 | 14.1 | 0 | 0 | 400 | 400 | -1.62 | -1.62 | -251.4997 | -1.62 | -1.62 | -793.3286 | -1.62 | -1.62 | -1373.9021 | -1.62 | -1.62 | -1777.831 | -1.62 | -1.62 | -1642.7348 | -1.62 | -1.62 | -1944.931 | -7784.2272
2017-10-25 04:00 | 0 | 14.2 | 0 | 0 | 400 | 400 | -1.62 | -1.62 | -251.4997 | -1.62 | -1.62 | -793.3286 | -1.62 | -1.62 | -1373.9021 | -1.62 | -1.62 | -1777.831 | -1.62 | -1.62 | -1642.7348 | -1.62 | -1.62 | -1944.931 | -7784.2272
2017-10-25 05:00 | 0 | 13.8 | 0 | 0 | 400 | 400 | -1.62 | -1.62 | -251.4997 | -1.62 | -1.62 | -793.3286 | -1.62 | -1.62 | -1373.9021 | -1.62 | -1.62 | -1777.831 | -1.62 | -1.62 | -1642.7348 | -1.62 | -1.62 | -1944.931 | -7784.2272
2017-10-25 06:00 | 8.3333 | 13.8 | 13.4167 | 0 | 400 | 400 | -0.87718 | -0.7137 | -136.1747 | -0.87718 | -0.7137 | -429.5484 | -1.0246 | -0.89279 | -868.9193 | -1.1726 | -1.073 | -1286.7992 | -1.2468 | -1.1635 | -1264.274 | -1.3212 | -1.2542 | -1586.1236 | -5571.8391
2017-10-25 07:00 | 47.2222 | 14.4 | 76.0278 | 0 | 400 | 400 | 2.6647 | 3.4881 | 413.6784 | 2.4032 | 3.1835 | 1176.8509 | 1.8715 | 2.5619 | 1587.1058 | 1.1907 | 1.761 | 1306.6784 | 0.56343 | 1.0173 | 571.3149 | 0.066339 | 0.42382 | 79.6421 | 5135.2706
2017-10-25 08:00 | 213.8889 | 16.5 | 344.3611 | 0 | 1282.2699 | 1000 | 14.8006 | 15.9013 | 2468.547 | 14.1084 | 15.105 | 7396.8189 | 12.6806 | 13.4776 | 11429.8745 | 10.6964 | 11.2526 | 12348.5292 | 8.6339 | 8.987 | 9112.8633 | 6.7625 | 6.9729 | 8371.1883 | 51127.8213
2017-10-25 09:00 | 461.1111 | 18.9 | 742.3889 | 0 | 1282.2699 | 1000 | 21.3061 | 23.5296 | 3652.786 | 20.7725 | 22.9009 | 11214.4296 | 19.5853 | 21.5002 | 18233.463 | 17.7072 | 19.2879 | 21166.4084 | 15.5046 | 16.7156 | 16949.625 | 13.1264 | 13.9834 | 16787.6372 | 88004.3491
2017-10-25 10:00 | 291.6667 | 20.8 | 469.5833 | 0 | 1282.2699 | 1000 | 17.6383 | 19.207 | 2981.7303 | 16.9849 | 18.4409 | 9030.3742 | 15.5658 | 16.7866 | 14236.0287 | 13.4774 | 14.3832 | 15783.9863 | 11.2713 | 11.8928 | 12059.3148 | 9.0824 | 9.4756 | 11375.7629 | 65467.1973
2017-10-25 11:00 | 422.2222 | 22.9 | 679.7778 | 0 | 1282.2699 | 1000 | 20.6659 | 22.7752 | 3535.6704 | 20.0944 | 22.1009 | 10822.6779 | 18.8544 | 20.6381 | 17502.3405 | 16.9084 | 18.3513 | 20138.6181 | 14.6663 | 15.7464 | 15966.9223 | 12.3017 | 13.0493 | 15666.19 | 83632.4192
2017-10-25 12:00 | 380.5556 | 22.2 | 612.6944 | 0 | 1282.2699 | 1000 | 19.8619 | 21.8266 | 3388.4017 | 19.2761 | 21.1353 | 10349.839 | 17.9759 | 19.6036 | 16625.0761 | 15.9528 | 17.2362 | 18914.8616 | 13.7048 | 14.6428 | 14847.8492 | 11.3646 | 11.997 | 14402.8316 | 78528.8591
2017-10-25 13:00 | 80.5556 | 22.5 | 129.6944 | 0 | 400 | 400 | 5.335 | 6.5697 | 828.2116 | 4.8787 | 6.045 | 2389.057 | 4.0483 | 5.0893 | 3433.2474 | 3.0514 | 3.9371 | 3348.5331 | 2.0722 | 2.797 | 2101.2457 | 1.2596 | 1.8423 | 1512.1575 | 13612.4522
2017-10-25 14:00 | 69.4444 | 25 | 111.8056 | 0 | 400 | 400 | 4.4685 | 5.5732 | 693.701 | 4.109 | 5.1592 | 2012.1413 | 3.3683 | 4.3041 | 2856.5167 | 2.4032 | 3.1835 | 2637.2955 | 1.6013 | 2.2447 | 1623.6753 | 0.91359 | 1.4332 | 1096.8014 | 10920.1312
2017-10-25 15:00 | 44.4444 | 23.5 | 71.5556 | 0 | 400 | 400 | 2.4689 | 3.2601 | 383.2752 | 2.1388 | 2.8748 | 1047.3549 | 1.6691 | 2.3244 | 1415.4723 | 1.0525 | 1.5976 | 1154.9951 | 0.4929 | 0.93335 | 499.7998 | -0.0053127 | 0.33795 | -6.3781 | 4494.5192
2017-10-25 16:00 | 41.6667 | 22.5 | 67.0833 | 0 | 400 | 400 | 2.2052 | 2.9524 | 342.3363 | 1.9386 | 2.6405 | 949.2993 | 1.4651 | 2.0846 | 1242.4947 | 0.84389 | 1.3505 | 926.0795 | 0.35135 | 0.76459 | 356.2747 | -0.077122 | 0.2518 | -92.5873 | 3723.8972
2017-10-25 17:00 | 2.7778 | 21.9 | 4.4722 | 0 | 400 | 400 | -1.3957 | -1.3453 | -216.6686 | -1.3957 | -1.3453 | -683.4575 | -1.4703 | -1.4366 | -1246.931 | -1.4703 | -1.4366 | -1613.5303 | -1.5451 | -1.5282 | -1566.7557 | -1.5451 | -1.5282 | -1854.9748 | -7182.318
2017-10-25 18:00 | 0 | 21.2 | 0 | 0 | 400 | 400 | -1.62 | -1.62 | -251.4997 | -1.62 | -1.62 | -793.3286 | -1.62 | -1.62 | -1373.9021 | -1.62 | -1.62 | -1777.831 | -1.62 | -1.62 | -1642.7348 | -1.62 | -1.62 | -1944.931 | -7784.2272
2017-10-25 19:00 | 0 | 20.9 | 0 | 0 | 400 | 400 | -1.62 | -1.62 | -251.4997 | -1.62 | -1.62 | -793.3286 | -1.62 | -1.62 | -1373.9021 | -1.62 | -1.62 | -1777.831 | -1.62 | -1.62 | -1642.7348 | -1.62 | -1.62 | -1944.931 | -7784.2272
2017-10-25 20:00 | 0 | 21.3 | 0 | 0 | 400 | 400 | -1.62 | -1.62 | -251.4997 | -1.62 | -1.62 | -793.3286 | -1.62 | -1.62 | -1373.9021 | -1.62 | -1.62 | -1777.831 | -1.62 | -1.62 | -1642.7348 | -1.62 | -1.62 | -1944.931 | -7784.2272
2017-10-25 21:00 | 0 | 21.5 | 0 | 0 | 400 | 400 | -1.62 | -1.62 | -251.4997 | -1.62 | -1.62 | -793.3286 | -1.62 | -1.62 | -1373.9021 | -1.62 | -1.62 | -1777.831 | -1.62 | -1.62 | -1642.7348 | -1.62 | -1.62 | -1944.931 | -7784.2272
2017-10-25 22:00 | 0 | 21.6 | 0 | 0 | 400 | 400 | -1.62 | -1.62 | -251.4997 | -1.62 | -1.62 | -793.3286 | -1.62 | -1.62 | -1373.9021 | -1.62 | -1.62 | -1777.831 | -1.62 | -1.62 | -1642.7348 | -1.62 | -1.62 | -1944.931 | -7784.2272
2017-10-25 23:00 | 0 | 21.7 | 0 | 0 | 400 | 400 | -1.62 | -1.62 | -251.4997 | -1.62 | -1.62 | -793.3286 | -1.62 | -1.62 | -1373.9021 | -1.62 | -1.62 | -1777.831 | -1.62 | -1.62 | -1642.7348 | -1.62 | -1.62 | -1944.931 | -7784.2272
2017-10-26 | 0 | 21.5 | 0 | 0 | 400 | 400 | -1.62 | -1.62 | -251.4997 | -1.62 | -1.62 | -793.3286 | -1.62 | -1.62 | -1373.9021 | -1.62 | -1.62 | -1777.831 | -1.62 | -1.62 | -1642.7348 | -1.62 | -1.62 | -1944.931 | -7784.2272
2017-10-26 01:00 | 0 | 21.4 | 0 | 0 | 400 | 400 | -1.62 | -1.62 | -251.4997 | -1.62 | -1.62 | -793.3286 | -1.62 | -1.62 | -1373.9021 | -1.62 | -1.62 | -1777.831 | -1.62 | -1.62 | -1642.7348 | -1.62 | -1.62 | -1944.931 | -7784.2272
2017-10-26 02:00 | 0 | 21 | 0 | 0 | 400 | 400 | -1.62 | -1.62 | -251.4997 | -1.62 | -1.62 | -793.3286 | -1.62 | -1.62 | -1373.9021 | -1.62 | -1.62 | -1777.831 | -1.62 | -1.62 | -1642.7348 | -1.62 | -1.62 | -1944.931 | -7784.2272
2017-10-26 03:00 | 0 | 20.9 | 0 | 0 | 400 | 400 | -1.62 | -1.62 | -251.4997 | -1.62 | -1.62 | -793.3286 | -1.62 | -1.62 | -1373.9021 | -1.62 | -1.62 | -1777.831 | -1.62 | -1.62 | -1642.7348 | -1.62 | -1.62 | -1944.931 | -7784.2272
2017-10-26 04:00 | 0 | 20.5 | 0 | 0 | 400 | 400 | -1.62 | -1.62 | -251.4997 | -1.62 | -1.62 | -793.3286 | -1.62 | -1.62 | -1373.9021 | -1.62 | -1.62 | -1777.831 | -1.62 | -1.62 | -1642.7348 | -1.62 | -1.62 | -1944.931 | -7784.2272
2017-10-26 05:00 | 0 | 20.6 | 0 | 0 | 400 | 400 | -1.62 | -1.62 | -251.4997 | -1.62 | -1.62 | -793.3286 | -1.62 | -1.62 | -1373.9021 | -1.62 | -1.62 | -1777.831 | -1.62 | -1.62 | -1642.7348 | -1.62 | -1.62 | -1944.931 | -7784.2272
2017-10-26 06:00 | 8.3333 | 20.5 | 13.4167 | 0 | 400 | 400 | -0.87718 | -0.7137 | -136.1747 | -0.87718 | -0.7137 | -429.5484 | -1.0246 | -0.89279 | -868.9193 | -1.1726 | -1.073 | -1286.7992 | -1.2468 | -1.1635 | -1264.274 | -1.3212 | -1.2542 | -1586.1236 | -5571.8391
2017-10-26 07:00 | 66.6667 | 20.9 | 107.3333 | 0 | 400 | 400 | 4.2897 | 5.3673 | 665.935 | 3.8653 | 4.8782 | 1892.7912 | 3.1787 | 4.0847 | 2695.738 | 2.2714 | 3.0297 | 2492.5979 | 1.4651 | 2.0846 | 1485.6149 | 0.77402 | 1.2676 | 929.2435 | 10161.9204
2017-10-26 08:00 | 119.4444 | 22.2 | 192.3056 | 0 | 400 | 400 | 7.9232 | 9.5709 | 1230.0119 | 7.4122 | 8.9715 | 3629.7015 | 6.3644 | 7.7555 | 5397.44 | 4.994 | 6.1776 | 5480.3807 | 3.7422 | 4.7362 | 3794.5956 | 2.5996 | 3.4123 | 3120.9638 | 22653.0933
2017-10-26 09:00 | 13.8889 | 23 | 22.3611 | 0 | 400 | 400 | -0.29348 | -0.0082496 | -45.5611 | -0.4385 | -0.18298 | -214.73 | -0.58412 | -0.3588 | -495.372 | -0.80369 | -0.62456 | -881.9634 | -0.95081 | -0.80311 | -964.1262 | -1.0985 | -0.98274 | -1318.8182 | -3920.571
2017-10-26 10:00 | 80.5556 | 24.2 | 129.6944 | 0 | 400 | 400 | 5.335 | 6.5697 | 828.2116 | 4.8787 | 6.045 | 2389.057 | 4.0483 | 5.0893 | 3433.2474 | 3.0514 | 3.9371 | 3348.5331 | 2.0722 | 2.797 | 2101.2457 | 1.2596 | 1.8423 | 1512.1575 | 13612.4522
2017-10-26 11:00 | 152.7778 | 23.8 | 245.9722 | 0 | 1282.2699 | 1000 | 11.6854 | 12.3562 | 1918.195 | 11.035 | 11.6292 | 5694.7408 | 9.73 | 10.185 | 8637.5307 | 7.9352 | 8.2304 | 9032.0098 | 6.1776 | 6.3512 | 6440.137 | 4.6648 | 4.76 | 5714.6038 | 37437.2171
2017-10-26 12:00 | 158.3333 | 23.4 | 254.9167 | 0 | 1282.2699 | 1000 | 12.0416 | 12.7563 | 1980.3141 | 11.3646 | 11.997 | 5874.8502 | 9.9912 | 10.4725 | 8881.3369 | 8.1716 | 8.4858 | 9312.2836 | 6.44 | 6.6296 | 6722.4106 | 4.8782 | 4.983 | 5982.3268 | 38753.5222
2017-10-26 13:00 | 213.8889 | 23.1 | 344.3611 | 0 | 1282.2699 | 1000 | 14.8006 | 15.9013 | 2468.547 | 14.1084 | 15.105 | 7396.8189 | 12.6806 | 13.4776 | 11429.8745 | 10.6964 | 11.2526 | 12348.5292 | 8.6339 | 8.987 | 9112.8633 | 6.7625 | 6.9729 | 8371.1883 | 51127.8213
2017-10-26 14:00 | 97.2222 | 23.1 | 156.5278 | 0 | 400 | 400 | 6.5199 | 7.9352 | 1012.1671 | 6.0477 | 7.3901 | 2961.5062 | 5.1085 | 6.3093 | 4332.3188 | 3.8653 | 4.8782 | 4241.701 | 2.7944 | 3.6388 | 2833.4905 | 1.8715 | 2.5619 | 2246.7476 | 17627.9313
2017-10-26 15:00 | 75 | 23.2 | 120.75 | 0 | 400 | 400 | 4.9364 | 6.1115 | 766.3428 | 4.5277 | 5.6414 | 2217.1999 | 3.7422 | 4.7362 | 3173.6118 | 2.7296 | 3.5636 | 2995.4888 | 1.8715 | 2.5619 | 1897.6563 | 1.1217 | 1.6794 | 1346.6263 | 12396.926
2017-10-26 16:00 | 38.8889 | 23 | 62.6111 | 0 | 400 | 400 | 1.9386 | 2.6405 | 300.9453 | 1.7367 | 2.4038 | 850.4544 | 1.2596 | 1.8423 | 1068.1902 | 0.70399 | 1.1845 | 772.5521 | 0.20917 | 0.59474 | 212.0951 | -0.22121 | 0.078707 | -265.5687 | 2938.6684
2017-10-26 17:00 | 2.7778 | 21.5 | 4.4722 | 0 | 400 | 400 | -1.3957 | -1.3453 | -216.6686 | -1.3957 | -1.3453 | -683.4575 | -1.4703 | -1.4366 | -1246.931 | -1.4703 | -1.4366 | -1613.5303 | -1.5451 | -1.5282 | -1566.7557 | -1.5451 | -1.5282 | -1854.9748 | -7182.318
2017-10-26 18:00 | 0 | 21.5 | 0 | 0 | 400 | 400 | -1.62 | -1.62 | -251.4997 | -1.62 | -1.62 | -793.3286 | -1.62 | -1.62 | -1373.9021 | -1.62 | -1.62 | -1777.831 | -1.62 | -1.62 | -1642.7348 | -1.62 | -1.62 | -1944.931 | -7784.2272
2017-10-26 19:00 | 0 | 20.9 | 0 | 0 | 400 | 400 | -1.62 | -1.62 | -251.4997 | -1.62 | -1.62 | -793.3286 | -1.62 | -1.62 | -1373.9021 | -1.62 | -1.62 | -1777.831 | -1.62 | -1.62 | -1642.7348 | -1.62 | -1.62 | -1944.931 | -7784.2272
2017-10-26 20:00 | 0 | 20.5 | 0 | 0 | 400 | 400 | -1.62 | -1.62 | -251.4997 | -1.62 | -1.62 | -793.3286 | -1.62 | -1.62 | -1373.9021 | -1.62 | -1.62 | -1777.831 | -1.62 | -1.62 | -1642.7348 | -1.62 | -1.62 | -1944.931 | -7784.2272
2017-10-26 21:00 | 0 | 20.5 | 0 | 0 | 400 | 400 | -1.62 | -1.62 | -251.4997 | -1.62 | -1.62 | -793.3286 | -1.62 | -1.62 | -1373.9021 | -1.62 | -1.62 | -1777.831 | -1.62 | -1.62 | -1642.7348 | -1.62 | -1.62 | -1944.931 | -7784.2272
2017-10-26 22:00 | 0 | 20.1 | 0 | 0 | 400 | 400 | -1.62 | -1.62 | -251.4997 | -1.62 | -1.62 | -793.3286 | -1.62 | -1.62 | -1373.9021 | -1.62 | -1.62 | -1777.831 | -1.62 | -1.62 | -1642.7348 | -1.62 | -1.62 | -1944.931 | -7784.2272
2017-10-26 23:00 | 0 | 19.6 | 0 | 0 | 400 | 400 | -1.62 | -1.62 | -251.4997 | -1.62 | -1.62 | -793.3286 | -1.62 | -1.62 | -1373.9021 | -1.62 | -1.62 | -1777.831 | -1.62 | -1.62 | -1642.7348 | -1.62 | -1.62 | -1944.931 | -7784.2272
2017-10-27 | 0 | 19 | 0 | 0 | 400 | 400 | -1.62 | -1.62 | -251.4997 | -1.62 | -1.62 | -793.3286 | -1.62 | -1.62 | -1373.9021 | -1.62 | -1.62 | -1777.831 | -1.62 | -1.62 | -1642.7348 | -1.62 | -1.62 | -1944.931 | -7784.2272
2017-10-27 01:00 | 0 | 18.8 | 0 | 0 | 400 | 400 | -1.62 | -1.62 | -251.4997 | -1.62 | -1.62 | -793.3286 | -1.62 | -1.62 | -1373.9021 | -1.62 | -1.62 | -1777.831 | -1.62 | -1.62 | -1642.7348 | -1.62 | -1.62 | -1944.931 | -7784.2272
2017-10-27 02:00 | 0 | 18.3 | 0 | 0 | 400 | 400 | -1.62 | -1.62 | -251.4997 | -1.62 | -1.62 | -793.3286 | -1.62 | -1.62 | -1373.9021 | -1.62 | -1.62 | -1777.831 | -1.62 | -1.62 | -1642.7348 | -1.62 | -1.62 | -1944.931 | -7784.2272
2017-10-27 03:00 | 0 | 17.9 | 0 | 0 | 400 | 400 | -1.62 | -1.62 | -251.4997 | -1.62 | -1.62 | -793.3286 | -1.62 | -1.62 | -1373.9021 | -1.62 | -1.62 | -1777.831 | -1.62 | -1.62 | -1642.7348 | -1.62 | -1.62 | -1944.931 | -7784.2272
2017-10-27 04:00 | 0 | 18.4 | 0 | 0 | 400 | 400 | -1.62 | -1.62 | -251.4997 | -1.62 | -1.62 | -793.3286 | -1.62 | -1.62 | -1373.9021 | -1.62 | -1.62 | -1777.831 | -1.62 | -1.62 | -1642.7348 | -1.62 | -1.62 | -1944.931 | -7784.2272
2017-10-27 05:00 | 0 | 18 | 0 | 0 | 400 | 400 | -1.62 | -1.62 | -251.4997 | -1.62 | -1.62 | -793.3286 | -1.62 | -1.62 | -1373.9021 | -1.62 | -1.62 | -1777.831 | -1.62 | -1.62 | -1642.7348 | -1.62 | -1.62 | -1944.931 | -7784.2272
2017-10-27 06:00 | 0 | 17.9 | 0 | 0 | 400 | 400 | -1.62 | -1.62 | -251.4997 | -1.62 | -1.62 | -793.3286 | -1.62 | -1.62 | -1373.9021 | -1.62 | -1.62 | -1777.831 | -1.62 | -1.62 | -1642.7348 | -1.62 | -1.62 | -1944.931 | -7784.2272
2017-10-27 07:00 | 19.4444 | 16.5 | 31.3056 | 0 | 400 | 400 | 0.20917 | 0.59474 | 32.4714 | 0.066339 | 0.42382 | 32.4857 | -0.14909 | 0.16539 | -126.4349 | -0.4385 | -0.18298 | -481.2049 | -0.73035 | -0.5357 | -740.578 | -0.95081 | -0.80311 | -1141.4861 | -2424.7468
2017-10-27 08:00 | 86.1111 | 17.5 | 138.6389 | 0 | 400 | 400 | 5.7232 | 7.0163 | 888.4796 | 5.2787 | 6.505 | 2584.9319 | 4.4091 | 5.5048 | 3739.1883 | 3.3053 | 4.2312 | 3627.1991 | 2.3374 | 3.1068 | 2370.1312 | 1.4651 | 2.0846 | 1758.9073 | 14968.8375
2017-10-27 09:00 | 194.4444 | 20.5 | 313.0556 | 0 | 1282.2699 | 1000 | 13.927 | 14.8971 | 2312.6541 | 13.2447 | 14.1181 | 6913.5312 | 11.8203 | 12.5075 | 10607.1302 | 9.8351 | 10.3006 | 11303.793 | 7.9352 | 8.2304 | 8345.6738 | 6.1115 | 6.2811 | 7540.6823 | 47023.4645
2017-10-27 10:00 | 250 | 21.8 | 402.5 | 0 | 1282.2699 | 1000 | 16.2382 | 17.5686 | 2727.3803 | 15.5658 | 16.7866 | 8220.2721 | 14.1443 | 15.1461 | 12844.85 | 12.0854 | 12.8056 | 14052.7296 | 9.9393 | 10.4154 | 10561.2379 | 7.8755 | 8.1661 | 9803.6781 | 58210.148
2017-10-27 11:00 | 286.1111 | 23.5 | 460.6389 | 0 | 1282.2699 | 1000 | 17.4748 | 19.015 | 2951.9247 | 16.8052 | 18.2305 | 8927.3848 | 15.4119 | 16.6082 | 14084.7377 | 13.3229 | 14.207 | 15590.7106 | 11.1301 | 11.7352 | 11899.4814 | 8.9715 | 9.3546 | 11230.5498 | 64684.7889
2017-10-27 12:00 | 561.1111 | 23.2 | 903.3889 | 0 | 1282.2699 | 1000 | 22.5959 | 25.0443 | 3887.9182 | 22.1301 | 24.4983 | 11996.6805 | 21.0781 | 23.2611 | 19726.8853 | 19.3637 | 21.2387 | 23307.2277 | 17.2829 | 18.79 | 19053.0859 | 14.9657 | 16.0919 | 19318.8792 | 97290.6766
2017-10-27 13:00 | 352.7778 | 22.7 | 567.9722 | 0 | 1282.2699 | 1000 | 19.2584 | 21.1144 | 3277.8475 | 18.6414 | 20.387 | 9983.3992 | 17.3072 | 18.8184 | 15959.1929 | 15.2552 | 16.4266 | 18026.4722 | 13.0067 | 13.8474 | 14041.292 | 10.6964 | 11.2526 | 13509.1792 | 74797.383
2017-10-27 14:00 | 436.1111 | 22.7 | 702.1389 | 0 | 1282.2699 | 1000 | 20.9024 | 23.054 | 3578.9455 | 20.3455 | 22.3972 | 10967.789 | 19.1329 | 20.9665 | 17780.8426 | 17.2096 | 18.704 | 20525.6551 | 14.9984 | 16.1296 | 16355.4289 | 12.6392 | 13.4307 | 16124.0701 | 85332.7314
2017-10-27 15:00 | 275 | 22.6 | 442.75 | 0 | 1282.2699 | 1000 | 17.1106 | 18.588 | 2885.6445 | 16.4592 | 17.8264 | 8729.472 | 15.0309 | 16.1672 | 13710.7462 | 12.9665 | 13.8017 | 15145.9191 | 10.7453 | 11.3069 | 11465.274 | 8.6339 | 8.987 | 10789.2581 | 62726.3139
2017-10-27 16:00 | 97.2222 | 22 | 156.5278 | 0 | 400 | 400 | 6.5199 | 7.9352 | 1012.1671 | 6.0477 | 7.3901 | 2961.5062 | 5.1085 | 6.3093 | 4332.3188 | 3.8653 | 4.8782 | 4241.701 | 2.7944 | 3.6388 | 2833.4905 | 1.8715 | 2.5619 | 2246.7476 | 17627.9313
2017-10-27 17:00 | 5.5556 | 21.2 | 8.9444 | 0 | 400 | 400 | -1.0985 | -0.98274 | -170.5368 | -1.1726 | -1.073 | -574.2135 | -1.2468 | -1.1635 | -1057.3761 | -1.3212 | -1.2542 | -1449.8508 | -1.3957 | -1.3453 | -1415.2263 | -1.4703 | -1.4366 | -1765.1876 | -6432.3912
2017-10-27 18:00 | 0 | 19.9 | 0 | 0 | 400 | 400 | -1.62 | -1.62 | -251.4997 | -1.62 | -1.62 | -793.3286 | -1.62 | -1.62 | -1373.9021 | -1.62 | -1.62 | -1777.831 | -1.62 | -1.62 | -1642.7348 | -1.62 | -1.62 | -1944.931 | -7784.2272
2017-10-27 19:00 | 0 | 18.4 | 0 | 0 | 400 | 400 | -1.62 | -1.62 | -251.4997 | -1.62 | -1.62 | -793.3286 | -1.62 | -1.62 | -1373.9021 | -1.62 | -1.62 | -1777.831 | -1.62 | -1.62 | -1642.7348 | -1.62 | -1.62 | -1944.931 | -7784.2272
2017-10-27 20:00 | 0 | 18.4 | 0 | 0 | 400 | 400 | -1.62 | -1.62 | -251.4997 | -1.62 | -1.62 | -793.3286 | -1.62 | -1.62 | -1373.9021 | -1.62 | -1.62 | -1777.831 | -1.62 | -1.62 | -1642.7348 | -1.62 | -1.62 | -1944.931 | -7784.2272
2017-10-27 21:00 | 0 | 18.4 | 0 | 0 | 400 | 400 | -1.62 | -1.62 | -251.4997 | -1.62 | -1.62 | -793.3286 | -1.62 | -1.62 | -1373.9021 | -1.62 | -1.62 | -1777.831 | -1.62 | -1.62 | -1642.7348 | -1.62 | -1.62 | -1944.931 | -7784.2272
2017-10-27 22:00 | 0 | 18.2 | 0 | 0 | 400 | 400 | -1.62 | -1.62 | -251.4997 | -1.62 | -1.62 | -793.3286 | -1.62 | -1.62 | -1373.9021 | -1.62 | -1.62 | -1777.831 | -1.62 | -1.62 | -1642.7348 | -1.62 | -1.62 | -1944.931 | -7784.2272
2017-10-27 23:00 | 0 | 18 | 0 | 0 | 400 | 400 | -1.62 | -1.62 | -251.4997 | -1.62 | -1.62 | -793.3286 | -1.62 | -1.62 | -1373.9021 | -1.62 | -1.62 | -1777.831 | -1.62 | -1.62 | -1642.7348 | -1.62 | -1.62 | -1944.931 | -7784.2272
2017-10-28 | 0 | 18.1 | 0 | 0 | 400 | 400 | -1.62 | -1.62 | -251.4997 | -1.62 | -1.62 | -793.3286 | -1.62 | -1.62 | -1373.9021 | -1.62 | -1.62 | -1777.831 | -1.62 | -1.62 | -1642.7348 | -1.62 | -1.62 | -1944.931 | -7784.2272
2017-10-28 01:00 | 0 | 18.4 | 0 | 0 | 400 | 400 | -1.62 | -1.62 | -251.4997 | -1.62 | -1.62 | -793.3286 | -1.62 | -1.62 | -1373.9021 | -1.62 | -1.62 | -1777.831 | -1.62 | -1.62 | -1642.7348 | -1.62 | -1.62 | -1944.931 | -7784.2272
2017-10-28 02:00 | 0 | 18.2 | 0 | 0 | 400 | 400 | -1.62 | -1.62 | -251.4997 | -1.62 | -1.62 | -793.3286 | -1.62 | -1.62 | -1373.9021 | -1.62 | -1.62 | -1777.831 | -1.62 | -1.62 | -1642.7348 | -1.62 | -1.62 | -1944.931 | -7784.2272
2017-10-28 03:00 | 0 | 18 | 0 | 0 | 400 | 400 | -1.62 | -1.62 | -251.4997 | -1.62 | -1.62 | -793.3286 | -1.62 | -1.62 | -1373.9021 | -1.62 | -1.62 | -1777.831 | -1.62 | -1.62 | -1642.7348 | -1.62 | -1.62 | -1944.931 | -7784.2272
2017-10-28 04:00 | 0 | 18.1 | 0 | 0 | 400 | 400 | -1.62 | -1.62 | -251.4997 | -1.62 | -1.62 | -793.3286 | -1.62 | -1.62 | -1373.9021 | -1.62 | -1.62 | -1777.831 | -1.62 | -1.62 | -1642.7348 | -1.62 | -1.62 | -1944.931 | -7784.2272
2017-10-28 05:00 | 0 | 18.5 | 0 | 0 | 400 | 400 | -1.62 | -1.62 | -251.4997 | -1.62 | -1.62 | -793.3286 | -1.62 | -1.62 | -1373.9021 | -1.62 | -1.62 | -1777.831 | -1.62 | -1.62 | -1642.7348 | -1.62 | -1.62 | -1944.931 | -7784.2272
2017-10-28 06:00 | 13.8889 | 18 | 22.3611 | 0 | 400 | 400 | -0.29348 | -0.0082496 | -45.5611 | -0.4385 | -0.18298 | -214.73 | -0.58412 | -0.3588 | -495.372 | -0.80369 | -0.62456 | -881.9634 | -0.95081 | -0.80311 | -964.1262 | -1.0985 | -0.98274 | -1318.8182 | -3920.571
2017-10-28 07:00 | 155.5556 | 18.1 | 250.4444 | 0 | 1282.2699 | 1000 | 11.8649 | 12.5576 | 1949.4666 | 11.1773 | 11.7879 | 5772.4524 | 9.8873 | 10.3581 | 8784.2958 | 8.0538 | 8.3585 | 9172.5882 | 6.3093 | 6.4908 | 6581.6969 | 4.7362 | 4.8346 | 5804.0998 | 38064.5997
2017-10-28 08:00 | 350 | 18.2 | 563.5 | 0 | 1282.2699 | 1000 | 19.187 | 21.0303 | 3264.7813 | 18.582 | 20.317 | 9949.1095 | 17.2341 | 18.7328 | 15886.5414 | 15.1917 | 16.3531 | 17945.8205 | 12.9261 | 13.7559 | 13948.5305 | 10.6473 | 11.1981 | 13443.7234 | 74438.5066
2017-10-28 09:00 | 513.8889 | 18.8 | 827.3611 | 0 | 1282.2699 | 1000 | 22.0432 | 24.3964 | 3787.3427 | 21.5447 | 23.8105 | 11659.8683 | 20.4312 | 22.4983 | 19079.9485 | 18.6414 | 20.387 | 22372.5656 | 16.4864 | 17.8581 | 18108.1753 | 14.1443 | 15.1461 | 18183.4991 | 93191.3996
2017-10-28 10:00 | 633.3333 | 17.6 | 1019.6667 | 0 | 1282.2699 | 1000 | 23.3137 | 25.8822 | 4018.0087 | 22.8863 | 25.3837 | 12430.2516 | 21.9142 | 24.2449 | 20561.1851 | 20.3166 | 22.3631 | 24541.1497 | 18.3383 | 20.03 | 20310.4608 | 16.0682 | 17.3705 | 20853.9608 | 102715.0168
2017-10-28 11:00 | 677.7778 | 17.7 | 1091.2222 | 0 | 1282.2699 | 1000 | 23.6841 | 26.3128 | 4084.8508 | 23.2796 | 25.8425 | 12654.9218 | 22.3524 | 24.7591 | 20997.2078 | 20.8249 | 22.9627 | 25199.0519 | 18.9112 | 20.705 | 20994.9191 | 16.7004 | 18.1081 | 21739.4454 | 105670.3967
2017-10-28 12:00 | 672.2222 | 17.6 | 1082.2778 | 0 | 1282.2699 | 1000 | 23.6418 | 26.2636 | 4077.2164 | 23.2312 | 25.7862 | 12627.3232 | 22.3072 | 24.706 | 20952.2327 | 20.7593 | 22.8853 | 25114.2104 | 18.8544 | 20.6381 | 20927.0409 | 16.6209 | 18.0151 | 21627.8669 | 105325.8905
2017-10-28 13:00 | 594.4444 | 17.1 | 957.0556 | 0 | 1282.2699 | 1000 | 22.9476 | 25.4553 | 3951.7332 | 22.4935 | 24.9244 | 12205.3365 | 21.4891 | 23.7451 | 20137.298 | 19.8301 | 21.7891 | 23911.1555 | 17.798 | 19.3945 | 19666.1203 | 15.5046 | 16.7156 | 20067.664 | 99939.3075
2017-10-28 14:00 | 466.6667 | 18.1 | 751.3333 | 0 | 1282.2699 | 1000 | 21.3871 | 23.6251 | 3667.5993 | 20.8509 | 22.9933 | 11259.6662 | 19.6846 | 21.6173 | 18332.8198 | 17.798 | 19.3945 | 21283.4334 | 15.6265 | 16.857 | 17093.0911 | 13.2447 | 14.1181 | 16949.2704 | 88585.8803
2017-10-28 15:00 | 291.6667 | 18.6 | 469.5833 | 0 | 1282.2699 | 1000 | 17.6383 | 19.207 | 2981.7303 | 16.9849 | 18.4409 | 9030.3742 | 15.5658 | 16.7866 | 14236.0287 | 13.4774 | 14.3832 | 15783.9863 | 11.2713 | 11.8928 | 12059.3148 | 9.0824 | 9.4756 | 11375.7629 | 65467.1973
2017-10-28 16:00 | 86.1111 | 19.3 | 138.6389 | 0 | 400 | 400 | 5.7232 | 7.0163 | 888.4796 | 5.2787 | 6.505 | 2584.9319 | 4.4091 | 5.5048 | 3739.1883 | 3.3053 | 4.2312 | 3627.1991 | 2.3374 | 3.1068 | 2370.1312 | 1.4651 | 2.0846 | 1758.9073 | 14968.8375
2017-10-28 17:00 | 5.5556 | 19.1 | 8.9444 | 0 | 400 | 400 | -1.0985 | -0.98274 | -170.5368 | -1.1726 | -1.073 | -574.2135 | -1.2468 | -1.1635 | -1057.3761 | -1.3212 | -1.2542 | -1449.8508 | -1.3957 | -1.3453 | -1415.2263 | -1.4703 | -1.4366 | -1765.1876 | -6432.3912
2017-10-28 18:00 | 0 | 18.9 | 0 | 0 | 400 | 400 | -1.62 | -1.62 | -251.4997 | -1.62 | -1.62 | -793.3286 | -1.62 | -1.62 | -1373.9021 | -1.62 | -1.62 | -1777.831 | -1.62 | -1.62 | -1642.7348 | -1.62 | -1.62 | -1944.931 | -7784.2272
2017-10-28 19:00 | 0 | 18.4 | 0 | 0 | 400 | 400 | -1.62 | -1.62 | -251.4997 | -1.62 | -1.62 | -793.3286 | -1.62 | -1.62 | -1373.9021 | -1.62 | -1.62 | -1777.831 | -1.62 | -1.62 | -1642.7348 | -1.62 | -1.62 | -1944.931 | -7784.2272
2017-10-28 20:00 | 0 | 18.8 | 0 | 0 | 400 | 400 | -1.62 | -1.62 | -251.4997 | -1.62 | -1.62 | -793.3286 | -1.62 | -1.62 | -1373.9021 | -1.62 | -1.62 | -1777.831 | -1.62 | -1.62 | -1642.7348 | -1.62 | -1.62 | -1944.931 | -7784.2272
2017-10-28 21:00 | 0 | 18.7 | 0 | 0 | 400 | 400 | -1.62 | -1.62 | -251.4997 | -1.62 | -1.62 | -793.3286 | -1.62 | -1.62 | -1373.9021 | -1.62 | -1.62 | -1777.831 | -1.62 | -1.62 | -1642.7348 | -1.62 | -1.62 | -1944.931 | -7784.2272
2017-10-28 22:00 | 0 | 18.1 | 0 | 0 | 400 | 400 | -1.62 | -1.62 | -251.4997 | -1.62 | -1.62 | -793.3286 | -1.62 | -1.62 | -1373.9021 | -1.62 | -1.62 | -1777.831 | -1.62 | -1.62 | -1642.7348 | -1.62 | -1.62 | -1944.931 | -7784.2272
2017-10-28 23:00 | 0 | 18.3 | 0 | 0 | 400 | 400 | -1.62 | -1.62 | -251.4997 | -1.62 | -1.62 | -793.3286 | -1.62 | -1.62 | -1373.9021 | -1.62 | -1.62 | -1777.831 | -1.62 | -1.62 | -1642.7348 | -1.62 | -1.62 | -1944.931 | -7784.2272
2017-10-29 | 0 | 18 | 0 | 0 | 400 | 400 | -1.62 | -1.62 | -251.4997 | -1.62 | -1.62 | -793.3286 | -1.62 | -1.62 | -1373.9021 | -1.62 | -1.62 | -1777.831 | -1.62 | -1.62 | -1642.7348 | -1.62 | -1.62 | -1944.931 | -7784.2272
2017-10-29 01:00 | 0 | 18.2 | 0 | 0 | 400 | 400 | -1.62 | -1.62 | -251.4997 | -1.62 | -1.62 | -793.3286 | -1.62 | -1.62 | -1373.9021 | -1.62 | -1.62 | -1777.831 | -1.62 | -1.62 | -1642.7348 | -1.62 | -1.62 | -1944.931 | -7784.2272
2017-10-29 02:00 | 0 | 18.3 | 0 | 0 | 400 | 400 | -1.62 | -1.62 | -251.4997 | -1.62 | -1.62 | -793.3286 | -1.62 | -1.62 | -1373.9021 | -1.62 | -1.62 | -1777.831 | -1.62 | -1.62 | -1642.7348 | -1.62 | -1.62 | -1944.931 | -7784.2272
2017-10-29 03:00 | 0 | 18.4 | 0 | 0 | 400 | 400 | -1.62 | -1.62 | -251.4997 | -1.62 | -1.62 | -793.3286 | -1.62 | -1.62 | -1373.9021 | -1.62 | -1.62 | -1777.831 | -1.62 | -1.62 | -1642.7348 | -1.62 | -1.62 | -1944.931 | -7784.2272
2017-10-29 04:00 | 0 | 17.9 | 0 | 0 | 400 | 400 | -1.62 | -1.62 | -251.4997 | -1.62 | -1.62 | -793.3286 | -1.62 | -1.62 | -1373.9021 | -1.62 | -1.62 | -1777.831 | -1.62 | -1.62 | -1642.7348 | -1.62 | -1.62 | -1944.931 | -7784.2272
2017-10-29 05:00 | 0 | 18.7 | 0 | 0 | 400 | 400 | -1.62 | -1.62 | -251.4997 | -1.62 | -1.62 | -793.3286 | -1.62 | -1.62 | -1373.9021 | -1.62 | -1.62 | -1777.831 | -1.62 | -1.62 | -1642.7348 | -1.62 | -1.62 | -1944.931 | -7784.2272
2017-10-29 06:00 | 8.3333 | 18.2 | 13.4167 | 0 | 400 | 400 | -0.87718 | -0.7137 | -136.1747 | -0.87718 | -0.7137 | -429.5484 | -1.0246 | -0.89279 | -868.9193 | -1.1726 | -1.073 | -1286.7992 | -1.2468 | -1.1635 | -1264.274 | -1.3212 | -1.2542 | -1586.1236 | -5571.8391
2017-10-29 07:00 | 80.5556 | 18.1 | 129.6944 | 0 | 400 | 400 | 5.335 | 6.5697 | 828.2116 | 4.8787 | 6.045 | 2389.057 | 4.0483 | 5.0893 | 3433.2474 | 3.0514 | 3.9371 | 3348.5331 | 2.0722 | 2.797 | 2101.2457 | 1.2596 | 1.8423 | 1512.1575 | 13612.4522
2017-10-29 08:00 | 305.5556 | 18.9 | 491.9444 | 0 | 1282.2699 | 1000 | 18.0413 | 19.6806 | 3055.2554 | 17.4035 | 18.9313 | 9270.5532 | 16.0107 | 17.3036 | 14674.5026 | 13.927 | 14.8971 | 16347.9644 | 11.6854 | 12.3562 | 12529.1833 | 9.4638 | 9.8928 | 11876.6603 | 67754.1193
2017-10-29 09:00 | 197.2222 | 19.5 | 317.5278 | 0 | 1282.2699 | 1000 | 14.0363 | 15.0223 | 2332.0852 | 13.3617 | 14.2513 | 6978.7788 | 11.9536 | 12.6573 | 10734.1652 | 9.9912 | 10.4725 | 11492.4609 | 7.9946 | 8.2946 | 8410.7239 | 6.1776 | 6.3512 | 7624.8592 | 47573.0733
2017-10-29 10:00 | 163.8889 | 19.4 | 263.8611 | 0 | 1282.2699 | 1000 | 12.3444 | 13.0976 | 2033.2909 | 11.6854 | 12.3562 | 6050.7388 | 10.2981 | 10.8113 | 9168.6398 | 8.4622 | 8.8006 | 9657.6774 | 6.6985 | 6.9046 | 7001.3063 | 5.0893 | 5.2041 | 6247.7572 | 40159.4104
2017-10-29 11:00 | 177.7778 | 20.3 | 286.2222 | 0 | 1282.2699 | 1000 | 13.0867 | 13.9382 | 2163.7998 | 12.387 | 13.1456 | 6437.3431 | 11.035 | 11.6292 | 9862.2639 | 9.1375 | 9.5357 | 10464.4542 | 7.2664 | 7.5114 | 7616.5504 | 5.5732 | 5.7126 | 6858.2035 | 43402.615
2017-10-29 12:00 | 166.6667 | 19.8 | 268.3333 | 0 | 1282.2699 | 1000 | 12.4717 | 13.2413 | 2055.6084 | 11.8203 | 12.5075 | 6124.8469 | 10.4489 | 10.9782 | 9310.1601 | 8.5769 | 8.9251 | 9794.3047 | 6.7625 | 6.9729 | 7070.5042 | 5.1592 | 5.2774 | 6335.7252 | 40691.1495
2017-10-29 13:00 | 444.4444 | 20.6 | 715.5556 | 0 | 1282.2699 | 1000 | 21.041 | 23.2174 | 3604.3206 | 20.4874 | 22.5647 | 11049.7988 | 19.2761 | 21.1353 | 17924.0544 | 17.3795 | 18.9032 | 20744.2808 | 15.1598 | 16.3162 | 16544.6742 | 12.8041 | 13.6175 | 16348.322 | 86215.4508
2017-10-29 14:00 | 461.1111 | 21.2 | 742.3889 | 0 | 1282.2699 | 1000 | 21.3061 | 23.5296 | 3652.786 | 20.7725 | 22.9009 | 11214.4296 | 19.5853 | 21.5002 | 18233.463 | 17.7072 | 19.2879 | 21166.4084 | 15.5046 | 16.7156 | 16949.625 | 13.1264 | 13.9834 | 16787.6372 | 88004.3491
2017-10-29 15:00 | 280.5556 | 20.1 | 451.6944 | 0 | 1282.2699 | 1000 | 17.2829 | 18.79 | 2916.9926 | 16.6209 | 18.0151 | 8821.9097 | 15.2235 | 16.39 | 13899.6903 | 13.1264 | 13.9834 | 15345.3163 | 10.9392 | 11.5225 | 11683.838 | 8.8037 | 9.1717 | 11010.967 | 63678.7138
2017-10-29 16:00 | 50 | 18.8 | 80.5 | 0 | 400 | 400 | 2.9232 | 3.7884 | 453.809 | 2.5996 | 3.4123 | 1273.0271 | 2.0722 | 2.797 | 1757.3778 | 1.3283 | 1.9233 | 1457.6122 | 0.70399 | 1.1845 | 713.8464 | 0.20917 | 0.59474 | 251.112 | 5906.7845
2017-10-29 17:00 | 0 | 17.6 | 0 | 0 | 400 | 400 | -1.62 | -1.62 | -251.4997 | -1.62 | -1.62 | -793.3286 | -1.62 | -1.62 | -1373.9021 | -1.62 | -1.62 | -1777.831 | -1.62 | -1.62 | -1642.7348 | -1.62 | -1.62 | -1944.931 | -7784.2272
2017-10-29 18:00 | 0 | 17.1 | 0 | 0 | 400 | 400 | -1.62 | -1.62 | -251.4997 | -1.62 | -1.62 | -793.3286 | -1.62 | -1.62 | -1373.9021 | -1.62 | -1.62 | -1777.831 | -1.62 | -1.62 | -1642.7348 | -1.62 | -1.62 | -1944.931 | -7784.2272
2017-10-29 19:00 | 0 | 16.6 | 0 | 0 | 400 | 400 | -1.62 | -1.62 | -251.4997 | -1.62 | -1.62 | -793.3286 | -1.62 | -1.62 | -1373.9021 | -1.62 | -1.62 | -1777.831 | -1.62 | -1.62 | -1642.7348 | -1.62 | -1.62 | -1944.931 | -7784.2272
2017-10-29 20:00 | 0 | 16.3 | 0 | 0 | 400 | 400 | -1.62 | -1.62 | -251.4997 | -1.62 | -1.62 | -793.3286 | -1.62 | -1.62 | -1373.9021 | -1.62 | -1.62 | -1777.831 | -1.62 | -1.62 | -1642.7348 | -1.62 | -1.62 | -1944.931 | -7784.2272
2017-10-29 21:00 | 0 | 15.9 | 0 | 0 | 400 | 400 | -1.62 | -1.62 | -251.4997 | -1.62 | -1.62 | -793.3286 | -1.62 | -1.62 | -1373.9021 | -1.62 | -1.62 | -1777.831 | -1.62 | -1.62 | -1642.7348 | -1.62 | -1.62 | -1944.931 | -7784.2272
2017-10-29 22:00 | 0 | 15.2 | 0 | 0 | 400 | 400 | -1.62 | -1.62 | -251.4997 | -1.62 | -1.62 | -793.3286 | -1.62 | -1.62 | -1373.9021 | -1.62 | -1.62 | -1777.831 | -1.62 | -1.62 | -1642.7348 | -1.62 | -1.62 | -1944.931 | -7784.2272
2017-10-29 23:00 | 0 | 15.2 | 0 | 0 | 400 | 400 | -1.62 | -1.62 | -251.4997 | -1.62 | -1.62 | -793.3286 | -1.62 | -1.62 | -1373.9021 | -1.62 | -1.62 | -1777.831 | -1.62 | -1.62 | -1642.7348 | -1.62 | -1.62 | -1944.931 | -7784.2272
2017-10-30 | 0 | 14.9 | 0 | 0 | 400 | 400 | -1.62 | -1.62 | -251.4997 | -1.62 | -1.62 | -793.3286 | -1.62 | -1.62 | -1373.9021 | -1.62 | -1.62 | -1777.831 | -1.62 | -1.62 | -1642.7348 | -1.62 | -1.62 | -1944.931 | -7784.2272
2017-10-30 01:00 | 0 | 14.8 | 0 | 0 | 400 | 400 | -1.62 | -1.62 | -251.4997 | -1.62 | -1.62 | -793.3286 | -1.62 | -1.62 | -1373.9021 | -1.62 | -1.62 | -1777.831 | -1.62 | -1.62 | -1642.7348 | -1.62 | -1.62 | -1944.931 | -7784.2272
2017-10-30 02:00 | 0 | 13.9 | 0 | 0 | 400 | 400 | -1.62 | -1.62 | -251.4997 | -1.62 | -1.62 | -793.3286 | -1.62 | -1.62 | -1373.9021 | -1.62 | -1.62 | -1777.831 | -1.62 | -1.62 | -1642.7348 | -1.62 | -1.62 | -1944.931 | -7784.2272
2017-10-30 03:00 | 0 | 12.9 | 0 | 0 | 400 | 400 | -1.62 | -1.62 | -251.4997 | -1.62 | -1.62 | -793.3286 | -1.62 | -1.62 | -1373.9021 | -1.62 | -1.62 | -1777.831 | -1.62 | -1.62 | -1642.7348 | -1.62 | -1.62 | -1944.931 | -7784.2272
2017-10-30 04:00 | 0 | 12.2 | 0 | 0 | 400 | 400 | -1.62 | -1.62 | -251.4997 | -1.62 | -1.62 | -793.3286 | -1.62 | -1.62 | -1373.9021 | -1.62 | -1.62 | -1777.831 | -1.62 | -1.62 | -1642.7348 | -1.62 | -1.62 | -1944.931 | -7784.2272
2017-10-30 05:00 | 0 | 12.5 | 0 | 0 | 400 | 400 | -1.62 | -1.62 | -251.4997 | -1.62 | -1.62 | -793.3286 | -1.62 | -1.62 | -1373.9021 | -1.62 | -1.62 | -1777.831 | -1.62 | -1.62 | -1642.7348 | -1.62 | -1.62 | -1944.931 | -7784.2272
2017-10-30 06:00 | 8.3333 | 12.6 | 13.4167 | 0 | 400 | 400 | -0.87718 | -0.7137 | -136.1747 | -0.87718 | -0.7137 | -429.5484 | -1.0246 | -0.89279 | -868.9193 | -1.1726 | -1.073 | -1286.7992 | -1.2468 | -1.1635 | -1264.274 | -1.3212 | -1.2542 | -1586.1236 | -5571.8391
2017-10-30 07:00 | 102.7778 | 12.5 | 165.4722 | 0 | 400 | 400 | 6.8752 | 8.3466 | 1067.321 | 6.3644 | 7.7555 | 3116.6294 | 5.4469 | 6.6985 | 4619.3489 | 4.1694 | 5.2288 | 4575.4763 | 3.0514 | 3.9371 | 3094.0804 | 2.0722 | 2.797 | 2487.7891 | 18960.6451
2017-10-30 08:00 | 269.4444 | 13.4 | 433.8056 | 0 | 1282.2699 | 1000 | 16.934 | 18.3813 | 2853.5447 | 16.2662 | 17.6012 | 8619.1973 | 14.8339 | 15.9397 | 13517.8197 | 12.7631 | 13.571 | 14892.7638 | 10.5979 | 11.1434 | 11299.4168 | 8.4622 | 8.8006 | 10565.4117 | 61748.1541
2017-10-30 09:00 | 450 | 15.9 | 724.5 | 0 | 1282.2699 | 1000 | 21.1271 | 23.3189 | 3620.0644 | 20.5844 | 22.679 | 11105.7933 | 19.3811 | 21.2592 | 18029.1259 | 17.4748 | 19.015 | 20866.9164 | 15.2868 | 16.4632 | 16693.7211 | 12.9261 | 13.7559 | 16514.4906 | 86830.1116
2017-10-30 10:00 | 463.8889 | 17.8 | 746.8611 | 0 | 1282.2699 | 1000 | 21.341 | 23.5708 | 3659.1694 | 20.8118 | 22.9473 | 11237.1449 | 19.6352 | 21.559 | 18283.3711 | 17.7528 | 19.3414 | 21225.1157 | 15.5658 | 16.7866 | 17021.6066 | 13.2054 | 14.0733 | 16895.5792 | 88321.9868
2017-10-30 11:00 | 588.8889 | 18.3 | 948.1111 | 0 | 1282.2699 | 1000 | 22.894 | 25.3927 | 3942.0183 | 22.4413 | 24.8632 | 12175.3446 | 21.4214 | 23.6654 | 20069.7099 | 19.7497 | 21.6942 | 23807.0947 | 17.7072 | 19.2879 | 19557.9879 | 15.4119 | 16.6082 | 19938.7159 | 99490.8713
2017-10-30 12:00 | 380.5556 | 19.3 | 612.6944 | 0 | 1282.2699 | 1000 | 19.8619 | 21.8266 | 3388.4017 | 19.2761 | 21.1353 | 10349.839 | 17.9759 | 19.6036 | 16625.0761 | 15.9528 | 17.2362 | 18914.8616 | 13.7048 | 14.6428 | 14847.8492 | 11.3646 | 11.997 | 14402.8316 | 78528.8591
2017-10-30 13:00 | 238.8889 | 20.1 | 384.6111 | 0 | 1282.2699 | 1000 | 15.8356 | 17.1 | 2654.6343 | 15.1598 | 16.3162 | 7989.9464 | 13.7048 | 14.6428 | 12418.0057 | 11.6401 | 12.3054 | 13503.8286 | 9.5709 | 10.0103 | 10150.4255 | 7.5738 | 7.8413 | 9413.7366 | 56130.5771
2017-10-30 14:00 | 197.2222 | 20.6 | 317.5278 | 0 | 1282.2699 | 1000 | 14.0363 | 15.0223 | 2332.0852 | 13.3617 | 14.2513 | 6978.7788 | 11.9536 | 12.6573 | 10734.1652 | 9.9912 | 10.4725 | 11492.4609 | 7.9946 | 8.2946 | 8410.7239 | 6.1776 | 6.3512 | 7624.8592 | 47573.0733
2017-10-30 15:00 | 97.2222 | 20.6 | 156.5278 | 0 | 400 | 400 | 6.5199 | 7.9352 | 1012.1671 | 6.0477 | 7.3901 | 2961.5062 | 5.1085 | 6.3093 | 4332.3188 | 3.8653 | 4.8782 | 4241.701 | 2.7944 | 3.6388 | 2833.4905 | 1.8715 | 2.5619 | 2246.7476 | 17627.9313
2017-10-30 16:00 | 55.5556 | 19.9 | 89.4444 | 0 | 400 | 400 | 3.3683 | 4.3041 | 522.8998 | 3.0514 | 3.9371 | 1494.2293 | 2.4032 | 3.1835 | 2038.0935 | 1.6691 | 2.3244 | 1831.623 | 0.98313 | 1.5155 | 996.8915 | 0.42221 | 0.84911 | 506.8759 | 7390.613
2017-10-30 17:00 | 2.7778 | 18.3 | 4.4722 | 0 | 400 | 400 | -1.3957 | -1.3453 | -216.6686 | -1.3957 | -1.3453 | -683.4575 | -1.4703 | -1.4366 | -1246.931 | -1.4703 | -1.4366 | -1613.5303 | -1.5451 | -1.5282 | -1566.7557 | -1.5451 | -1.5282 | -1854.9748 | -7182.318
2017-10-30 18:00 | 0 | 17.2 | 0 | 0 | 400 | 400 | -1.62 | -1.62 | -251.4997 | -1.62 | -1.62 | -793.3286 | -1.62 | -1.62 | -1373.9021 | -1.62 | -1.62 | -1777.831 | -1.62 | -1.62 | -1642.7348 | -1.62 | -1.62 | -1944.931 | -7784.2272
2017-10-30 19:00 | 0 | 16.3 | 0 | 0 | 400 | 400 | -1.62 | -1.62 | -251.4997 | -1.62 | -1.62 | -793.3286 | -1.62 | -1.62 | -1373.9021 | -1.62 | -1.62 | -1777.831 | -1.62 | -1.62 | -1642.7348 | -1.62 | -1.62 | -1944.931 | -7784.2272
2017-10-30 20:00 | 0 | 15.3 | 0 | 0 | 400 | 400 | -1.62 | -1.62 | -251.4997 | -1.62 | -1.62 | -793.3286 | -1.62 | -1.62 | -1373.9021 | -1.62 | -1.62 | -1777.831 | -1.62 | -1.62 | -1642.7348 | -1.62 | -1.62 | -1944.931 | -7784.2272
2017-10-30 21:00 | 0 | 14.2 | 0 | 0 | 400 | 400 | -1.62 | -1.62 | -251.4997 | -1.62 | -1.62 | -793.3286 | -1.62 | -1.62 | -1373.9021 | -1.62 | -1.62 | -1777.831 | -1.62 | -1.62 | -1642.7348 | -1.62 | -1.62 | -1944.931 | -7784.2272
2017-10-30 22:00 | 0 | 13.8 | 0 | 0 | 400 | 400 | -1.62 | -1.62 | -251.4997 | -1.62 | -1.62 | -793.3286 | -1.62 | -1.62 | -1373.9021 | -1.62 | -1.62 | -1777.831 | -1.62 | -1.62 | -1642.7348 | -1.62 | -1.62 | -1944.931 | -7784.2272
2017-10-30 23:00 | 0 | 13 | 0 | 0 | 400 | 400 | -1.62 | -1.62 | -251.4997 | -1.62 | -1.62 | -793.3286 | -1.62 | -1.62 | -1373.9021 | -1.62 | -1.62 | -1777.831 | -1.62 | -1.62 | -1642.7348 | -1.62 | -1.62 | -1944.931 | -7784.2272
2017-10-31 | 0 | 12.1 | 0 | 0 | 400 | 400 | -1.62 | -1.62 | -251.4997 | -1.62 | -1.62 | -793.3286 | -1.62 | -1.62 | -1373.9021 | -1.62 | -1.62 | -1777.831 | -1.62 | -1.62 | -1642.7348 | -1.62 | -1.62 | -1944.931 | -7784.2272
2017-10-31 01:00 | 0 | 12.6 | 0 | 0 | 400 | 400 | -1.62 | -1.62 | -251.4997 | -1.62 | -1.62 | -793.3286 | -1.62 | -1.62 | -1373.9021 | -1.62 | -1.62 | -1777.831 | -1.62 | -1.62 | -1642.7348 | -1.62 | -1.62 | -1944.931 | -7784.2272
2017-10-31 02:00 | 0 | 12.3 | 0 | 0 | 400 | 400 | -1.62 | -1.62 | -251.4997 | -1.62 | -1.62 | -793.3286 | -1.62 | -1.62 | -1373.9021 | -1.62 | -1.62 | -1777.831 | -1.62 | -1.62 | -1642.7348 | -1.62 | -1.62 | -1944.931 | -7784.2272
2017-10-31 03:00 | 0 | 11.6 | 0 | 0 | 400 | 400 | -1.62 | -1.62 | -251.4997 | -1.62 | -1.62 | -793.3286 | -1.62 | -1.62 | -1373.9021 | -1.62 | -1.62 | -1777.831 | -1.62 | -1.62 | -1642.7348 | -1.62 | -1.62 | -1944.931 | -7784.2272
2017-10-31 04:00 | 0 | 11.8 | 0 | 0 | 400 | 400 | -1.62 | -1.62 | -251.4997 | -1.62 | -1.62 | -793.3286 | -1.62 | -1.62 | -1373.9021 | -1.62 | -1.62 | -1777.831 | -1.62 | -1.62 | -1642.7348 | -1.62 | -1.62 | -1944.931 | -7784.2272
2017-10-31 05:00 | 0 | 11.9 | 0 | 0 | 400 | 400 | -1.62 | -1.62 | -251.4997 | -1.62 | -1.62 | -793.3286 | -1.62 | -1.62 | -1373.9021 | -1.62 | -1.62 | -1777.831 | -1.62 | -1.62 | -1642.7348 | -1.62 | -1.62 | -1944.931 | -7784.2272
2017-10-31 06:00 | 8.3333 | 11.9 | 13.4167 | 0 | 400 | 400 | -0.87718 | -0.7137 | -136.1747 | -0.87718 | -0.7137 | -429.5484 | -1.0246 | -0.89279 | -868.9193 | -1.1726 | -1.073 | -1286.7992 | -1.2468 | -1.1635 | -1264.274 | -1.3212 | -1.2542 | -1586.1236 | -5571.8391
2017-10-31 07:00 | 144.4444 | 12.7 | 232.5556 | 0 | 1282.2699 | 1000 | 11.1773 | 11.7879 | 1829.9731 | 10.5484 | 11.0885 | 5429.9674 | 9.2471 | 9.6555 | 8188.4844 | 7.5128 | 7.7757 | 8532.9924 | 5.8443 | 5.9985 | 6082.5239 | 4.3768 | 4.4597 | 5354.067 | 35418.0082
2017-10-31 08:00 | 225 | 13.8 | 362.25 | 0 | 1282.2699 | 1000 | 15.2868 | 16.4632 | 2555.7781 | 14.5984 | 15.6682 | 7672.6175 | 13.166 | 14.0285 | 11897.0024 | 11.1301 | 11.7352 | 12878.0774 | 9.0824 | 9.4756 | 9608.2392 | 7.1418 | 7.378 | 8857.5436 | 53469.2583
2017-10-31 09:00 | 502.7778 | 15.5 | 809.4722 | 0 | 1282.2699 | 1000 | 21.894 | 24.2212 | 3760.1402 | 21.3871 | 23.6251 | 11569.0454 | 20.2583 | 22.2944 | 18906.9839 | 18.441 | 20.1509 | 22113.4924 | 16.2941 | 17.6337 | 17880.6134 | 13.927 | 14.8971 | 17884.5252 | 92114.8003
2017-10-31 10:00 | 597.2222 | 17.6 | 961.5278 | 0 | 1282.2699 | 1000 | 22.9778 | 25.4906 | 3957.2142 | 22.528 | 24.9648 | 12225.0877 | 21.5226 | 23.7845 | 20170.6824 | 19.8619 | 21.8266 | 23952.3372 | 17.8429 | 19.4473 | 19719.6492 | 15.5352 | 16.7511 | 20110.3495 | 100135.3203
2017-10-31 11:00 | 644.4444 | 19.3 | 1037.5556 | 0 | 1282.2699 | 1000 | 23.4073 | 25.9912 | 4034.9183 | 22.9853 | 25.4994 | 12486.9018 | 22.0334 | 24.3849 | 20679.9103 | 20.4453 | 22.515 | 24707.7735 | 18.5018 | 20.2226 | 20505.7367 | 16.2382 | 17.5686 | 21091.7409 | 103506.9814
2017-10-31 12:00 | 650 | 19.8 | 1046.5 | 0 | 1282.2699 | 1000 | 23.4596 | 26.0519 | 4044.3512 | 23.0375 | 25.5603 | 12516.7078 | 22.0917 | 24.4533 | 20737.9111 | 20.5153 | 22.5976 | 24798.4562 | 18.562 | 20.2935 | 20577.6656 | 16.3218 | 17.6661 | 21208.8029 | 103883.8947
2017-10-31 13:00 | 569.4444 | 19.6 | 916.8056 | 0 | 1282.2699 | 1000 | 22.6872 | 25.1511 | 3904.5029 | 22.2243 | 24.6089 | 12050.8198 | 21.1876 | 23.3901 | 19836.2368 | 19.4841 | 21.3808 | 23463.1496 | 17.4273 | 18.9593 | 19224.7862 | 15.0956 | 16.2419 | 19499.0623 | 97978.5576
2017-10-31 14:00 | 430.5556 | 18.8 | 693.1944 | 0 | 1282.2699 | 1000 | 20.8118 | 22.9473 | 3562.3807 | 20.2436 | 22.277 | 10908.9252 | 19.0231 | 20.837 | 17671.0332 | 17.0856 | 18.5588 | 20366.3 | 14.867 | 15.9779 | 16201.6462 | 12.5138 | 13.2889 | 15953.8404 | 84664.1256
2017-10-31 15:00 | 227.7778 | 18.6 | 366.7222 | 0 | 1282.2699 | 1000 | 15.3808 | 16.5721 | 2572.6855 | 14.7001 | 15.7853 | 7729.989 | 13.2839 | 14.1626 | 12010.7855 | 11.2244 | 11.8404 | 12993.5907 | 9.1375 | 9.5357 | 9669.2677 | 7.2042 | 7.4448 | 8937.7374 | 53914.0559
2017-10-31 16:00 | 80.5556 | 18.4 | 129.6944 | 0 | 400 | 400 | 5.335 | 6.5697 | 828.2116 | 4.8787 | 6.045 | 2389.057 | 4.0483 | 5.0893 | 3433.2474 | 3.0514 | 3.9371 | 3348.5331 | 2.0722 | 2.797 | 2101.2457 | 1.2596 | 1.8423 | 1512.1575 | 13612.4522
2017-10-31 17:00 | 2.7778 | 17.3 | 4.4722 | 0 | 400 | 400 | -1.3957 | -1.3453 | -216.6686 | -1.3957 | -1.3453 | -683.4575 | -1.4703 | -1.4366 | -1246.931 | -1.4703 | -1.4366 | -1613.5303 | -1.5451 | -1.5282 | -1566.7557 | -1.5451 | -1.5282 | -1854.9748 | -7182.318
2017-10-31 18:00 | 0 | 16.5 | 0 | 0 | 400 | 400 | -1.62 | -1.62 | -251.4997 | -1.62 | -1.62 | -793.3286 | -1.62 | -1.62 | -1373.9021 | -1.62 | -1.62 | -1777.831 | -1.62 | -1.62 | -1642.7348 | -1.62 | -1.62 | -1944.931 | -7784.2272
2017-10-31 19:00 | 0 | 16.5 | 0 | 0 | 400 | 400 | -1.62 | -1.62 | -251.4997 | -1.62 | -1.62 | -793.3286 | -1.62 | -1.62 | -1373.9021 | -1.62 | -1.62 | -1777.831 | -1.62 | -1.62 | -1642.7348 | -1.62 | -1.62 | -1944.931 | -7784.2272
2017-10-31 20:00 | 0 | 16.2 | 0 | 0 | 400 | 400 | -1.62 | -1.62 | -251.4997 | -1.62 | -1.62 | -793.3286 | -1.62 | -1.62 | -1373.9021 | -1.62 | -1.62 | -1777.831 | -1.62 | -1.62 | -1642.7348 | -1.62 | -1.62 | -1944.931 | -7784.2272
2017-10-31 21:00 | 0 | 16.4 | 0 | 0 | 400 | 400 | -1.62 | -1.62 | -251.4997 | -1.62 | -1.62 | -793.3286 | -1.62 | -1.62 | -1373.9021 | -1.62 | -1.62 | -1777.831 | -1.62 | -1.62 | -1642.7348 | -1.62 | -1.62 | -1944.931 | -7784.2272
2017-10-31 22:00 | 0 | 14.3 | 0 | 0 | 400 | 400 | -1.62 | -1.62 | -251.4997 | -1.62 | -1.62 | -793.3286 | -1.62 | -1.62 | -1373.9021 | -1.62 | -1.62 | -1777.831 | -1.62 | -1.62 | -1642.7348 | -1.62 | -1.62 | -1944.931 | -7784.2272
2017-10-31 23:00 | 0 | 13.9 | 0 | 0 | 400 | 400 | -1.62 | -1.62 | -251.4997 | -1.62 | -1.62 | -793.3286 | -1.62 | -1.62 | -1373.9021 | -1.62 | -1.62 | -1777.831 | -1.62 | -1.62 | -1642.7348 | -1.62 | -1.62 | -1944.931 | -7784.2272
2017-11-01 | 0 | 13.7 | 0 | 0 | 400 | 400 | -1.62 | -1.62 | -251.4997 | -1.62 | -1.62 | -793.3286 | -1.62 | -1.62 | -1373.9021 | -1.62 | -1.62 | -1777.831 | -1.62 | -1.62 | -1642.7348 | -1.62 | -1.62 | -1944.931 | -7784.2272
2017-11-01 01:00 | 0 | 13.4 | 0 | 0 | 400 | 400 | -1.62 | -1.62 | -251.4997 | -1.62 | -1.62 | -793.3286 | -1.62 | -1.62 | -1373.9021 | -1.62 | -1.62 | -1777.831 | -1.62 | -1.62 | -1642.7348 | -1.62 | -1.62 | -1944.931 | -7784.2272
2017-11-01 02:00 | 0 | 13.6 | 0 | 0 | 400 | 400 | -1.62 | -1.62 | -251.4997 | -1.62 | -1.62 | -793.3286 | -1.62 | -1.62 | -1373.9021 | -1.62 | -1.62 | -1777.831 | -1.62 | -1.62 | -1642.7348 | -1.62 | -1.62 | -1944.931 | -7784.2272
2017-11-01 03:00 | 0 | 13.8 | 0 | 0 | 400 | 400 | -1.62 | -1.62 | -251.4997 | -1.62 | -1.62 | -793.3286 | -1.62 | -1.62 | -1373.9021 | -1.62 | -1.62 | -1777.831 | -1.62 | -1.62 | -1642.7348 | -1.62 | -1.62 | -1944.931 | -7784.2272
2017-11-01 04:00 | 0 | 13.8 | 0 | 0 | 400 | 400 | -1.62 | -1.62 | -251.4997 | -1.62 | -1.62 | -793.3286 | -1.62 | -1.62 | -1373.9021 | -1.62 | -1.62 | -1777.831 | -1.62 | -1.62 | -1642.7348 | -1.62 | -1.62 | -1944.931 | -7784.2272
2017-11-01 05:00 | 0 | 13.6 | 0 | 0 | 400 | 400 | -1.62 | -1.62 | -251.4997 | -1.62 | -1.62 | -793.3286 | -1.62 | -1.62 | -1373.9021 | -1.62 | -1.62 | -1777.831 | -1.62 | -1.62 | -1642.7348 | -1.62 | -1.62 | -1944.931 | -7784.2272
2017-11-01 06:00 | 0 | 13 | 0 | 0 | 400 | 400 | -1.62 | -1.62 | -251.4997 | -1.62 | -1.62 | -793.3286 | -1.62 | -1.62 | -1373.9021 | -1.62 | -1.62 | -1777.831 | -1.62 | -1.62 | -1642.7348 | -1.62 | -1.62 | -1944.931 | -7784.2272
2017-11-01 07:00 | 30.5556 | 12.9 | 49.1944 | 0 | 400 | 400 | 1.1907 | 1.761 | 184.8484 | 1.0525 | 1.5976 | 515.3981 | 0.63379 | 1.101 | 537.4924 | 0.20917 | 0.59474 | 229.5375 | -0.22121 | 0.078707 | -224.3056 | -0.51123 | -0.27075 | -613.7564 | 629.2144
2017-11-01 08:00 | 16.6667 | 13.6 | 26.8333 | 0 | 400 | 400 | -0.077122 | 0.2518 | -11.9725 | -0.14909 | 0.16539 | -73.007 | -0.36591 | -0.095478 | -310.3181 | -0.65716 | -0.44711 | -721.1646 | -0.87718 | -0.7137 | -889.46 | -1.0246 | -0.89279 | -1230.0644 | -3235.9866
2017-11-01 09:00 | 16.6667 | 15.6 | 26.8333 | 0 | 400 | 400 | -0.077122 | 0.2518 | -11.9725 | -0.14909 | 0.16539 | -73.007 | -0.36591 | -0.095478 | -310.3181 | -0.65716 | -0.44711 | -721.1646 | -0.87718 | -0.7137 | -889.46 | -1.0246 | -0.89279 | -1230.0644 | -3235.9866
2017-11-01 10:00 | 36.1111 | 16.8 | 58.1389 | 0 | 400 | 400 | 1.7367 | 2.4038 | 269.6096 | 1.4651 | 2.0846 | 717.4504 | 1.0525 | 1.5976 | 892.5765 | 0.56343 | 1.0173 | 618.299 | 0.066339 | 0.42382 | 67.2676 | -0.29348 | -0.0082496 | -352.3389 | 2212.8643
2017-11-01 11:00 | 36.1111 | 16.9 | 58.1389 | 0 | 400 | 400 | 1.7367 | 2.4038 | 269.6096 | 1.4651 | 2.0846 | 717.4504 | 1.0525 | 1.5976 | 892.5765 | 0.56343 | 1.0173 | 618.299 | 0.066339 | 0.42382 | 67.2676 | -0.29348 | -0.0082496 | -352.3389 | 2212.8643
2017-11-01 12:00 | 88.8889 | 18.2 | 143.1111 | 0 | 400 | 400 | 5.9404 | 7.2664 | 922.1935 | 5.4469 | 6.6985 | 2667.3383 | 4.5867 | 5.7092 | 3889.8311 | 3.4937 | 4.4492 | 3833.9699 | 2.4689 | 3.2601 | 2503.4606 | 1.6013 | 2.2447 | 1922.3653 | 15739.1587
2017-11-01 13:00 | 236.1111 | 17.9 | 380.1389 | 0 | 1282.2699 | 1000 | 15.7168 | 16.9619 | 2633.1957 | 15.0309 | 16.1672 | 7916.9596 | 13.5917 | 14.5137 | 12308.4833 | 11.549 | 12.2033 | 13391.7854 | 9.4638 | 9.8928 | 10031.309 | 7.4515 | 7.7099 | 9256.0515 | 55537.7846
2017-11-01 14:00 | 127.7778 | 17.5 | 205.7222 | 0 | 1282.2699 | 1000 | 10.1455 | 10.6427 | 1652.2002 | 9.5174 | 9.9516 | 4873.2459 | 8.2885 | 8.6123 | 7303.7788 | 6.6342 | 6.8362 | 7501.9675 | 5.0893 | 5.2041 | 5277.0039 | 3.7137 | 3.7716 | 4527.8944 | 31136.0907
2017-11-01 15:00 | 66.6667 | 17.7 | 107.3333 | 0 | 400 | 400 | 4.2897 | 5.3673 | 665.935 | 3.8653 | 4.8782 | 1892.7912 | 3.1787 | 4.0847 | 2695.738 | 2.2714 | 3.0297 | 2492.5979 | 1.4651 | 2.0846 | 1485.6149 | 0.77402 | 1.2676 | 929.2435 | 10161.9204
2017-11-01 16:00 | 27.7778 | 16.3 | 44.7222 | 0 | 400 | 400 | 0.98313 | 1.5155 | 152.6223 | 0.77402 | 1.2676 | 379.0342 | 0.42221 | 0.84911 | 358.0579 | 0.066339 | 0.42382 | 72.7996 | -0.29348 | -0.0082496 | -297.5938 | -0.58412 | -0.3588 | -701.2614 | -36.3412
2017-11-01 17:00 | 0 | 15.2 | 0 | 0 | 400 | 400 | -1.62 | -1.62 | -251.4997 | -1.62 | -1.62 | -793.3286 | -1.62 | -1.62 | -1373.9021 | -1.62 | -1.62 | -1777.831 | -1.62 | -1.62 | -1642.7348 | -1.62 | -1.62 | -1944.931 | -7784.2272
2017-11-01 18:00 | 0 | 14.4 | 0 | 0 | 400 | 400 | -1.62 | -1.62 | -251.4997 | -1.62 | -1.62 | -793.3286 | -1.62 | -1.62 | -1373.9021 | -1.62 | -1.62 | -1777.831 | -1.62 | -1.62 | -1642.7348 | -1.62 | -1.62 | -1944.931 | -7784.2272
2017-11-01 19:00 | 0 | 13.3 | 0 | 0 | 400 | 400 | -1.62 | -1.62 | -251.4997 | -1.62 | -1.62 | -793.3286 | -1.62 | -1.62 | -1373.9021 | -1.62 | -1.62 | -1777.831 | -1.62 | -1.62 | -1642.7348 | -1.62 | -1.62 | -1944.931 | -7784.2272
2017-11-01 20:00 | 0 | 12.5 | 0 | 0 | 400 | 400 | -1.62 | -1.62 | -251.4997 | -1.62 | -1.62 | -793.3286 | -1.62 | -1.62 | -1373.9021 | -1.62 | -1.62 | -1777.831 | -1.62 | -1.62 | -1642.7348 | -1.62 | -1.62 | -1944.931 | -7784.2272
2017-11-01 21:00 | 0 | 11.2 | 0 | 0 | 400 | 400 | -1.62 | -1.62 | -251.4997 | -1.62 | -1.62 | -793.3286 | -1.62 | -1.62 | -1373.9021 | -1.62 | -1.62 | -1777.831 | -1.62 | -1.62 | -1642.7348 | -1.62 | -1.62 | -1944.931 | -7784.2272
2017-11-01 22:00 | 0 | 10.7 | 0 | 0 | 400 | 400 | -1.62 | -1.62 | -251.4997 | -1.62 | -1.62 | -793.3286 | -1.62 | -1.62 | -1373.9021 | -1.62 | -1.62 | -1777.831 | -1.62 | -1.62 | -1642.7348 | -1.62 | -1.62 | -1944.931 | -7784.2272
2017-11-01 23:00 | 0 | 9.8 | 0 | 0 | 400 | 400 | -1.62 | -1.62 | -251.4997 | -1.62 | -1.62 | -793.3286 | -1.62 | -1.62 | -1373.9021 | -1.62 | -1.62 | -1777.831 | -1.62 | -1.62 | -1642.7348 | -1.62 | -1.62 | -1944.931 | -7784.2272
2017-11-02 | 0 | 9.5 | 0 | 0 | 400 | 400 | -1.62 | -1.62 | -251.4997 | -1.62 | -1.62 | -793.3286 | -1.62 | -1.62 | -1373.9021 | -1.62 | -1.62 | -1777.831 | -1.62 | -1.62 | -1642.7348 | -1.62 | -1.62 | -1944.931 | -7784.2272
2017-11-02 01:00 | 0 | 9.4 | 0 | 0 | 400 | 400 | -1.62 | -1.62 | -251.4997 | -1.62 | -1.62 | -793.3286 | -1.62 | -1.62 | -1373.9021 | -1.62 | -1.62 | -1777.831 | -1.62 | -1.62 | -1642.7348 | -1.62 | -1.62 | -1944.931 | -7784.2272
2017-11-02 02:00 | 0 | 9.1 | 0 | 0 | 400 | 400 | -1.62 | -1.62 | -251.4997 | -1.62 | -1.62 | -793.3286 | -1.62 | -1.62 | -1373.9021 | -1.62 | -1.62 | -1777.831 | -1.62 | -1.62 | -1642.7348 | -1.62 | -1.62 | -1944.931 | -7784.2272
2017-11-02 03:00 | 0 | 9 | 0 | 0 | 400 | 400 | -1.62 | -1.62 | -251.4997 | -1.62 | -1.62 | -793.3286 | -1.62 | -1.62 | -1373.9021 | -1.62 | -1.62 | -1777.831 | -1.62 | -1.62 | -1642.7348 | -1.62 | -1.62 | -1944.931 | -7784.2272
2017-11-02 04:00 | 0 | 9.2 | 0 | 0 | 400 | 400 | -1.62 | -1.62 | -251.4997 | -1.62 | -1.62 | -793.3286 | -1.62 | -1.62 | -1373.9021 | -1.62 | -1.62 | -1777.831 | -1.62 | -1.62 | -1642.7348 | -1.62 | -1.62 | -1944.931 | -7784.2272
2017-11-02 05:00 | 0 | 9.1 | 0 | 0 | 400 | 400 | -1.62 | -1.62 | -251.4997 | -1.62 | -1.62 | -793.3286 | -1.62 | -1.62 | -1373.9021 | -1.62 | -1.62 | -1777.831 | -1.62 | -1.62 | -1642.7348 | -1.62 | -1.62 | -1944.931 | -7784.2272
2017-11-02 06:00 | 8.3333 | 8.8 | 13.4167 | 0 | 400 | 400 | -0.87718 | -0.7137 | -136.1747 | -0.87718 | -0.7137 | -429.5484 | -1.0246 | -0.89279 | -868.9193 | -1.1726 | -1.073 | -1286.7992 | -1.2468 | -1.1635 | -1264.274 | -1.3212 | -1.2542 | -1586.1236 | -5571.8391
2017-11-02 07:00 | 91.6667 | 9.9 | 147.5833 | 0 | 400 | 400 | 6.101 | 7.4515 | 947.131 | 5.6684 | 6.9532 | 2775.7655 | 4.7625 | 5.9114 | 4038.9072 | 3.6183 | 4.5932 | 3970.7455 | 2.5344 | 3.3363 | 2569.8444 | 1.6691 | 2.3244 | 2003.7789 | 16306.1726
2017-11-02 08:00 | 308.3333 | 11 | 496.4167 | 0 | 1282.2699 | 1000 | 18.1276 | 19.7821 | 3071.0077 | 17.4748 | 19.015 | 9311.5273 | 16.0968 | 17.4038 | 14759.5043 | 14 | 14.9807 | 16439.6948 | 11.7755 | 12.4572 | 12631.6606 | 9.5709 | 10.0103 | 12017.6894 | 68231.0841
2017-11-02 09:00 | 388.8889 | 13.1 | 626.1111 | 0 | 1282.2699 | 1000 | 20.0334 | 22.029 | 3419.8189 | 19.45 | 21.3405 | 10450.3301 | 18.1703 | 19.8323 | 16819.02 | 16.1537 | 17.4701 | 19171.5158 | 13.927 | 14.8971 | 15105.6942 | 11.5946 | 12.2544 | 14711.8834 | 79678.2624
2017-11-02 10:00 | 422.2222 | 15.3 | 679.7778 | 0 | 1282.2699 | 1000 | 20.6659 | 22.7752 | 3535.6704 | 20.0944 | 22.1009 | 10822.6779 | 18.8544 | 20.6381 | 17502.3405 | 16.9084 | 18.3513 | 20138.6181 | 14.6663 | 15.7464 | 15966.9223 | 12.3017 | 13.0493 | 15666.19 | 83632.4192
2017-11-02 11:00 | 661.1111 | 16.9 | 1064.3889 | 0.0059803 | 1223.1943 | 1000 | 23.5489 | 26.1558 | 4060.4715 | 23.1322 | 25.6708 | 12570.8112 | 22.1963 | 24.576 | 20841.9673 | 20.6389 | 22.7434 | 24958.3899 | 18.7197 | 20.4793 | 20766.0977 | 16.4864 | 17.8581 | 21439.3403 | 104637.0779
2017-11-02 12:00 | 661.1111 | 16.9 | 1064.3889 | 0.0059803 | 1223.1943 | 1000 | 23.5489 | 26.1558 | 4060.4715 | 23.1322 | 25.6708 | 12570.8112 | 22.1963 | 24.576 | 20841.9673 | 20.6389 | 22.7434 | 24958.3899 | 18.7197 | 20.4793 | 20766.0977 | 16.4864 | 17.8581 | 21439.3403 | 104637.0779
2017-11-02 13:00 | 613.8889 | 18.6 | 988.3611 | 0.039595 | 998.0907 | 998.0907 | 23.1322 | 25.6708 | 3983.2963 | 22.6954 | 25.1607 | 12315.2579 | 21.7072 | 24.0016 | 20345.5756 | 20.0792 | 22.083 | 24223.2257 | 18.0846 | 19.7315 | 19999.8286 | 15.8061 | 17.0656 | 20480.7211 | 101347.9052
2017-11-02 14:00 | 472.2222 | 18.6 | 760.2778 | 0 | 1282.2699 | 1000 | 21.4667 | 23.7187 | 3682.1321 | 20.9406 | 23.0991 | 11311.4741 | 19.7659 | 21.7133 | 18414.2284 | 17.9097 | 19.5259 | 21427.543 | 15.7168 | 16.9619 | 17199.394 | 13.3617 | 14.2513 | 17109.2321 | 89144.0037
2017-11-02 15:00 | 297.2222 | 18.2 | 478.5278 | 0 | 1282.2699 | 1000 | 17.798 | 19.3945 | 3010.847 | 17.1355 | 18.6172 | 9116.7236 | 15.7467 | 16.9966 | 14414.1522 | 13.6672 | 14.5999 | 16021.838 | 11.4571 | 12.1005 | 12269.918 | 9.2471 | 9.6555 | 11591.8285 | 66425.3072
2017-11-02 16:00 | 105.5556 | 17.3 | 169.9444 | 0 | 400 | 400 | 7.0735 | 8.5769 | 1098.1018 | 6.5713 | 7.9946 | 3217.9418 | 5.5581 | 6.8263 | 4713.5961 | 4.2897 | 5.3673 | 4707.4405 | 3.1151 | 4.011 | 3158.7453 | 2.1388 | 2.8748 | 2567.7039 | 19463.5295
2017-11-02 17:00 | 2.7778 | 16.5 | 4.4722 | 0 | 400 | 400 | -1.3957 | -1.3453 | -216.6686 | -1.3957 | -1.3453 | -683.4575 | -1.4703 | -1.4366 | -1246.931 | -1.4703 | -1.4366 | -1613.5303 | -1.5451 | -1.5282 | -1566.7557 | -1.5451 | -1.5282 | -1854.9748 | -7182.318
2017-11-02 18:00 | 0 | 16 | 0 | 0 | 400 | 400 | -1.62 | -1.62 | -251.4997 | -1.62 | -1.62 | -793.3286 | -1.62 | -1.62 | -1373.9021 | -1.62 | -1.62 | -1777.831 | -1.62 | -1.62 | -1642.7348 | -1.62 | -1.62 | -1944.931 | -7784.2272
2017-11-02 19:00 | 0 | 13.9 | 0 | 0 | 400 | 400 | -1.62 | -1.62 | -251.4997 | -1.62 | -1.62 | -793.3286 | -1.62 | -1.62 | -1373.9021 | -1.62 | -1.62 | -1777.831 | -1.62 | -1.62 | -1642.7348 | -1.62 | -1.62 | -1944.931 | -7784.2272
2017-11-02 20:00 | 0 | 13.3 | 0 | 0 | 400 | 400 | -1.62 | -1.62 | -251.4997 | -1.62 | -1.62 | -793.3286 | -1.62 | -1.62 | -1373.9021 | -1.62 | -1.62 | -1777.831 | -1.62 | -1.62 | -1642.7348 | -1.62 | -1.62 | -1944.931 | -7784.2272
2017-11-02 21:00 | 0 | 12.6 | 0 | 0 | 400 | 400 | -1.62 | -1.62 | -251.4997 | -1.62 | -1.62 | -793.3286 | -1.62 | -1.62 | -1373.9021 | -1.62 | -1.62 | -1777.831 | -1.62 | -1.62 | -1642.7348 | -1.62 | -1.62 | -1944.931 | -7784.2272
2017-11-02 22:00 | 0 | 12.4 | 0 | 0 | 400 | 400 | -1.62 | -1.62 | -251.4997 | -1.62 | -1.62 | -793.3286 | -1.62 | -1.62 | -1373.9021 | -1.62 | -1.62 | -1777.831 | -1.62 | -1.62 | -1642.7348 | -1.62 | -1.62 | -1944.931 | -7784.2272
2017-11-02 23:00 | 0 | 12.8 | 0 | 0 | 400 | 400 | -1.62 | -1.62 | -251.4997 | -1.62 | -1.62 | -793.3286 | -1.62 | -1.62 | -1373.9021 | -1.62 | -1.62 | -1777.831 | -1.62 | -1.62 | -1642.7348 | -1.62 | -1.62 | -1944.931 | -7784.2272
2017-11-03 | 0 | 13.4 | 0 | 0 | 400 | 400 | -1.62 | -1.62 | -251.4997 | -1.62 | -1.62 | -793.3286 | -1.62 | -1.62 | -1373.9021 | -1.62 | -1.62 | -1777.831 | -1.62 | -1.62 | -1642.7348 | -1.62 | -1.62 | -1944.931 | -7784.2272
2017-11-03 01:00 | 0 | 14.2 | 0 | 0 | 400 | 400 | -1.62 | -1.62 | -251.4997 | -1.62 | -1.62 | -793.3286 | -1.62 | -1.62 | -1373.9021 | -1.62 | -1.62 | -1777.831 | -1.62 | -1.62 | -1642.7348 | -1.62 | -1.62 | -1944.931 | -7784.2272
2017-11-03 02:00 | 0 | 12.8 | 0 | 0 | 400 | 400 | -1.62 | -1.62 | -251.4997 | -1.62 | -1.62 | -793.3286 | -1.62 | -1.62 | -1373.9021 | -1.62 | -1.62 | -1777.831 | -1.62 | -1.62 | -1642.7348 | -1.62 | -1.62 | -1944.931 | -7784.2272
2017-11-03 03:00 | 0 | 12.5 | 0 | 0 | 400 | 400 | -1.62 | -1.62 | -251.4997 | -1.62 | -1.62 | -793.3286 | -1.62 | -1.62 | -1373.9021 | -1.62 | -1.62 | -1777.831 | -1.62 | -1.62 | -1642.7348 | -1.62 | -1.62 | -1944.931 | -7784.2272
2017-11-03 04:00 | 0 | 10.4 | 0 | 0 | 400 | 400 | -1.62 | -1.62 | -251.4997 | -1.62 | -1.62 | -793.3286 | -1.62 | -1.62 | -1373.9021 | -1.62 | -1.62 | -1777.831 | -1.62 | -1.62 | -1642.7348 | -1.62 | -1.62 | -1944.931 | -7784.2272
2017-11-03 05:00 | 0 | 9.8 | 0 | 0 | 400 | 400 | -1.62 | -1.62 | -251.4997 | -1.62 | -1.62 | -793.3286 | -1.62 | -1.62 | -1373.9021 | -1.62 | -1.62 | -1777.831 | -1.62 | -1.62 | -1642.7348 | -1.62 | -1.62 | -1944.931 | -7784.2272
2017-11-03 06:00 | 11.1111 | 9.8 | 17.8889 | 0 | 400 | 400 | -0.58412 | -0.3588 | -90.6803 | -0.65716 | -0.44711 | -321.8082 | -0.80369 | -0.62456 | -681.5785 | -0.95081 | -0.80311 | -1043.4146 | -1.0985 | -0.98274 | -1113.9052 | -1.2468 | -1.1635 | -1496.8488 | -4748.2356
2017-11-03 07:00 | 141.6667 | 9.8 | 228.0833 | 0 | 1282.2699 | 1000 | 11.035 | 11.6292 | 1805.3371 | 10.3988 | 10.9227 | 5348.7923 | 9.0824 | 9.4756 | 8035.8554 | 7.3901 | 7.6439 | 8388.4071 | 5.7092 | 5.856 | 5937.9893 | 4.2312 | 4.3083 | 5172.2652 | 34688.6464
2017-11-03 08:00 | 322.2222 | 10.8 | 518.7778 | 0 | 1282.2699 | 1000 | 18.5018 | 20.2226 | 3139.3907 | 17.8653 | 19.4736 | 9536.1034 | 16.4864 | 17.8581 | 15144.7809 | 14.4264 | 15.4702 | 16976.8715 | 12.1724 | 12.9036 | 13084.2465 | 9.9393 | 10.4154 | 12504.0745 | 70385.4677
2017-11-03 09:00 | 488.8889 | 12.9 | 787.1111 | 0 | 1282.2699 | 1000 | 21.7072 | 24.0016 | 3726.0603 | 21.1876 | 23.3901 | 11453.9853 | 20.0487 | 22.047 | 18697.2375 | 18.2127 | 19.8822 | 21818.5999 | 16.0395 | 17.3371 | 17579.8721 | 13.6672 | 14.5999 | 17527.7458 | 90803.5009
2017-11-03 10:00 | 347.2222 | 15 | 559.0278 | 0 | 1282.2699 | 1000 | 19.1329 | 20.9665 | 3254.8729 | 18.5018 | 20.2226 | 9902.8687 | 17.1603 | 18.6462 | 15813.1505 | 15.1278 | 16.2791 | 17864.6066 | 12.8449 | 13.6638 | 13855.1255 | 10.5484 | 11.0885 | 13312.1531 | 74002.7773
2017-11-03 11:00 | 472.2222 | 16 | 760.2778 | 0 | 1282.2699 | 1000 | 21.4667 | 23.7187 | 3682.1321 | 20.9406 | 23.0991 | 11311.4741 | 19.7659 | 21.7133 | 18414.2284 | 17.9097 | 19.5259 | 21427.543 | 15.7168 | 16.9619 | 17199.394 | 13.3617 | 14.2513 | 17109.2321 | 89144.0037
2017-11-03 12:00 | 669.4444 | 15.9 | 1077.8056 | 0 | 1282.2699 | 1000 | 23.6173 | 26.2352 | 4072.803 | 23.2103 | 25.7617 | 12615.3627 | 22.2797 | 24.6739 | 20924.977 | 20.7328 | 22.8541 | 25079.9318 | 18.8162 | 20.5931 | 20881.4254 | 16.5942 | 17.984 | 21590.4192 | 105164.9191
2017-11-03 13:00 | 433.3333 | 16.4 | 697.6667 | 0 | 1282.2699 | 1000 | 20.8509 | 22.9933 | 3569.5204 | 20.3021 | 22.346 | 10942.7111 | 19.0783 | 20.902 | 17726.1989 | 17.1355 | 18.6172 | 20430.3657 | 14.933 | 16.054 | 16278.8049 | 12.5558 | 13.3363 | 16010.7792 | 84958.3802
2017-11-03 14:00 | 358.3333 | 16.1 | 576.9167 | 0 | 1282.2699 | 1000 | 19.3811 | 21.2592 | 3300.3224 | 18.7778 | 20.5478 | 10062.1298 | 17.4511 | 18.9872 | 16102.3121 | 15.4119 | 16.6082 | 18225.6681 | 13.166 | 14.0285 | 14224.9007 | 10.8426 | 11.4151 | 13704.2361 | 75619.5691
2017-11-03 15:00 | 311.1111 | 16.7 | 500.8889 | 0 | 1282.2699 | 1000 | 18.1915 | 19.8573 | 3082.6865 | 17.5454 | 19.0978 | 9352.091 | 16.1819 | 17.503 | 14843.6319 | 14.1084 | 15.105 | 16576.0992 | 11.8649 | 12.5576 | 12733.4416 | 9.6241 | 10.0687 | 12087.8588 | 68675.8091
2017-11-03 16:00 | 77.7778 | 16.1 | 125.2222 | 0 | 400 | 400 | 5.1085 | 6.3093 | 793.0528 | 4.7041 | 5.8443 | 2303.5828 | 3.9265 | 4.9488 | 3329.9005 | 2.8589 | 3.7137 | 3137.3297 | 1.9386 | 2.6405 | 1965.7013 | 1.1907 | 1.761 | 1429.4944 | 12959.0615
2017-11-03 17:00 | 2.7778 | 15.2 | 4.4722 | 0 | 400 | 400 | -1.3957 | -1.3453 | -216.6686 | -1.3957 | -1.3453 | -683.4575 | -1.4703 | -1.4366 | -1246.931 | -1.4703 | -1.4366 | -1613.5303 | -1.5451 | -1.5282 | -1566.7557 | -1.5451 | -1.5282 | -1854.9748 | -7182.318
2017-11-03 18:00 | 0 | 14 | 0 | 0 | 400 | 400 | -1.62 | -1.62 | -251.4997 | -1.62 | -1.62 | -793.3286 | -1.62 | -1.62 | -1373.9021 | -1.62 | -1.62 | -1777.831 | -1.62 | -1.62 | -1642.7348 | -1.62 | -1.62 | -1944.931 | -7784.2272
2017-11-03 19:00 | 0 | 13.3 | 0 | 0 | 400 | 400 | -1.62 | -1.62 | -251.4997 | -1.62 | -1.62 | -793.3286 | -1.62 | -1.62 | -1373.9021 | -1.62 | -1.62 | -1777.831 | -1.62 | -1.62 | -1642.7348 | -1.62 | -1.62 | -1944.931 | -7784.2272
2017-11-03 20:00 | 0 | 12.6 | 0 | 0 | 400 | 400 | -1.62 | -1.62 | -251.4997 | -1.62 | -1.62 | -793.3286 | -1.62 | -1.62 | -1373.9021 | -1.62 | -1.62 | -1777.831 | -1.62 | -1.62 | -1642.7348 | -1.62 | -1.62 | -1944.931 | -7784.2272
2017-11-03 21:00 | 0 | 11.8 | 0 | 0 | 400 | 400 | -1.62 | -1.62 | -251.4997 | -1.62 | -1.62 | -793.3286 | -1.62 | -1.62 | -1373.9021 | -1.62 | -1.62 | -1777.831 | -1.62 | -1.62 | -1642.7348 | -1.62 | -1.62 | -1944.931 | -7784.2272
2017-11-03 22:00 | 0 | 10.7 | 0 | 0 | 400 | 400 | -1.62 | -1.62 | -251.4997 | -1.62 | -1.62 | -793.3286 | -1.62 | -1.62 | -1373.9021 | -1.62 | -1.62 | -1777.831 | -1.62 | -1.62 | -1642.7348 | -1.62 | -1.62 | -1944.931 | -7784.2272
2017-11-03 23:00 | 0 | 10.8 | 0 | 0 | 400 | 400 | -1.62 | -1.62 | -251.4997 | -1.62 | -1.62 | -793.3286 | -1.62 | -1.62 | -1373.9021 | -1.62 | -1.62 | -1777.831 | -1.62 | -1.62 | -1642.7348 | -1.62 | -1.62 | -1944.931 | -7784.2272
2017-11-04 | 0 | 9.6 | 0 | 0 | 400 | 400 | -1.62 | -1.62 | -251.4997 | -1.62 | -1.62 | -793.3286 | -1.62 | -1.62 | -1373.9021 | -1.62 | -1.62 | -1777.831 | -1.62 | -1.62 | -1642.7348 | -1.62 | -1.62 | -1944.931 | -7784.2272
2017-11-04 01:00 | 0 | 9.2 | 0 | 0 | 400 | 400 | -1.62 | -1.62 | -251.4997 | -1.62 | -1.62 | -793.3286 | -1.62 | -1.62 | -1373.9021 | -1.62 | -1.62 | -1777.831 | -1.62 | -1.62 | -1642.7348 | -1.62 | -1.62 | -1944.931 | -7784.2272
2017-11-04 02:00 | 0 | 8.8 | 0 | 0 | 400 | 400 | -1.62 | -1.62 | -251.4997 | -1.62 | -1.62 | -793.3286 | -1.62 | -1.62 | -1373.9021 | -1.62 | -1.62 | -1777.831 | -1.62 | -1.62 | -1642.7348 | -1.62 | -1.62 | -1944.931 | -7784.2272
2017-11-04 03:00 | 0 | 8.7 | 0 | 0 | 400 | 400 | -1.62 | -1.62 | -251.4997 | -1.62 | -1.62 | -793.3286 | -1.62 | -1.62 | -1373.9021 | -1.62 | -1.62 | -1777.831 | -1.62 | -1.62 | -1642.7348 | -1.62 | -1.62 | -1944.931 | -7784.2272
2017-11-04 04:00 | 0 | 8.4 | 0 | 0 | 400 | 400 | -1.62 | -1.62 | -251.4997 | -1.62 | -1.62 | -793.3286 | -1.62 | -1.62 | -1373.9021 | -1.62 | -1.62 | -1777.831 | -1.62 | -1.62 | -1642.7348 | -1.62 | -1.62 | -1944.931 | -7784.2272
2017-11-04 05:00 | 0 | 8.3 | 0 | 0 | 400 | 400 | -1.62 | -1.62 | -251.4997 | -1.62 | -1.62 | -793.3286 | -1.62 | -1.62 | -1373.9021 | -1.62 | -1.62 | -1777.831 | -1.62 | -1.62 | -1642.7348 | -1.62 | -1.62 | -1944.931 | -7784.2272
2017-11-04 06:00 | 5.5556 | 8.6 | 8.9444 | 0 | 400 | 400 | -1.0985 | -0.98274 | -170.5368 | -1.1726 | -1.073 | -574.2135 | -1.2468 | -1.1635 | -1057.3761 | -1.3212 | -1.2542 | -1449.8508 | -1.3957 | -1.3453 | -1415.2263 | -1.4703 | -1.4366 | -1765.1876 | -6432.3912
2017-11-04 07:00 | 113.8889 | 8.4 | 183.3611 | 0 | 400 | 400 | 7.5541 | 9.1375 | 1172.7158 | 7.0735 | 8.5769 | 3463.8435 | 6.0477 | 7.3901 | 5128.7946 | 4.7041 | 5.8443 | 5162.2754 | 3.4937 | 4.4492 | 3542.6292 | 2.4032 | 3.1835 | 2885.1775 | 21355.4361
2017-11-04 08:00 | 291.6667 | 9.8 | 469.5833 | 0 | 1282.2699 | 1000 | 17.6383 | 19.207 | 2981.7303 | 16.9849 | 18.4409 | 9030.3742 | 15.5658 | 16.7866 | 14236.0287 | 13.4774 | 14.3832 | 15783.9863 | 11.2713 | 11.8928 | 12059.3148 | 9.0824 | 9.4756 | 11375.7629 | 65467.1973
2017-11-04 09:00 | 480.5556 | 12.6 | 773.6944 | 0 | 1282.2699 | 1000 | 21.5887 | 23.8622 | 3704.4202 | 21.0658 | 23.2466 | 11383.7284 | 19.9092 | 21.8824 | 18557.6654 | 18.063 | 19.7061 | 21625.3283 | 15.8944 | 17.1683 | 17408.7186 | 13.5157 | 14.4268 | 17319.9417 | 89999.8026
2017-11-04 10:00 | 494.4444 | 15.4 | 796.0556 | 0 | 1282.2699 | 1000 | 21.7809 | 24.0882 | 3739.5057 | 21.2709 | 23.4882 | 11502.0163 | 20.1246 | 22.1365 | 18773.1575 | 18.2967 | 19.9811 | 21927.0625 | 16.1537 | 17.4701 | 17714.6859 | 13.7794 | 14.7282 | 17681.7148 | 91338.1428
2017-11-04 11:00 | 666.6667 | 17 | 1073.3333 | 0.014083 | 1154.724 | 1000 | 23.5926 | 26.2065 | 4068.3521 | 23.1821 | 25.7289 | 12599.2896 | 22.2521 | 24.6415 | 20897.5156 | 20.7062 | 22.8227 | 25045.4556 | 18.7778 | 20.5478 | 20835.5165 | 16.5405 | 17.9213 | 21515.1383 | 104961.2677
2017-11-04 12:00 | 661.1111 | 18 | 1064.3889 | 0.051942 | 943.5035 | 943.5035 | 23.5489 | 26.1558 | 4003.3117 | 23.1322 | 25.6708 | 12395.2333 | 22.1963 | 24.576 | 20556.9208 | 20.6389 | 22.7434 | 24632.2061 | 18.7197 | 20.4793 | 20514.0889 | 16.4864 | 17.8581 | 21206.7488 | 103308.5096
2017-11-04 13:00 | 583.3333 | 18.1 | 939.1667 | 0 | 1282.2699 | 1000 | 22.8317 | 25.32 | 3930.7192 | 22.3793 | 24.7906 | 12139.7893 | 21.3526 | 23.5844 | 20001.009 | 19.6682 | 21.5979 | 23701.4282 | 17.6383 | 19.207 | 19475.9371 | 15.3183 | 16.4996 | 19808.4189 | 99057.3018
2017-11-04 14:00 | 444.4444 | 18.1 | 715.5556 | 0 | 1282.2699 | 1000 | 21.041 | 23.2174 | 3604.3206 | 20.4874 | 22.5647 | 11049.7988 | 19.2761 | 21.1353 | 17924.0544 | 17.3795 | 18.9032 | 20744.2808 | 15.1598 | 16.3162 | 16544.6742 | 12.8041 | 13.6175 | 16348.322 | 86215.4508
2017-11-04 15:00 | 263.8889 | 18.1 | 424.8611 | 0 | 1282.2699 | 1000 | 16.753 | 18.1695 | 2820.6722 | 16.0682 | 17.3705 | 8506.2368 | 14.6324 | 15.7074 | 13320.8241 | 12.5558 | 13.3363 | 14635.2025 | 10.3988 | 10.9227 | 11075.6721 | 8.2885 | 8.6123 | 10339.4165 | 60698.0243
2017-11-04 16:00 | 83.3333 | 17.4 | 134.1667 | 0 | 400 | 400 | 5.5026 | 6.7625 | 854.2377 | 5.1085 | 6.3093 | 2501.5993 | 4.2296 | 5.2982 | 3586.9899 | 3.1787 | 4.0847 | 3488.2883 | 2.2052 | 2.9524 | 2236.0577 | 1.3968 | 2.0041 | 1676.8649 | 14344.0378
2017-11-04 17:00 | 2.7778 | 16.4 | 4.4722 | 0 | 400 | 400 | -1.3957 | -1.3453 | -216.6686 | -1.3957 | -1.3453 | -683.4575 | -1.4703 | -1.4366 | -1246.931 | -1.4703 | -1.4366 | -1613.5303 | -1.5451 | -1.5282 | -1566.7557 | -1.5451 | -1.5282 | -1854.9748 | -7182.318
2017-11-04 18:00 | 0 | 14.4 | 0 | 0 | 400 | 400 | -1.62 | -1.62 | -251.4997 | -1.62 | -1.62 | -793.3286 | -1.62 | -1.62 | -1373.9021 | -1.62 | -1.62 | -1777.831 | -1.62 | -1.62 | -1642.7348 | -1.62 | -1.62 | -1944.931 | -7784.2272
2017-11-04 19:00 | 0 | 13.3 | 0 | 0 | 400 | 400 | -1.62 | -1.62 | -251.4997 | -1.62 | -1.62 | -793.3286 | -1.62 | -1.62 | -1373.9021 | -1.62 | -1.62 | -1777.831 | -1.62 | -1.62 | -1642.7348 | -1.62 | -1.62 | -1944.931 | -7784.2272
2017-11-04 20:00 | 0 | 12 | 0 | 0 | 400 | 400 | -1.62 | -1.62 | -251.4997 | -1.62 | -1.62 | -793.3286 | -1.62 | -1.62 | -1373.9021 | -1.62 | -1.62 | -1777.831 | -1.62 | -1.62 | -1642.7348 | -1.62 | -1.62 | -1944.931 | -7784.2272
2017-11-04 21:00 | 0 | 11.4 | 0 | 0 | 400 | 400 | -1.62 | -1.62 | -251.4997 | -1.62 | -1.62 | -793.3286 | -1.62 | -1.62 | -1373.9021 | -1.62 | -1.62 | -1777.831 | -1.62 | -1.62 | -1642.7348 | -1.62 | -1.62 | -1944.931 | -7784.2272
2017-11-04 22:00 | 0 | 11.1 | 0 | 0 | 400 | 400 | -1.62 | -1.62 | -251.4997 | -1.62 | -1.62 | -793.3286 | -1.62 | -1.62 | -1373.9021 | -1.62 | -1.62 | -1777.831 | -1.62 | -1.62 | -1642.7348 | -1.62 | -1.62 | -1944.931 | -7784.2272
2017-11-04 23:00 | 0 | 10.7 | 0 | 0 | 400 | 400 | -1.62 | -1.62 | -251.4997 | -1.62 | -1.62 | -793.3286 | -1.62 | -1.62 | -1373.9021 | -1.62 | -1.62 | -1777.831 | -1.62 | -1.62 | -1642.7348 | -1.62 | -1.62 | -1944.931 | -7784.2272
2017-11-05 | 0 | 10.9 | 0 | 0 | 400 | 400 | -1.62 | -1.62 | -251.4997 | -1.62 | -1.62 | -793.3286 | -1.62 | -1.62 | -1373.9021 | -1.62 | -1.62 | -1777.831 | -1.62 | -1.62 | -1642.7348 | -1.62 | -1.62 | -1944.931 | -7784.2272
2017-11-05 01:00 | 0 | 10.7 | 0 | 0 | 400 | 400 | -1.62 | -1.62 | -251.4997 | -1.62 | -1.62 | -793.3286 | -1.62 | -1.62 | -1373.9021 | -1.62 | -1.62 | -1777.831 | -1.62 | -1.62 | -1642.7348 | -1.62 | -1.62 | -1944.931 | -7784.2272
2017-11-05 02:00 | 0 | 10.1 | 0 | 0 | 400 | 400 | -1.62 | -1.62 | -251.4997 | -1.62 | -1.62 | -793.3286 | -1.62 | -1.62 | -1373.9021 | -1.62 | -1.62 | -1777.831 | -1.62 | -1.62 | -1642.7348 | -1.62 | -1.62 | -1944.931 | -7784.2272
2017-11-05 03:00 | 0 | 10.4 | 0 | 0 | 400 | 400 | -1.62 | -1.62 | -251.4997 | -1.62 | -1.62 | -793.3286 | -1.62 | -1.62 | -1373.9021 | -1.62 | -1.62 | -1777.831 | -1.62 | -1.62 | -1642.7348 | -1.62 | -1.62 | -1944.931 | -7784.2272
2017-11-05 04:00 | 0 | 10 | 0 | 0 | 400 | 400 | -1.62 | -1.62 | -251.4997 | -1.62 | -1.62 | -793.3286 | -1.62 | -1.62 | -1373.9021 | -1.62 | -1.62 | -1777.831 | -1.62 | -1.62 | -1642.7348 | -1.62 | -1.62 | -1944.931 | -7784.2272
2017-11-05 05:00 | 0 | 10.1 | 0 | 0 | 400 | 400 | -1.62 | -1.62 | -251.4997 | -1.62 | -1.62 | -793.3286 | -1.62 | -1.62 | -1373.9021 | -1.62 | -1.62 | -1777.831 | -1.62 | -1.62 | -1642.7348 | -1.62 | -1.62 | -1944.931 | -7784.2272
2017-11-05 06:00 | 8.3333 | 9.9 | 13.4167 | 0 | 400 | 400 | -0.87718 | -0.7137 | -136.1747 | -0.87718 | -0.7137 | -429.5484 | -1.0246 | -0.89279 | -868.9193 | -1.1726 | -1.073 | -1286.7992 | -1.2468 | -1.1635 | -1264.274 | -1.3212 | -1.2542 | -1586.1236 | -5571.8391
2017-11-05 07:00 | 136.1111 | 10.1 | 219.1389 | 0 | 1282.2699 | 1000 | 10.6964 | 11.2526 | 1746.8766 | 10.0428 | 10.5294 | 5156.2054 | 8.7473 | 9.1103 | 7726.1251 | 7.0792 | 7.311 | 8023.0125 | 5.4362 | 5.5684 | 5646.3586 | 4.011 | 4.0795 | 4897.6432 | 33196.2215
2017-11-05 08:00 | 327.7778 | 12 | 527.7222 | 0 | 1282.2699 | 1000 | 18.6414 | 20.387 | 3164.9204 | 18.0196 | 19.655 | 9624.9478 | 16.6475 | 18.0462 | 15304.3193 | 14.5984 | 15.6682 | 17194.1576 | 12.3444 | 13.0976 | 13280.9615 | 10.0943 | 10.5862 | 12709.118 | 71278.4247
2017-11-05 09:00 | 491.6667 | 15.2 | 791.5833 | 0 | 1282.2699 | 1000 | 21.7495 | 24.0513 | 3733.7739 | 21.2354 | 23.4464 | 11481.5454 | 20.0944 | 22.1009 | 18742.9262 | 18.2548 | 19.9318 | 21873.0089 | 16.0968 | 17.4038 | 17647.5112 | 13.7422 | 14.6856 | 17630.5701 | 91109.3357
2017-11-05 10:00 | 602.7778 | 17.8 | 970.4722 | 0 | 1282.2699 | 1000 | 23.0301 | 25.5516 | 3966.685 | 22.5875 | 25.0344 | 12259.1927 | 21.5777 | 23.8494 | 20225.7265 | 19.9406 | 21.9194 | 24054.2027 | 17.9097 | 19.5259 | 19799.2792 | 15.6265 | 16.857 | 20237.5221 | 100542.6081
2017-11-05 11:00 | 658.3333 | 19.1 | 1059.9167 | 0.10465 | 791.1161 | 791.1161 | 23.53 | 26.1338 | 3845.9703 | 23.1106 | 25.6455 | 11910.2233 | 22.168 | 24.5429 | 19762.1413 | 20.6117 | 22.7113 | 23720.0083 | 18.6807 | 20.4333 | 19791.3843 | 16.432 | 17.7945 | 20508.7709 | 99538.4984
2017-11-05 12:00 | 655.5556 | 19.2 | 1055.4444 | 0.10765 | 784.9707 | 784.9707 | 23.5046 | 26.1042 | 3835.5185 | 23.0888 | 25.6202 | 11879.6761 | 22.1396 | 24.5095 | 19705.1406 | 20.5844 | 22.679 | 23652.1193 | 18.6414 | 20.387 | 19720.9458 | 16.4046 | 17.7626 | 20448.2309 | 99241.6312
2017-11-05 13:00 | 547.2222 | 19.4 | 881.0278 | 0.017488 | 1129.2373 | 1000 | 22.4413 | 24.8632 | 3859.8072 | 21.9643 | 24.3038 | 11901.4138 | 20.8895 | 23.0389 | 19538.3819 | 19.151 | 20.9878 | 23031.8533 | 17.0606 | 18.5295 | 18788.9299 | 14.7337 | 15.8241 | 18997.464 | 96117.8501
2017-11-05 14:00 | 402.7778 | 19.4 | 648.4722 | 0 | 1282.2699 | 1000 | 20.3021 | 22.346 | 3469.0398 | 19.7335 | 21.6751 | 10614.1622 | 18.4613 | 20.1749 | 17109.5506 | 16.4864 | 17.8581 | 19597.3653 | 14.2511 | 15.2687 | 15482.5117 | 11.9093 | 12.6075 | 15135.8195 | 81408.4491
2017-11-05 15:00 | 180.5556 | 19.1 | 290.6944 | 0 | 1282.2699 | 1000 | 13.2447 | 14.1181 | 2191.716 | 12.5558 | 13.3363 | 6530.7248 | 11.1773 | 11.7879 | 9996.8464 | 9.2471 | 9.6555 | 10595.9089 | 7.3901 | 7.6439 | 7750.978 | 5.6414 | 5.7844 | 6944.3966 | 44010.5707
2017-11-05 16:00 | 52.7778 | 18.8 | 84.9722 | 0 | 400 | 400 | 3.1787 | 4.0847 | 493.4684 | 2.8589 | 3.7137 | 1399.9831 | 2.2052 | 2.9524 | 1870.1279 | 1.4651 | 2.0846 | 1607.7897 | 0.84389 | 1.3505 | 855.7074 | 0.28034 | 0.6798 | 336.5597 | 6563.6362
2017-11-05 17:00 | 2.7778 | 18.3 | 4.4722 | 0 | 400 | 400 | -1.3957 | -1.3453 | -216.6686 | -1.3957 | -1.3453 | -683.4575 | -1.4703 | -1.4366 | -1246.931 | -1.4703 | -1.4366 | -1613.5303 | -1.5451 | -1.5282 | -1566.7557 | -1.5451 | -1.5282 | -1854.9748 | -7182.318
2017-11-05 18:00 | 0 | 16.7 | 0 | 0 | 400 | 400 | -1.62 | -1.62 | -251.4997 | -1.62 | -1.62 | -793.3286 | -1.62 | -1.62 | -1373.9021 | -1.62 | -1.62 | -1777.831 | -1.62 | -1.62 | -1642.7348 | -1.62 | -1.62 | -1944.931 | -7784.2272
2017-11-05 19:00 | 0 | 15.5 | 0 | 0 | 400 | 400 | -1.62 | -1.62 | -251.4997 | -1.62 | -1.62 | -793.3286 | -1.62 | -1.62 | -1373.9021 | -1.62 | -1.62 | -1777.831 | -1.62 | -1.62 | -1642.7348 | -1.62 | -1.62 | -1944.931 | -7784.2272
2017-11-05 20:00 | 0 | 15 | 0 | 0 | 400 | 400 | -1.62 | -1.62 | -251.4997 | -1.62 | -1.62 | -793.3286 | -1.62 | -1.62 | -1373.9021 | -1.62 | -1.62 | -1777.831 | -1.62 | -1.62 | -1642.7348 | -1.62 | -1.62 | -1944.931 | -7784.2272
2017-11-05 21:00 | 0 | 13.9 | 0 | 0 | 400 | 400 | -1.62 | -1.62 | -251.4997 | -1.62 | -1.62 | -793.3286 | -1.62 | -1.62 | -1373.9021 | -1.62 | -1.62 | -1777.831 | -1.62 | -1.62 | -1642.7348 | -1.62 | -1.62 | -1944.931 | -7784.2272
2017-11-05 22:00 | 0 | 13.6 | 0 | 0 | 400 | 400 | -1.62 | -1.62 | -251.4997 | -1.62 | -1.62 | -793.3286 | -1.62 | -1.62 | -1373.9021 | -1.62 | -1.62 | -1777.831 | -1.62 | -1.62 | -1642.7348 | -1.62 | -1.62 | -1944.931 | -7784.2272
2017-11-05 23:00 | 0 | 13.5 | 0 | 0 | 400 | 400 | -1.62 | -1.62 | -251.4997 | -1.62 | -1.62 | -793.3286 | -1.62 | -1.62 | -1373.9021 | -1.62 | -1.62 | -1777.831 | -1.62 | -1.62 | -1642.7348 | -1.62 | -1.62 | -1944.931 | -7784.2272
2017-11-06 | 0 | 13.4 | 0 | 0 | 400 | 400 | -1.62 | -1.62 | -251.4997 | -1.62 | -1.62 | -793.3286 | -1.62 | -1.62 | -1373.9021 | -1.62 | -1.62 | -1777.831 | -1.62 | -1.62 | -1642.7348 | -1.62 | -1.62 | -1944.931 | -7784.2272
2017-11-06 01:00 | 0 | 13.1 | 0 | 0 | 400 | 400 | -1.62 | -1.62 | -251.4997 | -1.62 | -1.62 | -793.3286 | -1.62 | -1.62 | -1373.9021 | -1.62 | -1.62 | -1777.831 | -1.62 | -1.62 | -1642.7348 | -1.62 | -1.62 | -1944.931 | -7784.2272
2017-11-06 02:00 | 0 | 13.8 | 0 | 0 | 400 | 400 | -1.62 | -1.62 | -251.4997 | -1.62 | -1.62 | -793.3286 | -1.62 | -1.62 | -1373.9021 | -1.62 | -1.62 | -1777.831 | -1.62 | -1.62 | -1642.7348 | -1.62 | -1.62 | -1944.931 | -7784.2272
2017-11-06 03:00 | 0 | 14.1 | 0 | 0 | 400 | 400 | -1.62 | -1.62 | -251.4997 | -1.62 | -1.62 | -793.3286 | -1.62 | -1.62 | -1373.9021 | -1.62 | -1.62 | -1777.831 | -1.62 | -1.62 | -1642.7348 | -1.62 | -1.62 | -1944.931 | -7784.2272
2017-11-06 04:00 | 0 | 13.4 | 0 | 0 | 400 | 400 | -1.62 | -1.62 | -251.4997 | -1.62 | -1.62 | -793.3286 | -1.62 | -1.62 | -1373.9021 | -1.62 | -1.62 | -1777.831 | -1.62 | -1.62 | -1642.7348 | -1.62 | -1.62 | -1944.931 | -7784.2272
2017-11-06 05:00 | 0 | 13 | 0 | 0 | 400 | 400 | -1.62 | -1.62 | -251.4997 | -1.62 | -1.62 | -793.3286 | -1.62 | -1.62 | -1373.9021 | -1.62 | -1.62 | -1777.831 | -1.62 | -1.62 | -1642.7348 | -1.62 | -1.62 | -1944.931 | -7784.2272
2017-11-06 06:00 | 5.5556 | 12.7 | 8.9444 | 0 | 400 | 400 | -1.0985 | -0.98274 | -170.5368 | -1.1726 | -1.073 | -574.2135 | -1.2468 | -1.1635 | -1057.3761 | -1.3212 | -1.2542 | -1449.8508 | -1.3957 | -1.3453 | -1415.2263 | -1.4703 | -1.4366 | -1765.1876 | -6432.3912
2017-11-06 07:00 | 88.8889 | 12.2 | 143.1111 | 0 | 400 | 400 | 5.9404 | 7.2664 | 922.1935 | 5.4469 | 6.6985 | 2667.3383 | 4.5867 | 5.7092 | 3889.8311 | 3.4937 | 4.4492 | 3833.9699 | 2.4689 | 3.2601 | 2503.4606 | 1.6013 | 2.2447 | 1922.3653 | 15739.1587
2017-11-06 08:00 | 213.8889 | 14.1 | 344.3611 | 0 | 1282.2699 | 1000 | 14.8006 | 15.9013 | 2468.547 | 14.1084 | 15.105 | 7396.8189 | 12.6806 | 13.4776 | 11429.8745 | 10.6964 | 11.2526 | 12348.5292 | 8.6339 | 8.987 | 9112.8633 | 6.7625 | 6.9729 | 8371.1883 | 51127.8213
2017-11-06 09:00 | 444.4444 | 17 | 715.5556 | 0 | 1282.2699 | 1000 | 21.041 | 23.2174 | 3604.3206 | 20.4874 | 22.5647 | 11049.7988 | 19.2761 | 21.1353 | 17924.0544 | 17.3795 | 18.9032 | 20744.2808 | 15.1598 | 16.3162 | 16544.6742 | 12.8041 | 13.6175 | 16348.322 | 86215.4508
2017-11-06 10:00 | 616.6667 | 19.2 | 992.8333 | 0.071874 | 873.7062 | 873.7062 | 23.1608 | 25.7041 | 3865.6944 | 22.7198 | 25.1892 | 11953.2162 | 21.739 | 24.0389 | 19770.6575 | 20.1095 | 22.1188 | 23576.7757 | 18.1276 | 19.7821 | 19529.3849 | 15.8356 | 17.1 | 20049.9225 | 98745.6513
2017-11-06 11:00 | 519.4444 | 19.6 | 836.3056 | 0.00081482 | 1273.7267 | 1000 | 22.1109 | 24.4759 | 3799.6822 | 21.6105 | 23.8879 | 11697.7538 | 20.5153 | 22.5976 | 19164.1673 | 18.7197 | 20.4793 | 22473.8714 | 16.5942 | 17.984 | 18235.7801 | 14.2511 | 15.2687 | 18330.6617 | 93701.9166
2017-11-06 12:00 | 563.8889 | 20.5 | 907.8611 | 0.094307 | 813.8839 | 813.8839 | 22.6294 | 25.0834 | 3716.7386 | 22.1586 | 24.5318 | 11472.3339 | 21.1149 | 23.3045 | 18899.6496 | 19.3984 | 21.2796 | 22391.5473 | 17.3314 | 18.8468 | 18395.7259 | 14.9984 | 16.1296 | 18732.2718 | 93608.2671
2017-11-06 13:00 | 447.2222 | 19.2 | 720.0278 | 0 | 1282.2699 | 1000 | 21.0781 | 23.2611 | 3611.1058 | 20.5431 | 22.6303 | 11081.9355 | 19.3288 | 21.1976 | 17976.8369 | 17.4273 | 18.9593 | 20805.8046 | 15.2235 | 16.39 | 16619.4565 | 12.8449 | 13.6638 | 16403.903 | 86499.0422
2017-11-06 14:00 | 200 | 18.5 | 322 | 0 | 1282.2699 | 1000 | 14.18 | 15.1871 | 2357.6798 | 13.4774 | 14.3832 | 7043.3512 | 12.0854 | 12.8056 | 10859.9043 | 10.0943 | 10.5862 | 11617.2058 | 8.1128 | 8.4223 | 8540.2116 | 6.3093 | 6.4908 | 7792.4604 | 48210.813
2017-11-06 15:00 | 136.1111 | 17.9 | 219.1389 | 0 | 1282.2699 | 1000 | 10.6964 | 11.2526 | 1746.8766 | 10.0428 | 10.5294 | 5156.2054 | 8.7473 | 9.1103 | 7726.1251 | 7.0792 | 7.311 | 8023.0125 | 5.4362 | 5.5684 | 5646.3586 | 4.011 | 4.0795 | 4897.6432 | 33196.2215
2017-11-06 16:00 | 27.7778 | 17 | 44.7222 | 0 | 400 | 400 | 0.98313 | 1.5155 | 152.6223 | 0.77402 | 1.2676 | 379.0342 | 0.42221 | 0.84911 | 358.0579 | 0.066339 | 0.42382 | 72.7996 | -0.29348 | -0.0082496 | -297.5938 | -0.58412 | -0.3588 | -701.2614 | -36.3412
2017-11-06 17:00 | 0 | 15.7 | 0 | 0 | 400 | 400 | -1.62 | -1.62 | -251.4997 | -1.62 | -1.62 | -793.3286 | -1.62 | -1.62 | -1373.9021 | -1.62 | -1.62 | -1777.831 | -1.62 | -1.62 | -1642.7348 | -1.62 | -1.62 | -1944.931 | -7784.2272
2017-11-06 18:00 | 0 | 14.7 | 0 | 0 | 400 | 400 | -1.62 | -1.62 | -251.4997 | -1.62 | -1.62 | -793.3286 | -1.62 | -1.62 | -1373.9021 | -1.62 | -1.62 | -1777.831 | -1.62 | -1.62 | -1642.7348 | -1.62 | -1.62 | -1944.931 | -7784.2272
2017-11-06 19:00 | 0 | 14.1 | 0 | 0 | 400 | 400 | -1.62 | -1.62 | -251.4997 | -1.62 | -1.62 | -793.3286 | -1.62 | -1.62 | -1373.9021 | -1.62 | -1.62 | -1777.831 | -1.62 | -1.62 | -1642.7348 | -1.62 | -1.62 | -1944.931 | -7784.2272
2017-11-06 20:00 | 0 | 13.4 | 0 | 0 | 400 | 400 | -1.62 | -1.62 | -251.4997 | -1.62 | -1.62 | -793.3286 | -1.62 | -1.62 | -1373.9021 | -1.62 | -1.62 | -1777.831 | -1.62 | -1.62 | -1642.7348 | -1.62 | -1.62 | -1944.931 | -7784.2272
2017-11-06 21:00 | 0 | 13.3 | 0 | 0 | 400 | 400 | -1.62 | -1.62 | -251.4997 | -1.62 | -1.62 | -793.3286 | -1.62 | -1.62 | -1373.9021 | -1.62 | -1.62 | -1777.831 | -1.62 | -1.62 | -1642.7348 | -1.62 | -1.62 | -1944.931 | -7784.2272
2017-11-06 22:00 | 0 | 13 | 0 | 0 | 400 | 400 | -1.62 | -1.62 | -251.4997 | -1.62 | -1.62 | -793.3286 | -1.62 | -1.62 | -1373.9021 | -1.62 | -1.62 | -1777.831 | -1.62 | -1.62 | -1642.7348 | -1.62 | -1.62 | -1944.931 | -7784.2272
2017-11-06 23:00 | 0 | 12.1 | 0 | 0 | 400 | 400 | -1.62 | -1.62 | -251.4997 | -1.62 | -1.62 | -793.3286 | -1.62 | -1.62 | -1373.9021 | -1.62 | -1.62 | -1777.831 | -1.62 | -1.62 | -1642.7348 | -1.62 | -1.62 | -1944.931 | -7784.2272
2017-11-07 | 0 | 10.8 | 0 | 0 | 400 | 400 | -1.62 | -1.62 | -251.4997 | -1.62 | -1.62 | -793.3286 | -1.62 | -1.62 | -1373.9021 | -1.62 | -1.62 | -1777.831 | -1.62 | -1.62 | -1642.7348 | -1.62 | -1.62 | -1944.931 | -7784.2272
2017-11-07 01:00 | 0 | 10.9 | 0 | 0 | 400 | 400 | -1.62 | -1.62 | -251.4997 | -1.62 | -1.62 | -793.3286 | -1.62 | -1.62 | -1373.9021 | -1.62 | -1.62 | -1777.831 | -1.62 | -1.62 | -1642.7348 | -1.62 | -1.62 | -1944.931 | -7784.2272
2017-11-07 02:00 | 0 | 9.4 | 0 | 0 | 400 | 400 | -1.62 | -1.62 | -251.4997 | -1.62 | -1.62 | -793.3286 | -1.62 | -1.62 | -1373.9021 | -1.62 | -1.62 | -1777.831 | -1.62 | -1.62 | -1642.7348 | -1.62 | -1.62 | -1944.931 | -7784.2272
2017-11-07 03:00 | 0 | 8.6 | 0 | 0 | 400 | 400 | -1.62 | -1.62 | -251.4997 | -1.62 | -1.62 | -793.3286 | -1.62 | -1.62 | -1373.9021 | -1.62 | -1.62 | -1777.831 | -1.62 | -1.62 | -1642.7348 | -1.62 | -1.62 | -1944.931 | -7784.2272
2017-11-07 04:00 | 0 | 8.4 | 0 | 0 | 400 | 400 | -1.62 | -1.62 | -251.4997 | -1.62 | -1.62 | -793.3286 | -1.62 | -1.62 | -1373.9021 | -1.62 | -1.62 | -1777.831 | -1.62 | -1.62 | -1642.7348 | -1.62 | -1.62 | -1944.931 | -7784.2272
2017-11-07 05:00 | 0 | 8.1 | 0 | 0 | 400 | 400 | -1.62 | -1.62 | -251.4997 | -1.62 | -1.62 | -793.3286 | -1.62 | -1.62 | -1373.9021 | -1.62 | -1.62 | -1777.831 | -1.62 | -1.62 | -1642.7348 | -1.62 | -1.62 | -1944.931 | -7784.2272
2017-11-07 06:00 | 5.5556 | 7.9 | 8.9444 | 0 | 400 | 400 | -1.0985 | -0.98274 | -170.5368 | -1.1726 | -1.073 | -574.2135 | -1.2468 | -1.1635 | -1057.3761 | -1.3212 | -1.2542 | -1449.8508 | -1.3957 | -1.3453 | -1415.2263 | -1.4703 | -1.4366 | -1765.1876 | -6432.3912
2017-11-07 07:00 | 116.6667 | 8.3 | 187.8333 | 0 | 400 | 400 | 7.7404 | 9.3558 | 1201.629 | 7.2199 | 8.7473 | 3535.5575 | 6.207 | 7.5738 | 5263.9355 | 4.8787 | 6.045 | 5353.8211 | 3.6183 | 4.5932 | 3669.0114 | 2.5344 | 3.3363 | 3042.5909 | 22066.5453
2017-11-07 08:00 | 294.4444 | 10.2 | 474.0556 | 0 | 1282.2699 | 1000 | 17.73 | 19.3147 | 2998.4516 | 17.0606 | 18.5295 | 9073.7684 | 15.6567 | 16.8921 | 14325.5529 | 13.5917 | 14.5137 | 15927.1926 | 11.3646 | 11.997 | 12164.9732 | 9.1924 | 9.5957 | 11520.0399 | 66009.9786
2017-11-07 09:00 | 450 | 12.9 | 724.5 | 0 | 1282.2699 | 1000 | 21.1271 | 23.3189 | 3620.0644 | 20.5844 | 22.679 | 11105.7933 | 19.3811 | 21.2592 | 18029.1259 | 17.4748 | 19.015 | 20866.9164 | 15.2868 | 16.4632 | 16693.7211 | 12.9261 | 13.7559 | 16514.4906 | 86830.1116
2017-11-07 10:00 | 563.8889 | 14 | 907.8611 | 0 | 1282.2699 | 1000 | 22.6294 | 25.0834 | 3893.9999 | 22.1586 | 24.5318 | 12013.0666 | 21.1149 | 23.3045 | 19763.6412 | 19.3984 | 21.2796 | 23352.1246 | 17.3314 | 18.8468 | 19110.7051 | 14.9984 | 16.1296 | 19364.1601 | 97497.6975
2017-11-07 11:00 | 602.7778 | 15.9 | 970.4722 | 0 | 1282.2699 | 1000 | 23.0301 | 25.5516 | 3966.685 | 22.5875 | 25.0344 | 12259.1927 | 21.5777 | 23.8494 | 20225.7265 | 19.9406 | 21.9194 | 24054.2027 | 17.9097 | 19.5259 | 19799.2792 | 15.6265 | 16.857 | 20237.5221 | 100542.6081
2017-11-07 12:00 | 602.7778 | 16.6 | 970.4722 | 0 | 1282.2699 | 1000 | 23.0301 | 25.5516 | 3966.685 | 22.5875 | 25.0344 | 12259.1927 | 21.5777 | 23.8494 | 20225.7265 | 19.9406 | 21.9194 | 24054.2027 | 17.9097 | 19.5259 | 19799.2792 | 15.6265 | 16.857 | 20237.5221 | 100542.6081
2017-11-07 13:00 | 536.1111 | 17.5 | 863.1389 | 0 | 1282.2699 | 1000 | 22.3163 | 24.7167 | 3837.0666 | 21.8327 | 24.1491 | 11825.6852 | 20.7461 | 22.8697 | 19394.955 | 18.986 | 20.7933 | 22818.3699 | 16.8827 | 18.3213 | 18577.834 | 14.53 | 15.5894 | 18715.6654 | 95169.576
2017-11-07 14:00 | 413.8889 | 18.4 | 666.3611 | 0 | 1282.2699 | 1000 | 20.5153 | 22.5976 | 3508.0974 | 19.9406 | 21.9194 | 10733.8028 | 18.7002 | 20.4564 | 17348.258 | 16.7268 | 18.1389 | 19905.4525 | 14.4956 | 15.5498 | 15767.5404 | 12.129 | 12.8546 | 15432.4871 | 82695.6382
2017-11-07 15:00 | 238.8889 | 18 | 384.6111 | 0 | 1282.2699 | 1000 | 15.8356 | 17.1 | 2654.6343 | 15.1598 | 16.3162 | 7989.9464 | 13.7048 | 14.6428 | 12418.0057 | 11.6401 | 12.3054 | 13503.8286 | 9.5709 | 10.0103 | 10150.4255 | 7.5738 | 7.8413 | 9413.7366 | 56130.5771
2017-11-07 16:00 | 75 | 17.4 | 120.75 | 0 | 400 | 400 | 4.9364 | 6.1115 | 766.3428 | 4.5277 | 5.6414 | 2217.1999 | 3.7422 | 4.7362 | 3173.6118 | 2.7296 | 3.5636 | 2995.4888 | 1.8715 | 2.5619 | 1897.6563 | 1.1217 | 1.6794 | 1346.6263 | 12396.926
2017-11-07 17:00 | 0 | 16.7 | 0 | 0 | 400 | 400 | -1.62 | -1.62 | -251.4997 | -1.62 | -1.62 | -793.3286 | -1.62 | -1.62 | -1373.9021 | -1.62 | -1.62 | -1777.831 | -1.62 | -1.62 | -1642.7348 | -1.62 | -1.62 | -1944.931 | -7784.2272
2017-11-07 18:00 | 0 | 15.4 | 0 | 0 | 400 | 400 | -1.62 | -1.62 | -251.4997 | -1.62 | -1.62 | -793.3286 | -1.62 | -1.62 | -1373.9021 | -1.62 | -1.62 | -1777.831 | -1.62 | -1.62 | -1642.7348 | -1.62 | -1.62 | -1944.931 | -7784.2272
2017-11-07 19:00 | 0 | 14 | 0 | 0 | 400 | 400 | -1.62 | -1.62 | -251.4997 | -1.62 | -1.62 | -793.3286 | -1.62 | -1.62 | -1373.9021 | -1.62 | -1.62 | -1777.831 | -1.62 | -1.62 | -1642.7348 | -1.62 | -1.62 | -1944.931 | -7784.2272
2017-11-07 20:00 | 0 | 13.3 | 0 | 0 | 400 | 400 | -1.62 | -1.62 | -251.4997 | -1.62 | -1.62 | -793.3286 | -1.62 | -1.62 | -1373.9021 | -1.62 | -1.62 | -1777.831 | -1.62 | -1.62 | -1642.7348 | -1.62 | -1.62 | -1944.931 | -7784.2272
2017-11-07 21:00 | 0 | 12.4 | 0 | 0 | 400 | 400 | -1.62 | -1.62 | -251.4997 | -1.62 | -1.62 | -793.3286 | -1.62 | -1.62 | -1373.9021 | -1.62 | -1.62 | -1777.831 | -1.62 | -1.62 | -1642.7348 | -1.62 | -1.62 | -1944.931 | -7784.2272
2017-11-07 22:00 | 0 | 11.8 | 0 | 0 | 400 | 400 | -1.62 | -1.62 | -251.4997 | -1.62 | -1.62 | -793.3286 | -1.62 | -1.62 | -1373.9021 | -1.62 | -1.62 | -1777.831 | -1.62 | -1.62 | -1642.7348 | -1.62 | -1.62 | -1944.931 | -7784.2272
2017-11-07 23:00 | 0 | 12 | 0 | 0 | 400 | 400 | -1.62 | -1.62 | -251.4997 | -1.62 | -1.62 | -793.3286 | -1.62 | -1.62 | -1373.9021 | -1.62 | -1.62 | -1777.831 | -1.62 | -1.62 | -1642.7348 | -1.62 | -1.62 | -1944.931 | -7784.2272
2017-11-08 | 0 | 12 | 0 | 0 | 400 | 400 | -1.62 | -1.62 | -251.4997 | -1.62 | -1.62 | -793.3286 | -1.62 | -1.62 | -1373.9021 | -1.62 | -1.62 | -1777.831 | -1.62 | -1.62 | -1642.7348 | -1.62 | -1.62 | -1944.931 | -7784.2272
2017-11-08 01:00 | 0 | 11.9 | 0 | 0 | 400 | 400 | -1.62 | -1.62 | -251.4997 | -1.62 | -1.62 | -793.3286 | -1.62 | -1.62 | -1373.9021 | -1.62 | -1.62 | -1777.831 | -1.62 | -1.62 | -1642.7348 | -1.62 | -1.62 | -1944.931 | -7784.2272
2017-11-08 02:00 | 0 | 11.6 | 0 | 0 | 400 | 400 | -1.62 | -1.62 | -251.4997 | -1.62 | -1.62 | -793.3286 | -1.62 | -1.62 | -1373.9021 | -1.62 | -1.62 | -1777.831 | -1.62 | -1.62 | -1642.7348 | -1.62 | -1.62 | -1944.931 | -7784.2272
2017-11-08 03:00 | 0 | 12.4 | 0 | 0 | 400 | 400 | -1.62 | -1.62 | -251.4997 | -1.62 | -1.62 | -793.3286 | -1.62 | -1.62 | -1373.9021 | -1.62 | -1.62 | -1777.831 | -1.62 | -1.62 | -1642.7348 | -1.62 | -1.62 | -1944.931 | -7784.2272
2017-11-08 04:00 | 0 | 11.8 | 0 | 0 | 400 | 400 | -1.62 | -1.62 | -251.4997 | -1.62 | -1.62 | -793.3286 | -1.62 | -1.62 | -1373.9021 | -1.62 | -1.62 | -1777.831 | -1.62 | -1.62 | -1642.7348 | -1.62 | -1.62 | -1944.931 | -7784.2272
2017-11-08 05:00 | 0 | 12.2 | 0 | 0 | 400 | 400 | -1.62 | -1.62 | -251.4997 | -1.62 | -1.62 | -793.3286 | -1.62 | -1.62 | -1373.9021 | -1.62 | -1.62 | -1777.831 | -1.62 | -1.62 | -1642.7348 | -1.62 | -1.62 | -1944.931 | -7784.2272
2017-11-08 06:00 | 2.7778 | 12.8 | 4.4722 | 0 | 400 | 400 | -1.3957 | -1.3453 | -216.6686 | -1.3957 | -1.3453 | -683.4575 | -1.4703 | -1.4366 | -1246.931 | -1.4703 | -1.4366 | -1613.5303 | -1.5451 | -1.5282 | -1566.7557 | -1.5451 | -1.5282 | -1854.9748 | -7182.318
2017-11-08 07:00 | 50 | 12.8 | 80.5 | 0 | 400 | 400 | 2.9232 | 3.7884 | 453.809 | 2.5996 | 3.4123 | 1273.0271 | 2.0722 | 2.797 | 1757.3778 | 1.3283 | 1.9233 | 1457.6122 | 0.70399 | 1.1845 | 713.8464 | 0.20917 | 0.59474 | 251.112 | 5906.7845
2017-11-08 08:00 | 161.1111 | 14.2 | 259.3889 | 0 | 1282.2699 | 1000 | 12.1724 | 12.9036 | 2003.1742 | 11.5031 | 12.152 | 5950.7434 | 10.1455 | 10.6427 | 9025.702 | 8.3466 | 8.6753 | 9520.1771 | 6.5697 | 6.7675 | 6862.2798 | 4.9488 | 5.0569 | 6071.0582 | 39433.1346
2017-11-08 09:00 | 388.8889 | 15.3 | 626.1111 | 0 | 1282.2699 | 1000 | 20.0334 | 22.029 | 3419.8189 | 19.45 | 21.3405 | 10450.3301 | 18.1703 | 19.8323 | 16819.02 | 16.1537 | 17.4701 | 19171.5158 | 13.927 | 14.8971 | 15105.6942 | 11.5946 | 12.2544 | 14711.8834 | 79678.2624
2017-11-08 10:00 | 294.4444 | 16.5 | 474.0556 | 0 | 1282.2699 | 1000 | 17.73 | 19.3147 | 2998.4516 | 17.0606 | 18.5295 | 9073.7684 | 15.6567 | 16.8921 | 14325.5529 | 13.5917 | 14.5137 | 15927.1926 | 11.3646 | 11.997 | 12164.9732 | 9.1924 | 9.5957 | 11520.0399 | 66009.9786
2017-11-08 11:00 | 266.6667 | 16.8 | 429.3333 | 0 | 1282.2699 | 1000 | 16.8311 | 18.2609 | 2834.8564 | 16.1537 | 17.4701 | 8554.982 | 14.7337 | 15.8241 | 13419.836 | 12.6806 | 13.4776 | 14790.2718 | 10.4988 | 11.0334 | 11187.9176 | 8.4045 | 8.738 | 10490.3192 | 61278.183
2017-11-08 12:00 | 169.4444 | 17.3 | 272.8056 | 0 | 1282.2699 | 1000 | 12.6392 | 13.4307 | 2085.0091 | 11.9536 | 12.6573 | 6198.2004 | 10.5979 | 11.1434 | 9450.2726 | 8.7473 | 9.1103 | 9997.6154 | 6.8899 | 7.1087 | 7208.2704 | 5.2288 | 5.3505 | 6423.4392 | 41362.8071
2017-11-08 13:00 | 213.8889 | 17.6 | 344.3611 | 0 | 1282.2699 | 1000 | 14.8006 | 15.9013 | 2468.547 | 14.1084 | 15.105 | 7396.8189 | 12.6806 | 13.4776 | 11429.8745 | 10.6964 | 11.2526 | 12348.5292 | 8.6339 | 8.987 | 9112.8633 | 6.7625 | 6.9729 | 8371.1883 | 51127.8213
2017-11-08 14:00 | 150 | 18.2 | 241.5 | 0 | 1282.2699 | 1000 | 11.549 | 12.2033 | 1894.4602 | 10.891 | 11.4689 | 5616.2398 | 9.5709 | 10.0103 | 8489.3131 | 7.7555 | 8.0368 | 8819.4805 | 6.1115 | 6.2811 | 6369.0391 | 4.5932 | 4.6853 | 5624.8527 | 36813.3855
2017-11-08 15:00 | 122.2222 | 18.3 | 196.7778 | 0 | 400 | 400 | 8.0581 | 9.73 | 1250.9524 | 7.5541 | 9.1375 | 3699.2053 | 6.5199 | 7.9352 | 5529.3048 | 5.1085 | 6.3093 | 5606.0259 | 3.8038 | 4.8073 | 3857.087 | 2.6647 | 3.4881 | 3199.113 | 23141.6884
2017-11-08 16:00 | 44.4444 | 18.3 | 71.5556 | 0 | 400 | 400 | 2.4689 | 3.2601 | 383.2752 | 2.1388 | 2.8748 | 1047.3549 | 1.6691 | 2.3244 | 1415.4723 | 1.0525 | 1.5976 | 1154.9951 | 0.4929 | 0.93335 | 499.7998 | -0.0053127 | 0.33795 | -6.3781 | 4494.5192
2017-11-08 17:00 | 2.7778 | 17.7 | 4.4722 | 0 | 400 | 400 | -1.3957 | -1.3453 | -216.6686 | -1.3957 | -1.3453 | -683.4575 | -1.4703 | -1.4366 | -1246.931 | -1.4703 | -1.4366 | -1613.5303 | -1.5451 | -1.5282 | -1566.7557 | -1.5451 | -1.5282 | -1854.9748 | -7182.318
2017-11-08 18:00 | 0 | 16.7 | 0 | 0 | 400 | 400 | -1.62 | -1.62 | -251.4997 | -1.62 | -1.62 | -793.3286 | -1.62 | -1.62 | -1373.9021 | -1.62 | -1.62 | -1777.831 | -1.62 | -1.62 | -1642.7348 | -1.62 | -1.62 | -1944.931 | -7784.2272
2017-11-08 19:00 | 0 | 15.4 | 0 | 0 | 400 | 400 | -1.62 | -1.62 | -251.4997 | -1.62 | -1.62 | -793.3286 | -1.62 | -1.62 | -1373.9021 | -1.62 | -1.62 | -1777.831 | -1.62 | -1.62 | -1642.7348 | -1.62 | -1.62 | -1944.931 | -7784.2272
2017-11-08 20:00 | 0 | 15.6 | 0 | 0 | 400 | 400 | -1.62 | -1.62 | -251.4997 | -1.62 | -1.62 | -793.3286 | -1.62 | -1.62 | -1373.9021 | -1.62 | -1.62 | -1777.831 | -1.62 | -1.62 | -1642.7348 | -1.62 | -1.62 | -1944.931 | -7784.2272
2017-11-08 21:00 | 0 | 15.2 | 0 | 0 | 400 | 400 | -1.62 | -1.62 | -251.4997 | -1.62 | -1.62 | -793.3286 | -1.62 | -1.62 | -1373.9021 | -1.62 | -1.62 | -1777.831 | -1.62 | -1.62 | -1642.7348 | -1.62 | -1.62 | -1944.931 | -7784.2272
2017-11-08 22:00 | 0 | 14.9 | 0 | 0 | 400 | 400 | -1.62 | -1.62 | -251.4997 | -1.62 | -1.62 | -793.3286 | -1.62 | -1.62 | -1373.9021 | -1.62 | -1.62 | -1777.831 | -1.62 | -1.62 | -1642.7348 | -1.62 | -1.62 | -1944.931 | -7784.2272
2017-11-08 23:00 | 0 | 14.9 | 0 | 0 | 400 | 400 | -1.62 | -1.62 | -251.4997 | -1.62 | -1.62 | -793.3286 | -1.62 | -1.62 | -1373.9021 | -1.62 | -1.62 | -1777.831 | -1.62 | -1.62 | -1642.7348 | -1.62 | -1.62 | -1944.931 | -7784.2272
2017-11-09 | 0 | 13.4 | 0 | 0 | 400 | 400 | -1.62 | -1.62 | -251.4997 | -1.62 | -1.62 | -793.3286 | -1.62 | -1.62 | -1373.9021 | -1.62 | -1.62 | -1777.831 | -1.62 | -1.62 | -1642.7348 | -1.62 | -1.62 | -1944.931 | -7784.2272
2017-11-09 01:00 | 0 | 13 | 0 | 0 | 400 | 400 | -1.62 | -1.62 | -251.4997 | -1.62 | -1.62 | -793.3286 | -1.62 | -1.62 | -1373.9021 | -1.62 | -1.62 | -1777.831 | -1.62 | -1.62 | -1642.7348 | -1.62 | -1.62 | -1944.931 | -7784.2272
2017-11-09 02:00 | 0 | 12.6 | 0 | 0 | 400 | 400 | -1.62 | -1.62 | -251.4997 | -1.62 | -1.62 | -793.3286 | -1.62 | -1.62 | -1373.9021 | -1.62 | -1.62 | -1777.831 | -1.62 | -1.62 | -1642.7348 | -1.62 | -1.62 | -1944.931 | -7784.2272
2017-11-09 03:00 | 0 | 12.5 | 0 | 0 | 400 | 400 | -1.62 | -1.62 | -251.4997 | -1.62 | -1.62 | -793.3286 | -1.62 | -1.62 | -1373.9021 | -1.62 | -1.62 | -1777.831 | -1.62 | -1.62 | -1642.7348 | -1.62 | -1.62 | -1944.931 | -7784.2272
2017-11-09 04:00 | 0 | 11.5 | 0 | 0 | 400 | 400 | -1.62 | -1.62 | -251.4997 | -1.62 | -1.62 | -793.3286 | -1.62 | -1.62 | -1373.9021 | -1.62 | -1.62 | -1777.831 | -1.62 | -1.62 | -1642.7348 | -1.62 | -1.62 | -1944.931 | -7784.2272
2017-11-09 05:00 | 0 | 11.7 | 0 | 0 | 400 | 400 | -1.62 | -1.62 | -251.4997 | -1.62 | -1.62 | -793.3286 | -1.62 | -1.62 | -1373.9021 | -1.62 | -1.62 | -1777.831 | -1.62 | -1.62 | -1642.7348 | -1.62 | -1.62 | -1944.931 | -7784.2272
2017-11-09 06:00 | 5.5556 | 11.3 | 8.9444 | 0 | 400 | 400 | -1.0985 | -0.98274 | -170.5368 | -1.1726 | -1.073 | -574.2135 | -1.2468 | -1.1635 | -1057.3761 | -1.3212 | -1.2542 | -1449.8508 | -1.3957 | -1.3453 | -1415.2263 | -1.4703 | -1.4366 | -1765.1876 | -6432.3912
2017-11-09 07:00 | 97.2222 | 10.3 | 156.5278 | 0 | 400 | 400 | 6.5199 | 7.9352 | 1012.1671 | 6.0477 | 7.3901 | 2961.5062 | 5.1085 | 6.3093 | 4332.3188 | 3.8653 | 4.8782 | 4241.701 | 2.7944 | 3.6388 | 2833.4905 | 1.8715 | 2.5619 | 2246.7476 | 17627.9313
2017-11-09 08:00 | 286.1111 | 11.6 | 460.6389 | 0 | 1282.2699 | 1000 | 17.4748 | 19.015 | 2951.9247 | 16.8052 | 18.2305 | 8927.3848 | 15.4119 | 16.6082 | 14084.7377 | 13.3229 | 14.207 | 15590.7106 | 11.1301 | 11.7352 | 11899.4814 | 8.9715 | 9.3546 | 11230.5498 | 64684.7889
2017-11-09 09:00 | 458.3333 | 13.3 | 737.9167 | 0 | 1282.2699 | 1000 | 21.2591 | 23.4743 | 3644.1926 | 20.7195 | 22.8384 | 11183.8369 | 19.535 | 21.4408 | 18183.0901 | 17.6383 | 19.207 | 21077.6099 | 15.4429 | 16.6441 | 16877.1426 | 13.0867 | 13.9382 | 16733.3853 | 87699.2572
2017-11-09 10:00 | 580.5556 | 13.6 | 934.6944 | 0 | 1282.2699 | 1000 | 22.808 | 25.2923 | 3926.4271 | 22.3524 | 24.7591 | 12124.3617 | 21.3177 | 23.5434 | 19966.2334 | 19.6352 | 21.559 | 23658.7048 | 17.592 | 19.1526 | 19420.7781 | 15.2868 | 16.4632 | 19764.6842 | 98861.1893
2017-11-09 11:00 | 641.6667 | 14.6 | 1033.0833 | 0 | 1282.2699 | 1000 | 23.3875 | 25.9681 | 4031.3384 | 22.9627 | 25.473 | 12473.9798 | 22.004 | 24.3503 | 20650.5731 | 20.417 | 22.4816 | 24671.1266 | 18.4613 | 20.1749 | 20457.3934 | 16.2101 | 17.5359 | 21052.4511 | 103336.8625
2017-11-09 12:00 | 655.5556 | 14.8 | 1055.4444 | 0 | 1282.2699 | 1000 | 23.5046 | 26.1042 | 4052.472 | 23.0888 | 25.6202 | 12546.0394 | 22.1396 | 24.5095 | 20785.5702 | 20.5844 | 22.679 | 24887.8246 | 18.6414 | 20.387 | 20672.4901 | 16.4046 | 17.7626 | 21324.6647 | 104269.061
2017-11-09 13:00 | 375 | 15.2 | 603.75 | 0 | 1282.2699 | 1000 | 19.7497 | 21.6942 | 3367.8551 | 19.151 | 20.9878 | 10277.5958 | 17.8429 | 19.4473 | 16492.5379 | 15.8356 | 17.1 | 18765.3946 | 13.5917 | 14.5137 | 14716.8965 | 11.2713 | 11.8928 | 14277.7364 | 77898.0164
2017-11-09 14:00 | 208.3333 | 14.6 | 335.4167 | 0 | 1282.2699 | 1000 | 14.5643 | 15.6289 | 2426.2554 | 13.8903 | 14.8551 | 7274.4438 | 12.4295 | 13.1936 | 11188.9562 | 10.4489 | 10.9782 | 12047.3586 | 8.4622 | 8.8006 | 8923.7973 | 6.5697 | 6.7675 | 8124.6591 | 49985.4703
2017-11-09 15:00 | 100 | 13.9 | 161 | 0 | 400 | 400 | 6.6735 | 8.1128 | 1036.0051 | 6.207 | 7.5738 | 3039.5403 | 5.2787 | 6.505 | 4476.6358 | 4.0483 | 5.0893 | 4442.6264 | 2.9232 | 3.7884 | 2964.1702 | 1.9386 | 2.6405 | 2327.3101 | 18286.2879
2017-11-09 16:00 | 11.1111 | 14.2 | 17.8889 | 0 | 400 | 400 | -0.58412 | -0.3588 | -90.6803 | -0.65716 | -0.44711 | -321.8082 | -0.80369 | -0.62456 | -681.5785 | -0.95081 | -0.80311 | -1043.4146 | -1.0985 | -0.98274 | -1113.9052 | -1.2468 | -1.1635 | -1496.8488 | -4748.2356
2017-11-09 17:00 | 0 | 12.8 | 0 | 0 | 400 | 400 | -1.62 | -1.62 | -251.4997 | -1.62 | -1.62 | -793.3286 | -1.62 | -1.62 | -1373.9021 | -1.62 | -1.62 | -1777.831 | -1.62 | -1.62 | -1642.7348 | -1.62 | -1.62 | -1944.931 | -7784.2272
2017-11-09 18:00 | 0 | 11.9 | 0 | 0 | 400 | 400 | -1.62 | -1.62 | -251.4997 | -1.62 | -1.62 | -793.3286 | -1.62 | -1.62 | -1373.9021 | -1.62 | -1.62 | -1777.831 | -1.62 | -1.62 | -1642.7348 | -1.62 | -1.62 | -1944.931 | -7784.2272
2017-11-09 19:00 | 0 | 11 | 0 | 0 | 400 | 400 | -1.62 | -1.62 | -251.4997 | -1.62 | -1.62 | -793.3286 | -1.62 | -1.62 | -1373.9021 | -1.62 | -1.62 | -1777.831 | -1.62 | -1.62 | -1642.7348 | -1.62 | -1.62 | -1944.931 | -7784.2272
2017-11-09 20:00 | 0 | 10.4 | 0 | 0 | 400 | 400 | -1.62 | -1.62 | -251.4997 | -1.62 | -1.62 | -793.3286 | -1.62 | -1.62 | -1373.9021 | -1.62 | -1.62 | -1777.831 | -1.62 | -1.62 | -1642.7348 | -1.62 | -1.62 | -1944.931 | -7784.2272
2017-11-09 21:00 | 0 | 9.2 | 0 | 0 | 400 | 400 | -1.62 | -1.62 | -251.4997 | -1.62 | -1.62 | -793.3286 | -1.62 | -1.62 | -1373.9021 | -1.62 | -1.62 | -1777.831 | -1.62 | -1.62 | -1642.7348 | -1.62 | -1.62 | -1944.931 | -7784.2272
2017-11-09 22:00 | 0 | 9.2 | 0 | 0 | 400 | 400 | -1.62 | -1.62 | -251.4997 | -1.62 | -1.62 | -793.3286 | -1.62 | -1.62 | -1373.9021 | -1.62 | -1.62 | -1777.831 | -1.62 | -1.62 | -1642.7348 | -1.62 | -1.62 | -1944.931 | -7784.2272
2017-11-09 23:00 | 0 | 8.4 | 0 | 0 | 400 | 400 | -1.62 | -1.62 | -251.4997 | -1.62 | -1.62 | -793.3286 | -1.62 | -1.62 | -1373.9021 | -1.62 | -1.62 | -1777.831 | -1.62 | -1.62 | -1642.7348 | -1.62 | -1.62 | -1944.931 | -7784.2272
2017-11-10 | 0 | 7.8 | 0 | 0 | 400 | 400 | -1.62 | -1.62 | -251.4997 | -1.62 | -1.62 | -793.3286 | -1.62 | -1.62 | -1373.9021 | -1.62 | -1.62 | -1777.831 | -1.62 | -1.62 | -1642.7348 | -1.62 | -1.62 | -1944.931 | -7784.2272
2017-11-10 01:00 | 0 | 7.9 | 0 | 0 | 400 | 400 | -1.62 | -1.62 | -251.4997 | -1.62 | -1.62 | -793.3286 | -1.62 | -1.62 | -1373.9021 | -1.62 | -1.62 | -1777.831 | -1.62 | -1.62 | -1642.7348 | -1.62 | -1.62 | -1944.931 | -7784.2272
2017-11-10 02:00 | 0 | 7.7 | 0 | 0 | 400 | 400 | -1.62 | -1.62 | -251.4997 | -1.62 | -1.62 | -793.3286 | -1.62 | -1.62 | -1373.9021 | -1.62 | -1.62 | -1777.831 | -1.62 | -1.62 | -1642.7348 | -1.62 | -1.62 | -1944.931 | -7784.2272
2017-11-10 03:00 | 0 | 8 | 0 | 0 | 400 | 400 | -1.62 | -1.62 | -251.4997 | -1.62 | -1.62 | -793.3286 | -1.62 | -1.62 | -1373.9021 | -1.62 | -1.62 | -1777.831 | -1.62 | -1.62 | -1642.7348 | -1.62 | -1.62 | -1944.931 | -7784.2272
2017-11-10 04:00 | 0 | 8.2 | 0 | 0 | 400 | 400 | -1.62 | -1.62 | -251.4997 | -1.62 | -1.62 | -793.3286 | -1.62 | -1.62 | -1373.9021 | -1.62 | -1.62 | -1777.831 | -1.62 | -1.62 | -1642.7348 | -1.62 | -1.62 | -1944.931 | -7784.2272
2017-11-10 05:00 | 0 | 8.1 | 0 | 0 | 400 | 400 | -1.62 | -1.62 | -251.4997 | -1.62 | -1.62 | -793.3286 | -1.62 | -1.62 | -1373.9021 | -1.62 | -1.62 | -1777.831 | -1.62 | -1.62 | -1642.7348 | -1.62 | -1.62 | -1944.931 | -7784.2272
2017-11-10 06:00 | 5.5556 | 7.9 | 8.9444 | 0 | 400 | 400 | -1.0985 | -0.98274 | -170.5368 | -1.1726 | -1.073 | -574.2135 | -1.2468 | -1.1635 | -1057.3761 | -1.3212 | -1.2542 | -1449.8508 | -1.3957 | -1.3453 | -1415.2263 | -1.4703 | -1.4366 | -1765.1876 | -6432.3912
2017-11-10 07:00 | 111.1111 | 8.2 | 178.8889 | 0 | 400 | 400 | 7.4122 | 8.9715 | 1150.6818 | 6.8752 | 8.3466 | 3366.7486 | 5.8864 | 7.2042 | 4992.0211 | 4.5867 | 5.7092 | 5033.4462 | 3.3683 | 4.3041 | 3415.4542 | 2.3374 | 3.1068 | 2806.1386 | 20764.4905
2017-11-10 08:00 | 300 | 9.6 | 483 | 0 | 1282.2699 | 1000 | 17.8875 | 19.4998 | 3027.1831 | 17.2341 | 18.7328 | 9173.3233 | 15.8356 | 17.1 | 14501.8367 | 13.7422 | 14.6856 | 16115.8281 | 11.549 | 12.2033 | 12374.1531 | 9.3558 | 9.7745 | 11734.7079 | 66927.0322
2017-11-10 09:00 | 475 | 11.1 | 764.75 | 0 | 1282.2699 | 1000 | 21.5114 | 23.7714 | 3690.3135 | 20.9785 | 23.1438 | 11333.3646 | 19.8141 | 21.7702 | 18462.4787 | 17.9539 | 19.5778 | 21484.5211 | 15.7764 | 17.0312 | 17269.6519 | 13.4004 | 14.2954 | 17162.184 | 89402.5138
2017-11-10 10:00 | 591.6667 | 11.9 | 952.5833 | 0 | 1282.2699 | 1000 | 22.9171 | 25.4197 | 3946.2012 | 22.4675 | 24.8939 | 12190.3958 | 21.4554 | 23.7054 | 20103.6415 | 19.782 | 21.7323 | 23848.9099 | 17.7528 | 19.3414 | 19612.2341 | 15.4429 | 16.6441 | 19981.8478 | 99683.2303
2017-11-10 11:00 | 647.2222 | 12.6 | 1042.0278 | 0 | 1282.2699 | 1000 | 23.4336 | 26.0217 | 4039.6553 | 23.0152 | 25.5343 | 12503.9925 | 22.0627 | 24.4192 | 20709.0222 | 20.4874 | 22.5647 | 24762.3423 | 18.542 | 20.2699 | 20553.767 | 16.2941 | 17.6337 | 21169.9162 | 103738.6954
2017-11-10 12:00 | 641.6667 | 12.9 | 1033.0833 | 0 | 1282.2699 | 1000 | 23.3875 | 25.9681 | 4031.3384 | 22.9627 | 25.473 | 12473.9798 | 22.004 | 24.3503 | 20650.5731 | 20.417 | 22.4816 | 24671.1266 | 18.4613 | 20.1749 | 20457.3934 | 16.2101 | 17.5359 | 21052.4511 | 103336.8625
2017-11-10 13:00 | 566.6667 | 13.2 | 912.3333 | 0 | 1282.2699 | 1000 | 22.6626 | 25.1222 | 3900.0232 | 22.1963 | 24.576 | 12034.7216 | 21.1514 | 23.3475 | 19800.0906 | 19.45 | 21.3405 | 23418.9469 | 17.3795 | 18.9032 | 19167.9375 | 15.0633 | 16.2046 | 19454.2511 | 97775.971
2017-11-10 14:00 | 433.3333 | 13.2 | 697.6667 | 0 | 1282.2699 | 1000 | 20.8509 | 22.9933 | 3569.5204 | 20.3021 | 22.346 | 10942.7111 | 19.0783 | 20.902 | 17726.1989 | 17.1355 | 18.6172 | 20430.3657 | 14.933 | 16.054 | 16278.8049 | 12.5558 | 13.3363 | 16010.7792 | 84958.3802
2017-11-10 15:00 | 252.7778 | 12.9 | 406.9722 | 0 | 1282.2699 | 1000 | 16.3495 | 17.6984 | 2747.5288 | 15.6868 | 16.9271 | 8289.0781 | 14.2511 | 15.2687 | 12948.8059 | 12.1724 | 12.9036 | 14160.2759 | 10.0428 | 10.5294 | 10676.8849 | 7.9946 | 8.2946 | 9957.9537 | 58780.5274
2017-11-10 16:00 | 77.7778 | 12.7 | 125.2222 | 0 | 400 | 400 | 5.1085 | 6.3093 | 793.0528 | 4.7041 | 5.8443 | 2303.5828 | 3.9265 | 4.9488 | 3329.9005 | 2.8589 | 3.7137 | 3137.3297 | 1.9386 | 2.6405 | 1965.7013 | 1.1907 | 1.761 | 1429.4944 | 12959.0615
2017-11-10 17:00 | 2.7778 | 12.3 | 4.4722 | 0 | 400 | 400 | -1.3957 | -1.3453 | -216.6686 | -1.3957 | -1.3453 | -683.4575 | -1.4703 | -1.4366 | -1246.931 | -1.4703 | -1.4366 | -1613.5303 | -1.5451 | -1.5282 | -1566.7557 | -1.5451 | -1.5282 | -1854.9748 | -7182.318
2017-11-10 18:00 | 0 | 12 | 0 | 0 | 400 | 400 | -1.62 | -1.62 | -251.4997 | -1.62 | -1.62 | -793.3286 | -1.62 | -1.62 | -1373.9021 | -1.62 | -1.62 | -1777.831 | -1.62 | -1.62 | -1642.7348 | -1.62 | -1.62 | -1944.931 | -7784.2272
2017-11-10 19:00 | 0 | 11.5 | 0 | 0 | 400 | 400 | -1.62 | -1.62 | -251.4997 | -1.62 | -1.62 | -793.3286 | -1.62 | -1.62 | -1373.9021 | -1.62 | -1.62 | -1777.831 | -1.62 | -1.62 | -1642.7348 | -1.62 | -1.62 | -1944.931 | -7784.2272
2017-11-10 20:00 | 0 | 11.1 | 0 | 0 | 400 | 400 | -1.62 | -1.62 | -251.4997 | -1.62 | -1.62 | -793.3286 | -1.62 | -1.62 | -1373.9021 | -1.62 | -1.62 | -1777.831 | -1.62 | -1.62 | -1642.7348 | -1.62 | -1.62 | -1944.931 | -7784.2272
2017-11-10 21:00 | 0 | 10.8 | 0 | 0 | 400 | 400 | -1.62 | -1.62 | -251.4997 | -1.62 | -1.62 | -793.3286 | -1.62 | -1.62 | -1373.9021 | -1.62 | -1.62 | -1777.831 | -1.62 | -1.62 | -1642.7348 | -1.62 | -1.62 | -1944.931 | -7784.2272
2017-11-10 22:00 | 0 | 11.3 | 0 | 0 | 400 | 400 | -1.62 | -1.62 | -251.4997 | -1.62 | -1.62 | -793.3286 | -1.62 | -1.62 | -1373.9021 | -1.62 | -1.62 | -1777.831 | -1.62 | -1.62 | -1642.7348 | -1.62 | -1.62 | -1944.931 | -7784.2272
2017-11-10 23:00 | 0 | 10.6 | 0 | 0 | 400 | 400 | -1.62 | -1.62 | -251.4997 | -1.62 | -1.62 | -793.3286 | -1.62 | -1.62 | -1373.9021 | -1.62 | -1.62 | -1777.831 | -1.62 | -1.62 | -1642.7348 | -1.62 | -1.62 | -1944.931 | -7784.2272
2017-11-11 | 0 | 10.4 | 0 | 0 | 400 | 400 | -1.62 | -1.62 | -251.4997 | -1.62 | -1.62 | -793.3286 | -1.62 | -1.62 | -1373.9021 | -1.62 | -1.62 | -1777.831 | -1.62 | -1.62 | -1642.7348 | -1.62 | -1.62 | -1944.931 | -7784.2272
2017-11-11 01:00 | 0 | 10.4 | 0 | 0 | 400 | 400 | -1.62 | -1.62 | -251.4997 | -1.62 | -1.62 | -793.3286 | -1.62 | -1.62 | -1373.9021 | -1.62 | -1.62 | -1777.831 | -1.62 | -1.62 | -1642.7348 | -1.62 | -1.62 | -1944.931 | -7784.2272
2017-11-11 02:00 | 0 | 10.5 | 0 | 0 | 400 | 400 | -1.62 | -1.62 | -251.4997 | -1.62 | -1.62 | -793.3286 | -1.62 | -1.62 | -1373.9021 | -1.62 | -1.62 | -1777.831 | -1.62 | -1.62 | -1642.7348 | -1.62 | -1.62 | -1944.931 | -7784.2272
2017-11-11 03:00 | 0 | 10.1 | 0 | 0 | 400 | 400 | -1.62 | -1.62 | -251.4997 | -1.62 | -1.62 | -793.3286 | -1.62 | -1.62 | -1373.9021 | -1.62 | -1.62 | -1777.831 | -1.62 | -1.62 | -1642.7348 | -1.62 | -1.62 | -1944.931 | -7784.2272
2017-11-11 04:00 | 0 | 9.5 | 0 | 0 | 400 | 400 | -1.62 | -1.62 | -251.4997 | -1.62 | -1.62 | -793.3286 | -1.62 | -1.62 | -1373.9021 | -1.62 | -1.62 | -1777.831 | -1.62 | -1.62 | -1642.7348 | -1.62 | -1.62 | -1944.931 | -7784.2272
2017-11-11 05:00 | 0 | 9.4 | 0 | 0 | 400 | 400 | -1.62 | -1.62 | -251.4997 | -1.62 | -1.62 | -793.3286 | -1.62 | -1.62 | -1373.9021 | -1.62 | -1.62 | -1777.831 | -1.62 | -1.62 | -1642.7348 | -1.62 | -1.62 | -1944.931 | -7784.2272
2017-11-11 06:00 | 5.5556 | 9.4 | 8.9444 | 0 | 400 | 400 | -1.0985 | -0.98274 | -170.5368 | -1.1726 | -1.073 | -574.2135 | -1.2468 | -1.1635 | -1057.3761 | -1.3212 | -1.2542 | -1449.8508 | -1.3957 | -1.3453 | -1415.2263 | -1.4703 | -1.4366 | -1765.1876 | -6432.3912
2017-11-11 07:00 | 58.3333 | 9.9 | 93.9167 | 0 | 400 | 400 | 3.6183 | 4.5932 | 561.7189 | 3.2421 | 4.1581 | 1587.6334 | 2.5996 | 3.4123 | 2204.6533 | 1.8042 | 2.483 | 1979.8802 | 1.1217 | 1.6794 | 1137.3925 | 0.4929 | 0.93335 | 591.7425 | 8063.0209
2017-11-11 08:00 | 152.7778 | 10.8 | 245.9722 | 0 | 1282.2699 | 1000 | 11.6854 | 12.3562 | 1918.195 | 11.035 | 11.6292 | 5694.7408 | 9.73 | 10.185 | 8637.5307 | 7.9352 | 8.2304 | 9032.0098 | 6.1776 | 6.3512 | 6440.137 | 4.6648 | 4.76 | 5714.6038 | 37437.2171
2017-11-11 09:00 | 155.5556 | 13.4 | 250.4444 | 0 | 1282.2699 | 1000 | 11.8649 | 12.5576 | 1949.4666 | 11.1773 | 11.7879 | 5772.4524 | 9.8873 | 10.3581 | 8784.2958 | 8.0538 | 8.3585 | 9172.5882 | 6.3093 | 6.4908 | 6581.6969 | 4.7362 | 4.8346 | 5804.0998 | 38064.5997
2017-11-11 10:00 | 363.8889 | 15.8 | 585.8611 | 0 | 1282.2699 | 1000 | 19.5011 | 21.4009 | 3322.3112 | 18.8923 | 20.6828 | 10128.2184 | 17.592 | 19.1526 | 16242.5769 | 15.5658 | 16.7866 | 18421.4387 | 13.2839 | 14.1626 | 14360.9478 | 10.9872 | 11.5759 | 13897.3383 | 76372.8313
2017-11-11 11:00 | 291.6667 | 17.3 | 469.5833 | 0 | 1282.2699 | 1000 | 17.6383 | 19.207 | 2981.7303 | 16.9849 | 18.4409 | 9030.3742 | 15.5658 | 16.7866 | 14236.0287 | 13.4774 | 14.3832 | 15783.9863 | 11.2713 | 11.8928 | 12059.3148 | 9.0824 | 9.4756 | 11375.7629 | 65467.1973
2017-11-11 12:00 | 572.2222 | 17.4 | 921.2778 | 0 | 1282.2699 | 1000 | 22.7198 | 25.1892 | 3910.4261 | 22.2521 | 24.6415 | 12066.7967 | 21.2235 | 23.4324 | 19872.0832 | 19.5181 | 21.4208 | 23507.0786 | 17.4748 | 19.015 | 19281.2541 | 15.1598 | 16.3162 | 19588.2188 | 98225.8575
2017-11-11 13:00 | 394.4444 | 18.5 | 635.0556 | 0 | 1282.2699 | 1000 | 20.1396 | 22.1543 | 3439.2757 | 19.5686 | 21.4804 | 10518.8343 | 18.2758 | 19.9565 | 16924.3114 | 16.2941 | 17.6337 | 19351.089 | 14.0363 | 15.0223 | 15232.6133 | 11.6854 | 12.3562 | 14834.0415 | 80300.1652
2017-11-11 14:00 | 319.4444 | 18.9 | 514.3056 | 0 | 1282.2699 | 1000 | 18.4206 | 20.1269 | 3124.5399 | 17.7754 | 19.368 | 9484.4014 | 16.4046 | 17.7626 | 15063.774 | 14.3566 | 15.39 | 16888.8928 | 12.0854 | 12.8056 | 12984.8726 | 9.8351 | 10.3006 | 12366.2472 | 69912.7278
2017-11-11 15:00 | 108.3333 | 18.4 | 174.4167 | 0 | 400 | 400 | 7.2199 | 8.7473 | 1120.8365 | 6.7242 | 8.1716 | 3292.8198 | 5.7232 | 7.0163 | 4853.6198 | 4.4685 | 5.5732 | 4903.716 | 3.2421 | 4.1581 | 3287.4911 | 2.2052 | 2.9524 | 2647.401 | 20105.8842
2017-11-11 16:00 | 52.7778 | 18.2 | 84.9722 | 0 | 400 | 400 | 3.1787 | 4.0847 | 493.4684 | 2.8589 | 3.7137 | 1399.9831 | 2.2052 | 2.9524 | 1870.1279 | 1.4651 | 2.0846 | 1607.7897 | 0.84389 | 1.3505 | 855.7074 | 0.28034 | 0.6798 | 336.5597 | 6563.6362
2017-11-11 17:00 | 0 | 17.2 | 0 | 0 | 400 | 400 | -1.62 | -1.62 | -251.4997 | -1.62 | -1.62 | -793.3286 | -1.62 | -1.62 | -1373.9021 | -1.62 | -1.62 | -1777.831 | -1.62 | -1.62 | -1642.7348 | -1.62 | -1.62 | -1944.931 | -7784.2272
2017-11-11 18:00 | 0 | 15.7 | 0 | 0 | 400 | 400 | -1.62 | -1.62 | -251.4997 | -1.62 | -1.62 | -793.3286 | -1.62 | -1.62 | -1373.9021 | -1.62 | -1.62 | -1777.831 | -1.62 | -1.62 | -1642.7348 | -1.62 | -1.62 | -1944.931 | -7784.2272
2017-11-11 19:00 | 0 | 14.4 | 0 | 0 | 400 | 400 | -1.62 | -1.62 | -251.4997 | -1.62 | -1.62 | -793.3286 | -1.62 | -1.62 | -1373.9021 | -1.62 | -1.62 | -1777.831 | -1.62 | -1.62 | -1642.7348 | -1.62 | -1.62 | -1944.931 | -7784.2272
2017-11-11 20:00 | 0 | 13.3 | 0 | 0 | 400 | 400 | -1.62 | -1.62 | -251.4997 | -1.62 | -1.62 | -793.3286 | -1.62 | -1.62 | -1373.9021 | -1.62 | -1.62 | -1777.831 | -1.62 | -1.62 | -1642.7348 | -1.62 | -1.62 | -1944.931 | -7784.2272
2017-11-11 21:00 | 0 | 12.5 | 0 | 0 | 400 | 400 | -1.62 | -1.62 | -251.4997 | -1.62 | -1.62 | -793.3286 | -1.62 | -1.62 | -1373.9021 | -1.62 | -1.62 | -1777.831 | -1.62 | -1.62 | -1642.7348 | -1.62 | -1.62 | -1944.931 | -7784.2272
2017-11-11 22:00 | 0 | 11.9 | 0 | 0 | 400 | 400 | -1.62 | -1.62 | -251.4997 | -1.62 | -1.62 | -793.3286 | -1.62 | -1.62 | -1373.9021 | -1.62 | -1.62 | -1777.831 | -1.62 | -1.62 | -1642.7348 | -1.62 | -1.62 | -1944.931 | -7784.2272
2017-11-11 23:00 | 0 | 12.2 | 0 | 0 | 400 | 400 | -1.62 | -1.62 | -251.4997 | -1.62 | -1.62 | -793.3286 | -1.62 | -1.62 | -1373.9021 | -1.62 | -1.62 | -1777.831 | -1.62 | -1.62 | -1642.7348 | -1.62 | -1.62 | -1944.931 | -7784.2272
2017-11-12 | 0 | 11.6 | 0 | 0 | 400 | 400 | -1.62 | -1.62 | -251.4997 | -1.62 | -1.62 | -793.3286 | -1.62 | -1.62 | -1373.9021 | -1.62 | -1.62 | -1777.831 | -1.62 | -1.62 | -1642.7348 | -1.62 | -1.62 | -1944.931 | -7784.2272
2017-11-12 01:00 | 0 | 11 | 0 | 0 | 400 | 400 | -1.62 | -1.62 | -251.4997 | -1.62 | -1.62 | -793.3286 | -1.62 | -1.62 | -1373.9021 | -1.62 | -1.62 | -1777.831 | -1.62 | -1.62 | -1642.7348 | -1.62 | -1.62 | -1944.931 | -7784.2272
2017-11-12 02:00 | 0 | 10.8 | 0 | 0 | 400 | 400 | -1.62 | -1.62 | -251.4997 | -1.62 | -1.62 | -793.3286 | -1.62 | -1.62 | -1373.9021 | -1.62 | -1.62 | -1777.831 | -1.62 | -1.62 | -1642.7348 | -1.62 | -1.62 | -1944.931 | -7784.2272
2017-11-12 03:00 | 0 | 11.2 | 0 | 0 | 400 | 400 | -1.62 | -1.62 | -251.4997 | -1.62 | -1.62 | -793.3286 | -1.62 | -1.62 | -1373.9021 | -1.62 | -1.62 | -1777.831 | -1.62 | -1.62 | -1642.7348 | -1.62 | -1.62 | -1944.931 | -7784.2272
2017-11-12 04:00 | 0 | 10.2 | 0 | 0 | 400 | 400 | -1.62 | -1.62 | -251.4997 | -1.62 | -1.62 | -793.3286 | -1.62 | -1.62 | -1373.9021 | -1.62 | -1.62 | -1777.831 | -1.62 | -1.62 | -1642.7348 | -1.62 | -1.62 | -1944.931 | -7784.2272
2017-11-12 05:00 | 0 | 10.4 | 0 | 0 | 400 | 400 | -1.62 | -1.62 | -251.4997 | -1.62 | -1.62 | -793.3286 | -1.62 | -1.62 | -1373.9021 | -1.62 | -1.62 | -1777.831 | -1.62 | -1.62 | -1642.7348 | -1.62 | -1.62 | -1944.931 | -7784.2272
2017-11-12 06:00 | 0 | 9.9 | 0 | 0 | 400 | 400 | -1.62 | -1.62 | -251.4997 | -1.62 | -1.62 | -793.3286 | -1.62 | -1.62 | -1373.9021 | -1.62 | -1.62 | -1777.831 | -1.62 | -1.62 | -1642.7348 | -1.62 | -1.62 | -1944.931 | -7784.2272
2017-11-12 07:00 | 19.4444 | 9.4 | 31.3056 | 0 | 400 | 400 | 0.20917 | 0.59474 | 32.4714 | 0.066339 | 0.42382 | 32.4857 | -0.14909 | 0.16539 | -126.4349 | -0.4385 | -0.18298 | -481.2049 | -0.73035 | -0.5357 | -740.578 | -0.95081 | -0.80311 | -1141.4861 | -2424.7468
2017-11-12 08:00 | 36.1111 | 10.8 | 58.1389 | 0 | 400 | 400 | 1.7367 | 2.4038 | 269.6096 | 1.4651 | 2.0846 | 717.4504 | 1.0525 | 1.5976 | 892.5765 | 0.56343 | 1.0173 | 618.299 | 0.066339 | 0.42382 | 67.2676 | -0.29348 | -0.0082496 | -352.3389 | 2212.8643
2017-11-12 09:00 | 41.6667 | 13.6 | 67.0833 | 0 | 400 | 400 | 2.2052 | 2.9524 | 342.3363 | 1.9386 | 2.6405 | 949.2993 | 1.4651 | 2.0846 | 1242.4947 | 0.84389 | 1.3505 | 926.0795 | 0.35135 | 0.76459 | 356.2747 | -0.077122 | 0.2518 | -92.5873 | 3723.8972
2017-11-12 10:00 | 105.5556 | 16.3 | 169.9444 | 0 | 400 | 400 | 7.0735 | 8.5769 | 1098.1018 | 6.5713 | 7.9946 | 3217.9418 | 5.5581 | 6.8263 | 4713.5961 | 4.2897 | 5.3673 | 4707.4405 | 3.1151 | 4.011 | 3158.7453 | 2.1388 | 2.8748 | 2567.7039 | 19463.5295
2017-11-12 11:00 | 169.4444 | 17.2 | 272.8056 | 0 | 1282.2699 | 1000 | 12.6392 | 13.4307 | 2085.0091 | 11.9536 | 12.6573 | 6198.2004 | 10.5979 | 11.1434 | 9450.2726 | 8.7473 | 9.1103 | 9997.6154 | 6.8899 | 7.1087 | 7208.2704 | 5.2288 | 5.3505 | 6423.4392 | 41362.8071
2017-11-12 12:00 | 72.2222 | 18.8 | 116.2778 | 0 | 400 | 400 | 4.7041 | 5.8443 | 730.2779 | 4.2897 | 5.3673 | 2100.6199 | 3.5561 | 4.5213 | 3015.8127 | 2.5996 | 3.4123 | 2852.8241 | 1.7367 | 2.4038 | 1761.0245 | 0.98313 | 1.5155 | 1180.2789 | 11640.8381
2017-11-12 13:00 | 25 | 19.2 | 40.25 | 0 | 400 | 400 | 0.70399 | 1.1845 | 109.2886 | 0.56343 | 1.0173 | 275.906 | 0.28034 | 0.6798 | 237.7463 | -0.14909 | 0.16539 | -163.6069 | -0.4385 | -0.18298 | -444.6384 | -0.73035 | -0.5357 | -876.8141 | -862.1186
2017-11-12 14:00 | 16.6667 | 19.1 | 26.8333 | 0 | 400 | 400 | -0.077122 | 0.2518 | -11.9725 | -0.14909 | 0.16539 | -73.007 | -0.36591 | -0.095478 | -310.3181 | -0.65716 | -0.44711 | -721.1646 | -0.87718 | -0.7137 | -889.46 | -1.0246 | -0.89279 | -1230.0644 | -3235.9866
2017-11-12 15:00 | 16.6667 | 18.7 | 26.8333 | 0 | 400 | 400 | -0.077122 | 0.2518 | -11.9725 | -0.14909 | 0.16539 | -73.007 | -0.36591 | -0.095478 | -310.3181 | -0.65716 | -0.44711 | -721.1646 | -0.87718 | -0.7137 | -889.46 | -1.0246 | -0.89279 | -1230.0644 | -3235.9866
2017-11-12 16:00 | 11.1111 | 18.8 | 17.8889 | 0 | 400 | 400 | -0.58412 | -0.3588 | -90.6803 | -0.65716 | -0.44711 | -321.8082 | -0.80369 | -0.62456 | -681.5785 | -0.95081 | -0.80311 | -1043.4146 | -1.0985 | -0.98274 | -1113.9052 | -1.2468 | -1.1635 | -1496.8488 | -4748.2356
2017-11-12 17:00 | 0 | 17.5 | 0 | 0 | 400 | 400 | -1.62 | -1.62 | -251.4997 | -1.62 | -1.62 | -793.3286 | -1.62 | -1.62 | -1373.9021 | -1.62 | -1.62 | -1777.831 | -1.62 | -1.62 | -1642.7348 | -1.62 | -1.62 | -1944.931 | -7784.2272
2017-11-12 18:00 | 0 | 16 | 0 | 0 | 400 | 400 | -1.62 | -1.62 | -251.4997 | -1.62 | -1.62 | -793.3286 | -1.62 | -1.62 | -1373.9021 | -1.62 | -1.62 | -1777.831 | -1.62 | -1.62 | -1642.7348 | -1.62 | -1.62 | -1944.931 | -7784.2272
2017-11-12 19:00 | 0 | 15.1 | 0 | 0 | 400 | 400 | -1.62 | -1.62 | -251.4997 | -1.62 | -1.62 | -793.3286 | -1.62 | -1.62 | -1373.9021 | -1.62 | -1.62 | -1777.831 | -1.62 | -1.62 | -1642.7348 | -1.62 | -1.62 | -1944.931 | -7784.2272
2017-11-12 20:00 | 0 | 14.8 | 0 | 0 | 400 | 400 | -1.62 | -1.62 | -251.4997 | -1.62 | -1.62 | -793.3286 | -1.62 | -1.62 | -1373.9021 | -1.62 | -1.62 | -1777.831 | -1.62 | -1.62 | -1642.7348 | -1.62 | -1.62 | -1944.931 | -7784.2272
2017-11-12 21:00 | 0 | 14.2 | 0 | 0 | 400 | 400 | -1.62 | -1.62 | -251.4997 | -1.62 | -1.62 | -793.3286 | -1.62 | -1.62 | -1373.9021 | -1.62 | -1.62 | -1777.831 | -1.62 | -1.62 | -1642.7348 | -1.62 | -1.62 | -1944.931 | -7784.2272
2017-11-12 22:00 | 0 | 13.5 | 0 | 0 | 400 | 400 | -1.62 | -1.62 | -251.4997 | -1.62 | -1.62 | -793.3286 | -1.62 | -1.62 | -1373.9021 | -1.62 | -1.62 | -1777.831 | -1.62 | -1.62 | -1642.7348 | -1.62 | -1.62 | -1944.931 | -7784.2272
2017-11-12 23:00 | 0 | 13.2 | 0 | 0 | 400 | 400 | -1.62 | -1.62 | -251.4997 | -1.62 | -1.62 | -793.3286 | -1.62 | -1.62 | -1373.9021 | -1.62 | -1.62 | -1777.831 | -1.62 | -1.62 | -1642.7348 | -1.62 | -1.62 | -1944.931 | -7784.2272
2017-11-13 | 0 | 12.9 | 0 | 0 | 400 | 400 | -1.62 | -1.62 | -251.4997 | -1.62 | -1.62 | -793.3286 | -1.62 | -1.62 | -1373.9021 | -1.62 | -1.62 | -1777.831 | -1.62 | -1.62 | -1642.7348 | -1.62 | -1.62 | -1944.931 | -7784.2272
2017-11-13 01:00 | 0 | 12.8 | 0 | 0 | 400 | 400 | -1.62 | -1.62 | -251.4997 | -1.62 | -1.62 | -793.3286 | -1.62 | -1.62 | -1373.9021 | -1.62 | -1.62 | -1777.831 | -1.62 | -1.62 | -1642.7348 | -1.62 | -1.62 | -1944.931 | -7784.2272
2017-11-13 02:00 | 0 | 12.5 | 0 | 0 | 400 | 400 | -1.62 | -1.62 | -251.4997 | -1.62 | -1.62 | -793.3286 | -1.62 | -1.62 | -1373.9021 | -1.62 | -1.62 | -1777.831 | -1.62 | -1.62 | -1642.7348 | -1.62 | -1.62 | -1944.931 | -7784.2272
2017-11-13 03:00 | 0 | 13 | 0 | 0 | 400 | 400 | -1.62 | -1.62 | -251.4997 | -1.62 | -1.62 | -793.3286 | -1.62 | -1.62 | -1373.9021 | -1.62 | -1.62 | -1777.831 | -1.62 | -1.62 | -1642.7348 | -1.62 | -1.62 | -1944.931 | -7784.2272
2017-11-13 04:00 | 0 | 13.1 | 0 | 0 | 400 | 400 | -1.62 | -1.62 | -251.4997 | -1.62 | -1.62 | -793.3286 | -1.62 | -1.62 | -1373.9021 | -1.62 | -1.62 | -1777.831 | -1.62 | -1.62 | -1642.7348 | -1.62 | -1.62 | -1944.931 | -7784.2272
2017-11-13 05:00 | 0 | 12.2 | 0 | 0 | 400 | 400 | -1.62 | -1.62 | -251.4997 | -1.62 | -1.62 | -793.3286 | -1.62 | -1.62 | -1373.9021 | -1.62 | -1.62 | -1777.831 | -1.62 | -1.62 | -1642.7348 | -1.62 | -1.62 | -1944.931 | -7784.2272
2017-11-13 06:00 | 2.7778 | 12.4 | 4.4722 | 0 | 400 | 400 | -1.3957 | -1.3453 | -216.6686 | -1.3957 | -1.3453 | -683.4575 | -1.4703 | -1.4366 | -1246.931 | -1.4703 | -1.4366 | -1613.5303 | -1.5451 | -1.5282 | -1566.7557 | -1.5451 | -1.5282 | -1854.9748 | -7182.318
2017-11-13 07:00 | 113.8889 | 12.6 | 183.3611 | 0 | 400 | 400 | 7.5541 | 9.1375 | 1172.7158 | 7.0735 | 8.5769 | 3463.8435 | 6.0477 | 7.3901 | 5128.7946 | 4.7041 | 5.8443 | 5162.2754 | 3.4937 | 4.4492 | 3542.6292 | 2.4032 | 3.1835 | 2885.1775 | 21355.4361
2017-11-13 08:00 | 300 | 13.2 | 483 | 0 | 1282.2699 | 1000 | 17.8875 | 19.4998 | 3027.1831 | 17.2341 | 18.7328 | 9173.3233 | 15.8356 | 17.1 | 14501.8367 | 13.7422 | 14.6856 | 16115.8281 | 11.549 | 12.2033 | 12374.1531 | 9.3558 | 9.7745 | 11734.7079 | 66927.0322
2017-11-13 09:00 | 472.2222 | 15.3 | 760.2778 | 0 | 1282.2699 | 1000 | 21.4667 | 23.7187 | 3682.1321 | 20.9406 | 23.0991 | 11311.4741 | 19.7659 | 21.7133 | 18414.2284 | 17.9097 | 19.5259 | 21427.543 | 15.7168 | 16.9619 | 17199.394 | 13.3617 | 14.2513 | 17109.2321 | 89144.0037
2017-11-13 10:00 | 588.8889 | 17.5 | 948.1111 | 0 | 1282.2699 | 1000 | 22.894 | 25.3927 | 3942.0183 | 22.4413 | 24.8632 | 12175.3446 | 21.4214 | 23.6654 | 20069.7099 | 19.7497 | 21.6942 | 23807.0947 | 17.7072 | 19.2879 | 19557.9879 | 15.4119 | 16.6082 | 19938.7159 | 99490.8713
2017-11-13 11:00 | 650 | 19.2 | 1046.5 | 0.10254 | 795.5558 | 795.5558 | 23.4596 | 26.0519 | 3838.6582 | 23.0375 | 25.5603 | 11885.2876 | 22.0917 | 24.4533 | 19714.2691 | 20.5153 | 22.5976 | 23630.5332 | 18.562 | 20.2935 | 19680.2909 | 16.3218 | 17.6661 | 20383.9638 | 99133.0029
2017-11-13 12:00 | 647.2222 | 20.8 | 1042.0278 | 0.20353 | 656.2976 | 656.2976 | 23.4336 | 26.0217 | 3694.4189 | 23.0152 | 25.5343 | 11444.0394 | 22.0627 | 24.4192 | 18991.7952 | 20.4874 | 22.5647 | 22803.6071 | 18.542 | 20.2699 | 19048.2432 | 16.2941 | 17.6337 | 19787.992 | 95770.0958
2017-11-13 13:00 | 572.2222 | 19.6 | 921.2778 | 0.051234 | 946.3616 | 946.3616 | 22.7198 | 25.1892 | 3859.02 | 22.2521 | 24.6415 | 11909.8958 | 21.2235 | 23.4324 | 19620.8849 | 19.5181 | 21.4208 | 23227.0733 | 17.4748 | 19.015 | 19071.8243 | 15.1598 | 16.3162 | 19402.0521 | 97090.7503
2017-11-13 14:00 | 436.1111 | 20.1 | 702.1389 | 0 | 1282.2699 | 1000 | 20.9024 | 23.054 | 3578.9455 | 20.3455 | 22.3972 | 10967.789 | 19.1329 | 20.9665 | 17780.8426 | 17.2096 | 18.704 | 20525.6551 | 14.9984 | 16.1296 | 16355.4289 | 12.6392 | 13.4307 | 16124.0701 | 85332.7314
2017-11-13 15:00 | 250 | 19.6 | 402.5 | 0 | 1282.2699 | 1000 | 16.2382 | 17.5686 | 2727.3803 | 15.5658 | 16.7866 | 8220.2721 | 14.1443 | 15.1461 | 12844.85 | 12.0854 | 12.8056 | 14052.7296 | 9.9393 | 10.4154 | 10561.2379 | 7.8755 | 8.1661 | 9803.6781 | 58210.148
2017-11-13 16:00 | 72.2222 | 19.3 | 116.2778 | 0 | 400 | 400 | 4.7041 | 5.8443 | 730.2779 | 4.2897 | 5.3673 | 2100.6199 | 3.5561 | 4.5213 | 3015.8127 | 2.5996 | 3.4123 | 2852.8241 | 1.7367 | 2.4038 | 1761.0245 | 0.98313 | 1.5155 | 1180.2789 | 11640.8381
2017-11-13 17:00 | 0 | 18.9 | 0 | 0 | 400 | 400 | -1.62 | -1.62 | -251.4997 | -1.62 | -1.62 | -793.3286 | -1.62 | -1.62 | -1373.9021 | -1.62 | -1.62 | -1777.831 | -1.62 | -1.62 | -1642.7348 | -1.62 | -1.62 | -1944.931 | -7784.2272
2017-11-13 18:00 | 0 | 17.5 | 0 | 0 | 400 | 400 | -1.62 | -1.62 | -251.4997 | -1.62 | -1.62 | -793.3286 | -1.62 | -1.62 | -1373.9021 | -1.62 | -1.62 | -1777.831 | -1.62 | -1.62 | -1642.7348 | -1.62 | -1.62 | -1944.931 | -7784.2272
2017-11-13 19:00 | 0 | 16.2 | 0 | 0 | 400 | 400 | -1.62 | -1.62 | -251.4997 | -1.62 | -1.62 | -793.3286 | -1.62 | -1.62 | -1373.9021 | -1.62 | -1.62 | -1777.831 | -1.62 | -1.62 | -1642.7348 | -1.62 | -1.62 | -1944.931 | -7784.2272
2017-11-13 20:00 | 0 | 15.8 | 0 | 0 | 400 | 400 | -1.62 | -1.62 | -251.4997 | -1.62 | -1.62 | -793.3286 | -1.62 | -1.62 | -1373.9021 | -1.62 | -1.62 | -1777.831 | -1.62 | -1.62 | -1642.7348 | -1.62 | -1.62 | -1944.931 | -7784.2272
2017-11-13 21:00 | 0 | 15.6 | 0 | 0 | 400 | 400 | -1.62 | -1.62 | -251.4997 | -1.62 | -1.62 | -793.3286 | -1.62 | -1.62 | -1373.9021 | -1.62 | -1.62 | -1777.831 | -1.62 | -1.62 | -1642.7348 | -1.62 | -1.62 | -1944.931 | -7784.2272
2017-11-13 22:00 | 0 | 15.8 | 0 | 0 | 400 | 400 | -1.62 | -1.62 | -251.4997 | -1.62 | -1.62 | -793.3286 | -1.62 | -1.62 | -1373.9021 | -1.62 | -1.62 | -1777.831 | -1.62 | -1.62 | -1642.7348 | -1.62 | -1.62 | -1944.931 | -7784.2272
2017-11-13 23:00 | 0 | 15.9 | 0 | 0 | 400 | 400 | -1.62 | -1.62 | -251.4997 | -1.62 | -1.62 | -793.3286 | -1.62 | -1.62 | -1373.9021 | -1.62 | -1.62 | -1777.831 | -1.62 | -1.62 | -1642.7348 | -1.62 | -1.62 | -1944.931 | -7784.2272
2017-11-14 | 0 | 15.5 | 0 | 0 | 400 | 400 | -1.62 | -1.62 | -251.4997 | -1.62 | -1.62 | -793.3286 | -1.62 | -1.62 | -1373.9021 | -1.62 | -1.62 | -1777.831 | -1.62 | -1.62 | -1642.7348 | -1.62 | -1.62 | -1944.931 | -7784.2272
2017-11-14 01:00 | 0 | 15.4 | 0 | 0 | 400 | 400 | -1.62 | -1.62 | -251.4997 | -1.62 | -1.62 | -793.3286 | -1.62 | -1.62 | -1373.9021 | -1.62 | -1.62 | -1777.831 | -1.62 | -1.62 | -1642.7348 | -1.62 | -1.62 | -1944.931 | -7784.2272
2017-11-14 02:00 | 0 | 15.2 | 0 | 0 | 400 | 400 | -1.62 | -1.62 | -251.4997 | -1.62 | -1.62 | -793.3286 | -1.62 | -1.62 | -1373.9021 | -1.62 | -1.62 | -1777.831 | -1.62 | -1.62 | -1642.7348 | -1.62 | -1.62 | -1944.931 | -7784.2272
2017-11-14 03:00 | 0 | 15.3 | 0 | 0 | 400 | 400 | -1.62 | -1.62 | -251.4997 | -1.62 | -1.62 | -793.3286 | -1.62 | -1.62 | -1373.9021 | -1.62 | -1.62 | -1777.831 | -1.62 | -1.62 | -1642.7348 | -1.62 | -1.62 | -1944.931 | -7784.2272
2017-11-14 04:00 | 0 | 15.6 | 0 | 0 | 400 | 400 | -1.62 | -1.62 | -251.4997 | -1.62 | -1.62 | -793.3286 | -1.62 | -1.62 | -1373.9021 | -1.62 | -1.62 | -1777.831 | -1.62 | -1.62 | -1642.7348 | -1.62 | -1.62 | -1944.931 | -7784.2272
2017-11-14 05:00 | 0 | 15.6 | 0 | 0 | 400 | 400 | -1.62 | -1.62 | -251.4997 | -1.62 | -1.62 | -793.3286 | -1.62 | -1.62 | -1373.9021 | -1.62 | -1.62 | -1777.831 | -1.62 | -1.62 | -1642.7348 | -1.62 | -1.62 | -1944.931 | -7784.2272
2017-11-14 06:00 | 2.7778 | 15.5 | 4.4722 | 0 | 400 | 400 | -1.3957 | -1.3453 | -216.6686 | -1.3957 | -1.3453 | -683.4575 | -1.4703 | -1.4366 | -1246.931 | -1.4703 | -1.4366 | -1613.5303 | -1.5451 | -1.5282 | -1566.7557 | -1.5451 | -1.5282 | -1854.9748 | -7182.318
2017-11-14 07:00 | 119.4444 | 15.6 | 192.3056 | 0 | 400 | 400 | 7.9232 | 9.5709 | 1230.0119 | 7.4122 | 8.9715 | 3629.7015 | 6.3644 | 7.7555 | 5397.44 | 4.994 | 6.1776 | 5480.3807 | 3.7422 | 4.7362 | 3794.5956 | 2.5996 | 3.4123 | 3120.9638 | 22653.0933
2017-11-14 08:00 | 305.5556 | 15.9 | 491.9444 | 0 | 1282.2699 | 1000 | 18.0413 | 19.6806 | 3055.2554 | 17.4035 | 18.9313 | 9270.5532 | 16.0107 | 17.3036 | 14674.5026 | 13.927 | 14.8971 | 16347.9644 | 11.6854 | 12.3562 | 12529.1833 | 9.4638 | 9.8928 | 11876.6603 | 67754.1193
2017-11-14 09:00 | 466.6667 | 16.6 | 751.3333 | 0 | 1282.2699 | 1000 | 21.3871 | 23.6251 | 3667.5993 | 20.8509 | 22.9933 | 11259.6662 | 19.6846 | 21.6173 | 18332.8198 | 17.798 | 19.3945 | 21283.4334 | 15.6265 | 16.857 | 17093.0911 | 13.2447 | 14.1181 | 16949.2704 | 88585.8803
2017-11-14 10:00 | 575 | 17.2 | 925.75 | 0 | 1282.2699 | 1000 | 22.7522 | 25.227 | 3916.293 | 22.2889 | 24.6846 | 12087.9129 | 21.2472 | 23.4603 | 19895.8159 | 19.5518 | 21.4606 | 23550.7359 | 17.4984 | 19.0427 | 19309.3463 | 15.1917 | 16.3531 | 19632.5653 | 98392.6692
2017-11-14 11:00 | 627.7778 | 17.4 | 1010.7222 | 0 | 1282.2699 | 1000 | 23.2659 | 25.8265 | 4009.3561 | 22.8317 | 25.32 | 12399.0289 | 21.8532 | 24.1733 | 20500.4212 | 20.2436 | 22.277 | 24446.6478 | 18.2758 | 19.9565 | 20235.9083 | 16.0107 | 17.3036 | 20773.6022 | 102364.9645
2017-11-14 12:00 | 613.8889 | 19.2 | 988.3611 | 0.069318 | 881.6359 | 881.6359 | 23.1322 | 25.6708 | 3868.563 | 22.6954 | 25.1607 | 11963.7928 | 21.7072 | 24.0016 | 19779.0798 | 20.0792 | 22.083 | 23583.0226 | 18.0846 | 19.7315 | 19513.6427 | 15.8061 | 17.0656 | 20040.4849 | 98748.5856
2017-11-14 13:00 | 541.6667 | 18.9 | 872.0833 | 0 | 1282.2699 | 1000 | 22.3793 | 24.7906 | 3848.5355 | 21.894 | 24.2212 | 11860.9557 | 20.8249 | 22.9627 | 19473.7463 | 19.0783 | 20.902 | 22937.7233 | 16.9849 | 18.4409 | 18699.0741 | 14.6324 | 15.7074 | 18857.3002 | 95677.3353
2017-11-14 14:00 | 408.3333 | 19.2 | 657.4167 | 0 | 1282.2699 | 1000 | 20.417 | 22.4816 | 3490.0848 | 19.8301 | 21.7891 | 10669.9703 | 18.582 | 20.317 | 17230.0632 | 16.6209 | 18.0151 | 19769.6945 | 14.3566 | 15.39 | 15605.5177 | 11.9977 | 12.7069 | 15255.0958 | 82020.4264
2017-11-14 15:00 | 236.1111 | 19.4 | 380.1389 | 0 | 1282.2699 | 1000 | 15.7168 | 16.9619 | 2633.1957 | 15.0309 | 16.1672 | 7916.9596 | 13.5917 | 14.5137 | 12308.4833 | 11.549 | 12.2033 | 13391.7854 | 9.4638 | 9.8928 | 10031.309 | 7.4515 | 7.7099 | 9256.0515 | 55537.7846
2017-11-14 16:00 | 63.8889 | 18.2 | 102.8611 | 0 | 400 | 400 | 4.0483 | 5.0893 | 628.4732 | 3.6804 | 4.6648 | 1802.2542 | 2.9874 | 3.8629 | 2533.4911 | 2.1388 | 2.8748 | 2347.0979 | 1.3283 | 1.9233 | 1346.8493 | 0.70399 | 1.1845 | 845.165 | 9503.3308
2017-11-14 17:00 | 0 | 17.8 | 0 | 0 | 400 | 400 | -1.62 | -1.62 | -251.4997 | -1.62 | -1.62 | -793.3286 | -1.62 | -1.62 | -1373.9021 | -1.62 | -1.62 | -1777.831 | -1.62 | -1.62 | -1642.7348 | -1.62 | -1.62 | -1944.931 | -7784.2272
2017-11-14 18:00 | 0 | 17.4 | 0 | 0 | 400 | 400 | -1.62 | -1.62 | -251.4997 | -1.62 | -1.62 | -793.3286 | -1.62 | -1.62 | -1373.9021 | -1.62 | -1.62 | -1777.831 | -1.62 | -1.62 | -1642.7348 | -1.62 | -1.62 | -1944.931 | -7784.2272
2017-11-14 19:00 | 0 | 17.1 | 0 | 0 | 400 | 400 | -1.62 | -1.62 | -251.4997 | -1.62 | -1.62 | -793.3286 | -1.62 | -1.62 | -1373.9021 | -1.62 | -1.62 | -1777.831 | -1.62 | -1.62 | -1642.7348 | -1.62 | -1.62 | -1944.931 | -7784.2272
2017-11-14 20:00 | 0 | 17 | 0 | 0 | 400 | 400 | -1.62 | -1.62 | -251.4997 | -1.62 | -1.62 | -793.3286 | -1.62 | -1.62 | -1373.9021 | -1.62 | -1.62 | -1777.831 | -1.62 | -1.62 | -1642.7348 | -1.62 | -1.62 | -1944.931 | -7784.2272
2017-11-14 21:00 | 0 | 16.9 | 0 | 0 | 400 | 400 | -1.62 | -1.62 | -251.4997 | -1.62 | -1.62 | -793.3286 | -1.62 | -1.62 | -1373.9021 | -1.62 | -1.62 | -1777.831 | -1.62 | -1.62 | -1642.7348 | -1.62 | -1.62 | -1944.931 | -7784.2272
2017-11-14 22:00 | 0 | 16.8 | 0 | 0 | 400 | 400 | -1.62 | -1.62 | -251.4997 | -1.62 | -1.62 | -793.3286 | -1.62 | -1.62 | -1373.9021 | -1.62 | -1.62 | -1777.831 | -1.62 | -1.62 | -1642.7348 | -1.62 | -1.62 | -1944.931 | -7784.2272
2017-11-14 23:00 | 0 | 16.8 | 0 | 0 | 400 | 400 | -1.62 | -1.62 | -251.4997 | -1.62 | -1.62 | -793.3286 | -1.62 | -1.62 | -1373.9021 | -1.62 | -1.62 | -1777.831 | -1.62 | -1.62 | -1642.7348 | -1.62 | -1.62 | -1944.931 | -7784.2272
2017-11-15 | 0 | 17 | 0 | 0 | 400 | 400 | -1.62 | -1.62 | -251.4997 | -1.62 | -1.62 | -793.3286 | -1.62 | -1.62 | -1373.9021 | -1.62 | -1.62 | -1777.831 | -1.62 | -1.62 | -1642.7348 | -1.62 | -1.62 | -1944.931 | -7784.2272
2017-11-15 01:00 | 0 | 16.7 | 0 | 0 | 400 | 400 | -1.62 | -1.62 | -251.4997 | -1.62 | -1.62 | -793.3286 | -1.62 | -1.62 | -1373.9021 | -1.62 | -1.62 | -1777.831 | -1.62 | -1.62 | -1642.7348 | -1.62 | -1.62 | -1944.931 | -7784.2272
2017-11-15 02:00 | 0 | 16.7 | 0 | 0 | 400 | 400 | -1.62 | -1.62 | -251.4997 | -1.62 | -1.62 | -793.3286 | -1.62 | -1.62 | -1373.9021 | -1.62 | -1.62 | -1777.831 | -1.62 | -1.62 | -1642.7348 | -1.62 | -1.62 | -1944.931 | -7784.2272
2017-11-15 03:00 | 0 | 16.9 | 0 | 0 | 400 | 400 | -1.62 | -1.62 | -251.4997 | -1.62 | -1.62 | -793.3286 | -1.62 | -1.62 | -1373.9021 | -1.62 | -1.62 | -1777.831 | -1.62 | -1.62 | -1642.7348 | -1.62 | -1.62 | -1944.931 | -7784.2272
2017-11-15 04:00 | 0 | 16.9 | 0 | 0 | 400 | 400 | -1.62 | -1.62 | -251.4997 | -1.62 | -1.62 | -793.3286 | -1.62 | -1.62 | -1373.9021 | -1.62 | -1.62 | -1777.831 | -1.62 | -1.62 | -1642.7348 | -1.62 | -1.62 | -1944.931 | -7784.2272
2017-11-15 05:00 | 0 | 16.7 | 0 | 0 | 400 | 400 | -1.62 | -1.62 | -251.4997 | -1.62 | -1.62 | -793.3286 | -1.62 | -1.62 | -1373.9021 | -1.62 | -1.62 | -1777.831 | -1.62 | -1.62 | -1642.7348 | -1.62 | -1.62 | -1944.931 | -7784.2272
2017-11-15 06:00 | 0 | 17 | 0 | 0 | 400 | 400 | -1.62 | -1.62 | -251.4997 | -1.62 | -1.62 | -793.3286 | -1.62 | -1.62 | -1373.9021 | -1.62 | -1.62 | -1777.831 | -1.62 | -1.62 | -1642.7348 | -1.62 | -1.62 | -1944.931 | -7784.2272
2017-11-15 07:00 | 8.3333 | 17.1 | 13.4167 | 0 | 400 | 400 | -0.87718 | -0.7137 | -136.1747 | -0.87718 | -0.7137 | -429.5484 | -1.0246 | -0.89279 | -868.9193 | -1.1726 | -1.073 | -1286.7992 | -1.2468 | -1.1635 | -1264.274 | -1.3212 | -1.2542 | -1586.1236 | -5571.8391
2017-11-15 08:00 | 38.8889 | 17.5 | 62.6111 | 0 | 400 | 400 | 1.9386 | 2.6405 | 300.9453 | 1.7367 | 2.4038 | 850.4544 | 1.2596 | 1.8423 | 1068.1902 | 0.70399 | 1.1845 | 772.5521 | 0.20917 | 0.59474 | 212.0951 | -0.22121 | 0.078707 | -265.5687 | 2938.6684
2017-11-15 09:00 | 55.5556 | 18.2 | 89.4444 | 0 | 400 | 400 | 3.3683 | 4.3041 | 522.8998 | 3.0514 | 3.9371 | 1494.2293 | 2.4032 | 3.1835 | 2038.0935 | 1.6691 | 2.3244 | 1831.623 | 0.98313 | 1.5155 | 996.8915 | 0.42221 | 0.84911 | 506.8759 | 7390.613
2017-11-15 10:00 | 116.6667 | 18.8 | 187.8333 | 0 | 400 | 400 | 7.7404 | 9.3558 | 1201.629 | 7.2199 | 8.7473 | 3535.5575 | 6.207 | 7.5738 | 5263.9355 | 4.8787 | 6.045 | 5353.8211 | 3.6183 | 4.5932 | 3669.0114 | 2.5344 | 3.3363 | 3042.5909 | 22066.5453
2017-11-15 11:00 | 122.2222 | 19.4 | 196.7778 | 0 | 400 | 400 | 8.0581 | 9.73 | 1250.9524 | 7.5541 | 9.1375 | 3699.2053 | 6.5199 | 7.9352 | 5529.3048 | 5.1085 | 6.3093 | 5606.0259 | 3.8038 | 4.8073 | 3857.087 | 2.6647 | 3.4881 | 3199.113 | 23141.6884
2017-11-15 12:00 | 80.5556 | 19.7 | 129.6944 | 0 | 400 | 400 | 5.335 | 6.5697 | 828.2116 | 4.8787 | 6.045 | 2389.057 | 4.0483 | 5.0893 | 3433.2474 | 3.0514 | 3.9371 | 3348.5331 | 2.0722 | 2.797 | 2101.2457 | 1.2596 | 1.8423 | 1512.1575 | 13612.4522
2017-11-15 13:00 | 100 | 19.5 | 161 | 0 | 400 | 400 | 6.6735 | 8.1128 | 1036.0051 | 6.207 | 7.5738 | 3039.5403 | 5.2787 | 6.505 | 4476.6358 | 4.0483 | 5.0893 | 4442.6264 | 2.9232 | 3.7884 | 2964.1702 | 1.9386 | 2.6405 | 2327.3101 | 18286.2879
2017-11-15 14:00 | 91.6667 | 19.6 | 147.5833 | 0 | 400 | 400 | 6.101 | 7.4515 | 947.131 | 5.6684 | 6.9532 | 2775.7655 | 4.7625 | 5.9114 | 4038.9072 | 3.6183 | 4.5932 | 3970.7455 | 2.5344 | 3.3363 | 2569.8444 | 1.6691 | 2.3244 | 2003.7789 | 16306.1726
2017-11-15 15:00 | 27.7778 | 20.6 | 44.7222 | 0 | 400 | 400 | 0.98313 | 1.5155 | 152.6223 | 0.77402 | 1.2676 | 379.0342 | 0.42221 | 0.84911 | 358.0579 | 0.066339 | 0.42382 | 72.7996 | -0.29348 | -0.0082496 | -297.5938 | -0.58412 | -0.3588 | -701.2614 | -36.3412
2017-11-15 16:00 | 8.3333 | 20.5 | 13.4167 | 0 | 400 | 400 | -0.87718 | -0.7137 | -136.1747 | -0.87718 | -0.7137 | -429.5484 | -1.0246 | -0.89279 | -868.9193 | -1.1726 | -1.073 | -1286.7992 | -1.2468 | -1.1635 | -1264.274 | -1.3212 | -1.2542 | -1586.1236 | -5571.8391
2017-11-15 17:00 | 0 | 18.3 | 0 | 0 | 400 | 400 | -1.62 | -1.62 | -251.4997 | -1.62 | -1.62 | -793.3286 | -1.62 | -1.62 | -1373.9021 | -1.62 | -1.62 | -1777.831 | -1.62 | -1.62 | -1642.7348 | -1.62 | -1.62 | -1944.931 | -7784.2272
2017-11-15 18:00 | 0 | 17.3 | 0 | 0 | 400 | 400 | -1.62 | -1.62 | -251.4997 | -1.62 | -1.62 | -793.3286 | -1.62 | -1.62 | -1373.9021 | -1.62 | -1.62 | -1777.831 | -1.62 | -1.62 | -1642.7348 | -1.62 | -1.62 | -1944.931 | -7784.2272
2017-11-15 19:00 | 0 | 16.5 | 0 | 0 | 400 | 400 | -1.62 | -1.62 | -251.4997 | -1.62 | -1.62 | -793.3286 | -1.62 | -1.62 | -1373.9021 | -1.62 | -1.62 | -1777.831 | -1.62 | -1.62 | -1642.7348 | -1.62 | -1.62 | -1944.931 | -7784.2272
2017-11-15 20:00 | 0 | 15.5 | 0 | 0 | 400 | 400 | -1.62 | -1.62 | -251.4997 | -1.62 | -1.62 | -793.3286 | -1.62 | -1.62 | -1373.9021 | -1.62 | -1.62 | -1777.831 | -1.62 | -1.62 | -1642.7348 | -1.62 | -1.62 | -1944.931 | -7784.2272
2017-11-15 21:00 | 0 | 15.5 | 0 | 0 | 400 | 400 | -1.62 | -1.62 | -251.4997 | -1.62 | -1.62 | -793.3286 | -1.62 | -1.62 | -1373.9021 | -1.62 | -1.62 | -1777.831 | -1.62 | -1.62 | -1642.7348 | -1.62 | -1.62 | -1944.931 | -7784.2272
2017-11-15 22:00 | 0 | 14.9 | 0 | 0 | 400 | 400 | -1.62 | -1.62 | -251.4997 | -1.62 | -1.62 | -793.3286 | -1.62 | -1.62 | -1373.9021 | -1.62 | -1.62 | -1777.831 | -1.62 | -1.62 | -1642.7348 | -1.62 | -1.62 | -1944.931 | -7784.2272
2017-11-15 23:00 | 0 | 14.4 | 0 | 0 | 400 | 400 | -1.62 | -1.62 | -251.4997 | -1.62 | -1.62 | -793.3286 | -1.62 | -1.62 | -1373.9021 | -1.62 | -1.62 | -1777.831 | -1.62 | -1.62 | -1642.7348 | -1.62 | -1.62 | -1944.931 | -7784.2272
2017-11-16 | 0 | 13.8 | 0 | 0 | 400 | 400 | -1.62 | -1.62 | -251.4997 | -1.62 | -1.62 | -793.3286 | -1.62 | -1.62 | -1373.9021 | -1.62 | -1.62 | -1777.831 | -1.62 | -1.62 | -1642.7348 | -1.62 | -1.62 | -1944.931 | -7784.2272
2017-11-16 01:00 | 0 | 12.9 | 0 | 0 | 400 | 400 | -1.62 | -1.62 | -251.4997 | -1.62 | -1.62 | -793.3286 | -1.62 | -1.62 | -1373.9021 | -1.62 | -1.62 | -1777.831 | -1.62 | -1.62 | -1642.7348 | -1.62 | -1.62 | -1944.931 | -7784.2272
2017-11-16 02:00 | 0 | 12.2 | 0 | 0 | 400 | 400 | -1.62 | -1.62 | -251.4997 | -1.62 | -1.62 | -793.3286 | -1.62 | -1.62 | -1373.9021 | -1.62 | -1.62 | -1777.831 | -1.62 | -1.62 | -1642.7348 | -1.62 | -1.62 | -1944.931 | -7784.2272
2017-11-16 03:00 | 0 | 11 | 0 | 0 | 400 | 400 | -1.62 | -1.62 | -251.4997 | -1.62 | -1.62 | -793.3286 | -1.62 | -1.62 | -1373.9021 | -1.62 | -1.62 | -1777.831 | -1.62 | -1.62 | -1642.7348 | -1.62 | -1.62 | -1944.931 | -7784.2272
2017-11-16 04:00 | 0 | 10.9 | 0 | 0 | 400 | 400 | -1.62 | -1.62 | -251.4997 | -1.62 | -1.62 | -793.3286 | -1.62 | -1.62 | -1373.9021 | -1.62 | -1.62 | -1777.831 | -1.62 | -1.62 | -1642.7348 | -1.62 | -1.62 | -1944.931 | -7784.2272
2017-11-16 05:00 | 0 | 10.4 | 0 | 0 | 400 | 400 | -1.62 | -1.62 | -251.4997 | -1.62 | -1.62 | -793.3286 | -1.62 | -1.62 | -1373.9021 | -1.62 | -1.62 | -1777.831 | -1.62 | -1.62 | -1642.7348 | -1.62 | -1.62 | -1944.931 | -7784.2272
2017-11-16 06:00 | 2.7778 | 9.7 | 4.4722 | 0 | 400 | 400 | -1.3957 | -1.3453 | -216.6686 | -1.3957 | -1.3453 | -683.4575 | -1.4703 | -1.4366 | -1246.931 | -1.4703 | -1.4366 | -1613.5303 | -1.5451 | -1.5282 | -1566.7557 | -1.5451 | -1.5282 | -1854.9748 | -7182.318
2017-11-16 07:00 | 80.5556 | 9 | 129.6944 | 0 | 400 | 400 | 5.335 | 6.5697 | 828.2116 | 4.8787 | 6.045 | 2389.057 | 4.0483 | 5.0893 | 3433.2474 | 3.0514 | 3.9371 | 3348.5331 | 2.0722 | 2.797 | 2101.2457 | 1.2596 | 1.8423 | 1512.1575 | 13612.4522
2017-11-16 08:00 | 302.7778 | 10.1 | 487.4722 | 0 | 1282.2699 | 1000 | 17.9759 | 19.6036 | 3043.304 | 17.3072 | 18.8184 | 9215.2742 | 15.9236 | 17.2023 | 14588.6168 | 13.8535 | 14.8129 | 16255.5938 | 11.5946 | 12.2544 | 12426.0057 | 9.4099 | 9.8338 | 11805.7998 | 67334.5943
2017-11-16 09:00 | 436.1111 | 12.9 | 702.1389 | 0 | 1282.2699 | 1000 | 20.9024 | 23.054 | 3578.9455 | 20.3455 | 22.3972 | 10967.789 | 19.1329 | 20.9665 | 17780.8426 | 17.2096 | 18.704 | 20525.6551 | 14.9984 | 16.1296 | 16355.4289 | 12.6392 | 13.4307 | 16124.0701 | 85332.7314
2017-11-16 10:00 | 291.6667 | 14.3 | 469.5833 | 0 | 1282.2699 | 1000 | 17.6383 | 19.207 | 2981.7303 | 16.9849 | 18.4409 | 9030.3742 | 15.5658 | 16.7866 | 14236.0287 | 13.4774 | 14.3832 | 15783.9863 | 11.2713 | 11.8928 | 12059.3148 | 9.0824 | 9.4756 | 11375.7629 | 65467.1973
2017-11-16 11:00 | 327.7778 | 15.3 | 527.7222 | 0 | 1282.2699 | 1000 | 18.6414 | 20.387 | 3164.9204 | 18.0196 | 19.655 | 9624.9478 | 16.6475 | 18.0462 | 15304.3193 | 14.5984 | 15.6682 | 17194.1576 | 12.3444 | 13.0976 | 13280.9615 | 10.0943 | 10.5862 | 12709.118 | 71278.4247
2017-11-16 12:00 | 400 | 16.9 | 644 | 0 | 1282.2699 | 1000 | 20.2583 | 22.2944 | 3461.0187 | 19.6682 | 21.5979 | 10576.3829 | 18.4001 | 20.1028 | 17048.4075 | 16.432 | 17.7945 | 19527.6031 | 14.18 | 15.1871 | 15399.7913 | 11.8203 | 12.5075 | 15015.7255 | 81028.9289
2017-11-16 13:00 | 505.5556 | 17.7 | 813.9444 | 0 | 1282.2699 | 1000 | 21.9344 | 24.2686 | 3767.4978 | 21.4328 | 23.6788 | 11595.3479 | 20.3021 | 22.346 | 18950.802 | 18.5018 | 20.2226 | 22192.0986 | 16.3495 | 17.6984 | 17946.1899 | 14 | 14.9807 | 17984.8773 | 92436.8135
2017-11-16 14:00 | 252.7778 | 17.3 | 406.9722 | 0 | 1282.2699 | 1000 | 16.3495 | 17.6984 | 2747.5288 | 15.6868 | 16.9271 | 8289.0781 | 14.2511 | 15.2687 | 12948.8059 | 12.1724 | 12.9036 | 14160.2759 | 10.0428 | 10.5294 | 10676.8849 | 7.9946 | 8.2946 | 9957.9537 | 58780.5274
2017-11-16 15:00 | 166.6667 | 17.5 | 268.3333 | 0 | 1282.2699 | 1000 | 12.4717 | 13.2413 | 2055.6084 | 11.8203 | 12.5075 | 6124.8469 | 10.4489 | 10.9782 | 9310.1601 | 8.5769 | 8.9251 | 9794.3047 | 6.7625 | 6.9729 | 7070.5042 | 5.1592 | 5.2774 | 6335.7252 | 40691.1495
2017-11-16 16:00 | 36.1111 | 16.3 | 58.1389 | 0 | 400 | 400 | 1.7367 | 2.4038 | 269.6096 | 1.4651 | 2.0846 | 717.4504 | 1.0525 | 1.5976 | 892.5765 | 0.56343 | 1.0173 | 618.299 | 0.066339 | 0.42382 | 67.2676 | -0.29348 | -0.0082496 | -352.3389 | 2212.8643
2017-11-16 17:00 | 0 | 15.4 | 0 | 0 | 400 | 400 | -1.62 | -1.62 | -251.4997 | -1.62 | -1.62 | -793.3286 | -1.62 | -1.62 | -1373.9021 | -1.62 | -1.62 | -1777.831 | -1.62 | -1.62 | -1642.7348 | -1.62 | -1.62 | -1944.931 | -7784.2272
2017-11-16 18:00 | 0 | 13.4 | 0 | 0 | 400 | 400 | -1.62 | -1.62 | -251.4997 | -1.62 | -1.62 | -793.3286 | -1.62 | -1.62 | -1373.9021 | -1.62 | -1.62 | -1777.831 | -1.62 | -1.62 | -1642.7348 | -1.62 | -1.62 | -1944.931 | -7784.2272
2017-11-16 19:00 | 0 | 12.2 | 0 | 0 | 400 | 400 | -1.62 | -1.62 | -251.4997 | -1.62 | -1.62 | -793.3286 | -1.62 | -1.62 | -1373.9021 | -1.62 | -1.62 | -1777.831 | -1.62 | -1.62 | -1642.7348 | -1.62 | -1.62 | -1944.931 | -7784.2272
2017-11-16 20:00 | 0 | 11.4 | 0 | 0 | 400 | 400 | -1.62 | -1.62 | -251.4997 | -1.62 | -1.62 | -793.3286 | -1.62 | -1.62 | -1373.9021 | -1.62 | -1.62 | -1777.831 | -1.62 | -1.62 | -1642.7348 | -1.62 | -1.62 | -1944.931 | -7784.2272
2017-11-16 21:00 | 0 | 10.9 | 0 | 0 | 400 | 400 | -1.62 | -1.62 | -251.4997 | -1.62 | -1.62 | -793.3286 | -1.62 | -1.62 | -1373.9021 | -1.62 | -1.62 | -1777.831 | -1.62 | -1.62 | -1642.7348 | -1.62 | -1.62 | -1944.931 | -7784.2272
2017-11-16 22:00 | 0 | 9.9 | 0 | 0 | 400 | 400 | -1.62 | -1.62 | -251.4997 | -1.62 | -1.62 | -793.3286 | -1.62 | -1.62 | -1373.9021 | -1.62 | -1.62 | -1777.831 | -1.62 | -1.62 | -1642.7348 | -1.62 | -1.62 | -1944.931 | -7784.2272
2017-11-16 23:00 | 0 | 9.5 | 0 | 0 | 400 | 400 | -1.62 | -1.62 | -251.4997 | -1.62 | -1.62 | -793.3286 | -1.62 | -1.62 | -1373.9021 | -1.62 | -1.62 | -1777.831 | -1.62 | -1.62 | -1642.7348 | -1.62 | -1.62 | -1944.931 | -7784.2272
2017-11-17 | 0 | 9.5 | 0 | 0 | 400 | 400 | -1.62 | -1.62 | -251.4997 | -1.62 | -1.62 | -793.3286 | -1.62 | -1.62 | -1373.9021 | -1.62 | -1.62 | -1777.831 | -1.62 | -1.62 | -1642.7348 | -1.62 | -1.62 | -1944.931 | -7784.2272
2017-11-17 01:00 | 0 | 8.9 | 0 | 0 | 400 | 400 | -1.62 | -1.62 | -251.4997 | -1.62 | -1.62 | -793.3286 | -1.62 | -1.62 | -1373.9021 | -1.62 | -1.62 | -1777.831 | -1.62 | -1.62 | -1642.7348 | -1.62 | -1.62 | -1944.931 | -7784.2272
2017-11-17 02:00 | 0 | 8.6 | 0 | 0 | 400 | 400 | -1.62 | -1.62 | -251.4997 | -1.62 | -1.62 | -793.3286 | -1.62 | -1.62 | -1373.9021 | -1.62 | -1.62 | -1777.831 | -1.62 | -1.62 | -1642.7348 | -1.62 | -1.62 | -1944.931 | -7784.2272
2017-11-17 03:00 | 0 | 8.8 | 0 | 0 | 400 | 400 | -1.62 | -1.62 | -251.4997 | -1.62 | -1.62 | -793.3286 | -1.62 | -1.62 | -1373.9021 | -1.62 | -1.62 | -1777.831 | -1.62 | -1.62 | -1642.7348 | -1.62 | -1.62 | -1944.931 | -7784.2272
2017-11-17 04:00 | 0 | 8.2 | 0 | 0 | 400 | 400 | -1.62 | -1.62 | -251.4997 | -1.62 | -1.62 | -793.3286 | -1.62 | -1.62 | -1373.9021 | -1.62 | -1.62 | -1777.831 | -1.62 | -1.62 | -1642.7348 | -1.62 | -1.62 | -1944.931 | -7784.2272
2017-11-17 05:00 | 0 | 8.4 | 0 | 0 | 400 | 400 | -1.62 | -1.62 | -251.4997 | -1.62 | -1.62 | -793.3286 | -1.62 | -1.62 | -1373.9021 | -1.62 | -1.62 | -1777.831 | -1.62 | -1.62 | -1642.7348 | -1.62 | -1.62 | -1944.931 | -7784.2272
2017-11-17 06:00 | 2.7778 | 8.3 | 4.4722 | 0 | 400 | 400 | -1.3957 | -1.3453 | -216.6686 | -1.3957 | -1.3453 | -683.4575 | -1.4703 | -1.4366 | -1246.931 | -1.4703 | -1.4366 | -1613.5303 | -1.5451 | -1.5282 | -1566.7557 | -1.5451 | -1.5282 | -1854.9748 | -7182.318
2017-11-17 07:00 | 111.1111 | 8.3 | 178.8889 | 0 | 400 | 400 | 7.4122 | 8.9715 | 1150.6818 | 6.8752 | 8.3466 | 3366.7486 | 5.8864 | 7.2042 | 4992.0211 | 4.5867 | 5.7092 | 5033.4462 | 3.3683 | 4.3041 | 3415.4542 | 2.3374 | 3.1068 | 2806.1386 | 20764.4905
2017-11-17 08:00 | 297.2222 | 9.7 | 478.5278 | 0 | 1282.2699 | 1000 | 17.798 | 19.3945 | 3010.847 | 17.1355 | 18.6172 | 9116.7236 | 15.7467 | 16.9966 | 14414.1522 | 13.6672 | 14.5999 | 16021.838 | 11.4571 | 12.1005 | 12269.918 | 9.2471 | 9.6555 | 11591.8285 | 66425.3072
2017-11-17 09:00 | 458.3333 | 11.5 | 737.9167 | 0 | 1282.2699 | 1000 | 21.2591 | 23.4743 | 3644.1926 | 20.7195 | 22.8384 | 11183.8369 | 19.535 | 21.4408 | 18183.0901 | 17.6383 | 19.207 | 21077.6099 | 15.4429 | 16.6441 | 16877.1426 | 13.0867 | 13.9382 | 16733.3853 | 87699.2572
2017-11-17 10:00 | 591.6667 | 14.7 | 952.5833 | 0 | 1282.2699 | 1000 | 22.9171 | 25.4197 | 3946.2012 | 22.4675 | 24.8939 | 12190.3958 | 21.4554 | 23.7054 | 20103.6415 | 19.782 | 21.7323 | 23848.9099 | 17.7528 | 19.3414 | 19612.2341 | 15.4429 | 16.6441 | 19981.8478 | 99683.2303
2017-11-17 11:00 | 641.6667 | 16.5 | 1033.0833 | 0 | 1282.2699 | 1000 | 23.3875 | 25.9681 | 4031.3384 | 22.9627 | 25.473 | 12473.9798 | 22.004 | 24.3503 | 20650.5731 | 20.417 | 22.4816 | 24671.1266 | 18.4613 | 20.1749 | 20457.3934 | 16.2101 | 17.5359 | 21052.4511 | 103336.8625
2017-11-17 12:00 | 622.2222 | 18.7 | 1001.7778 | 0.051657 | 944.6507 | 944.6507 | 23.2103 | 25.7617 | 3944.4922 | 22.7762 | 25.2551 | 12199.3148 | 21.8017 | 24.1127 | 20177.8577 | 20.1844 | 22.2072 | 24062.8714 | 18.1915 | 19.8573 | 19901.6333 | 15.9236 | 17.2023 | 20439.6048 | 100725.7743
2017-11-17 13:00 | 552.7778 | 19 | 889.9722 | 0.0038545 | 1243.266 | 1000 | 22.5022 | 24.9345 | 3870.8863 | 22.0334 | 24.3849 | 11941.1455 | 20.9659 | 23.1289 | 19614.7423 | 19.2406 | 21.0935 | 23147.8562 | 17.1603 | 18.6462 | 18907.3254 | 14.8339 | 15.9397 | 19136.1723 | 96618.128
2017-11-17 14:00 | 419.4444 | 19.4 | 675.3056 | 0 | 1282.2699 | 1000 | 20.6117 | 22.7113 | 3525.7456 | 20.0487 | 22.047 | 10796.296 | 18.7971 | 20.5705 | 17445.0228 | 16.857 | 18.2911 | 20072.5655 | 14.6324 | 15.7074 | 15927.3231 | 12.2587 | 13.0009 | 15608.0646 | 83375.0175
2017-11-17 15:00 | 194.4444 | 19.2 | 313.0556 | 0 | 1282.2699 | 1000 | 13.927 | 14.8971 | 2312.6541 | 13.2447 | 14.1181 | 6913.5312 | 11.8203 | 12.5075 | 10607.1302 | 9.8351 | 10.3006 | 11303.793 | 7.9352 | 8.2304 | 8345.6738 | 6.1115 | 6.2811 | 7540.6823 | 47023.4645
2017-11-17 16:00 | 75 | 18.6 | 120.75 | 0 | 400 | 400 | 4.9364 | 6.1115 | 766.3428 | 4.5277 | 5.6414 | 2217.1999 | 3.7422 | 4.7362 | 3173.6118 | 2.7296 | 3.5636 | 2995.4888 | 1.8715 | 2.5619 | 1897.6563 | 1.1217 | 1.6794 | 1346.6263 | 12396.926
2017-11-17 17:00 | 0 | 17 | 0 | 0 | 400 | 400 | -1.62 | -1.62 | -251.4997 | -1.62 | -1.62 | -793.3286 | -1.62 | -1.62 | -1373.9021 | -1.62 | -1.62 | -1777.831 | -1.62 | -1.62 | -1642.7348 | -1.62 | -1.62 | -1944.931 | -7784.2272
2017-11-17 18:00 | 0 | 14.8 | 0 | 0 | 400 | 400 | -1.62 | -1.62 | -251.4997 | -1.62 | -1.62 | -793.3286 | -1.62 | -1.62 | -1373.9021 | -1.62 | -1.62 | -1777.831 | -1.62 | -1.62 | -1642.7348 | -1.62 | -1.62 | -1944.931 | -7784.2272
2017-11-17 19:00 | 0 | 14.1 | 0 | 0 | 400 | 400 | -1.62 | -1.62 | -251.4997 | -1.62 | -1.62 | -793.3286 | -1.62 | -1.62 | -1373.9021 | -1.62 | -1.62 | -1777.831 | -1.62 | -1.62 | -1642.7348 | -1.62 | -1.62 | -1944.931 | -7784.2272
2017-11-17 20:00 | 0 | 13 | 0 | 0 | 400 | 400 | -1.62 | -1.62 | -251.4997 | -1.62 | -1.62 | -793.3286 | -1.62 | -1.62 | -1373.9021 | -1.62 | -1.62 | -1777.831 | -1.62 | -1.62 | -1642.7348 | -1.62 | -1.62 | -1944.931 | -7784.2272
2017-11-17 21:00 | 0 | 12.3 | 0 | 0 | 400 | 400 | -1.62 | -1.62 | -251.4997 | -1.62 | -1.62 | -793.3286 | -1.62 | -1.62 | -1373.9021 | -1.62 | -1.62 | -1777.831 | -1.62 | -1.62 | -1642.7348 | -1.62 | -1.62 | -1944.931 | -7784.2272
2017-11-17 22:00 | 0 | 12 | 0 | 0 | 400 | 400 | -1.62 | -1.62 | -251.4997 | -1.62 | -1.62 | -793.3286 | -1.62 | -1.62 | -1373.9021 | -1.62 | -1.62 | -1777.831 | -1.62 | -1.62 | -1642.7348 | -1.62 | -1.62 | -1944.931 | -7784.2272
2017-11-17 23:00 | 0 | 11.5 | 0 | 0 | 400 | 400 | -1.62 | -1.62 | -251.4997 | -1.62 | -1.62 | -793.3286 | -1.62 | -1.62 | -1373.9021 | -1.62 | -1.62 | -1777.831 | -1.62 | -1.62 | -1642.7348 | -1.62 | -1.62 | -1944.931 | -7784.2272
2017-11-18 | 0 | 11.2 | 0 | 0 | 400 | 400 | -1.62 | -1.62 | -251.4997 | -1.62 | -1.62 | -793.3286 | -1.62 | -1.62 | -1373.9021 | -1.62 | -1.62 | -1777.831 | -1.62 | -1.62 | -1642.7348 | -1.62 | -1.62 | -1944.931 | -7784.2272
2017-11-18 01:00 | 0 | 11.3 | 0 | 0 | 400 | 400 | -1.62 | -1.62 | -251.4997 | -1.62 | -1.62 | -793.3286 | -1.62 | -1.62 | -1373.9021 | -1.62 | -1.62 | -1777.831 | -1.62 | -1.62 | -1642.7348 | -1.62 | -1.62 | -1944.931 | -7784.2272
2017-11-18 02:00 | 0 | 11 | 0 | 0 | 400 | 400 | -1.62 | -1.62 | -251.4997 | -1.62 | -1.62 | -793.3286 | -1.62 | -1.62 | -1373.9021 | -1.62 | -1.62 | -1777.831 | -1.62 | -1.62 | -1642.7348 | -1.62 | -1.62 | -1944.931 | -7784.2272
2017-11-18 03:00 | 0 | 11.4 | 0 | 0 | 400 | 400 | -1.62 | -1.62 | -251.4997 | -1.62 | -1.62 | -793.3286 | -1.62 | -1.62 | -1373.9021 | -1.62 | -1.62 | -1777.831 | -1.62 | -1.62 | -1642.7348 | -1.62 | -1.62 | -1944.931 | -7784.2272
2017-11-18 04:00 | 0 | 10.8 | 0 | 0 | 400 | 400 | -1.62 | -1.62 | -251.4997 | -1.62 | -1.62 | -793.3286 | -1.62 | -1.62 | -1373.9021 | -1.62 | -1.62 | -1777.831 | -1.62 | -1.62 | -1642.7348 | -1.62 | -1.62 | -1944.931 | -7784.2272
2017-11-18 05:00 | 0 | 11.1 | 0 | 0 | 400 | 400 | -1.62 | -1.62 | -251.4997 | -1.62 | -1.62 | -793.3286 | -1.62 | -1.62 | -1373.9021 | -1.62 | -1.62 | -1777.831 | -1.62 | -1.62 | -1642.7348 | -1.62 | -1.62 | -1944.931 | -7784.2272
2017-11-18 06:00 | 0 | 10.8 | 0 | 0 | 400 | 400 | -1.62 | -1.62 | -251.4997 | -1.62 | -1.62 | -793.3286 | -1.62 | -1.62 | -1373.9021 | -1.62 | -1.62 | -1777.831 | -1.62 | -1.62 | -1642.7348 | -1.62 | -1.62 | -1944.931 | -7784.2272
2017-11-18 07:00 | 19.4444 | 10.3 | 31.3056 | 0 | 400 | 400 | 0.20917 | 0.59474 | 32.4714 | 0.066339 | 0.42382 | 32.4857 | -0.14909 | 0.16539 | -126.4349 | -0.4385 | -0.18298 | -481.2049 | -0.73035 | -0.5357 | -740.578 | -0.95081 | -0.80311 | -1141.4861 | -2424.7468
2017-11-18 08:00 | 72.2222 | 11.5 | 116.2778 | 0 | 400 | 400 | 4.7041 | 5.8443 | 730.2779 | 4.2897 | 5.3673 | 2100.6199 | 3.5561 | 4.5213 | 3015.8127 | 2.5996 | 3.4123 | 2852.8241 | 1.7367 | 2.4038 | 1761.0245 | 0.98313 | 1.5155 | 1180.2789 | 11640.8381
2017-11-18 09:00 | 141.6667 | 13.6 | 228.0833 | 0 | 1282.2699 | 1000 | 11.035 | 11.6292 | 1805.3371 | 10.3988 | 10.9227 | 5348.7923 | 9.0824 | 9.4756 | 8035.8554 | 7.3901 | 7.6439 | 8388.4071 | 5.7092 | 5.856 | 5937.9893 | 4.2312 | 4.3083 | 5172.2652 | 34688.6464
2017-11-18 10:00 | 413.8889 | 15.3 | 666.3611 | 0 | 1282.2699 | 1000 | 20.5153 | 22.5976 | 3508.0974 | 19.9406 | 21.9194 | 10733.8028 | 18.7002 | 20.4564 | 17348.258 | 16.7268 | 18.1389 | 19905.4525 | 14.4956 | 15.5498 | 15767.5404 | 12.129 | 12.8546 | 15432.4871 | 82695.6382
2017-11-18 11:00 | 458.3333 | 16.1 | 737.9167 | 0 | 1282.2699 | 1000 | 21.2591 | 23.4743 | 3644.1926 | 20.7195 | 22.8384 | 11183.8369 | 19.535 | 21.4408 | 18183.0901 | 17.6383 | 19.207 | 21077.6099 | 15.4429 | 16.6441 | 16877.1426 | 13.0867 | 13.9382 | 16733.3853 | 87699.2572
2017-11-18 12:00 | 650 | 17 | 1046.5 | 0.0013455 | 1268.2506 | 1000 | 23.4596 | 26.0519 | 4044.3512 | 23.0375 | 25.5603 | 12516.7078 | 22.0917 | 24.4533 | 20737.9111 | 20.5153 | 22.5976 | 24798.4562 | 18.562 | 20.2935 | 20577.6656 | 16.3218 | 17.6661 | 21208.8029 | 103883.8947
2017-11-18 13:00 | 452.7778 | 17.5 | 728.9722 | 0 | 1282.2699 | 1000 | 21.1756 | 23.3759 | 3628.9237 | 20.6253 | 22.7273 | 11129.444 | 19.4329 | 21.3203 | 18080.9272 | 17.5454 | 19.0978 | 20957.8186 | 15.3183 | 16.4996 | 16730.6604 | 12.9665 | 13.8017 | 16569.4985 | 87097.2724
2017-11-18 14:00 | 308.3333 | 17.7 | 496.4167 | 0 | 1282.2699 | 1000 | 18.1276 | 19.7821 | 3071.0077 | 17.4748 | 19.015 | 9311.5273 | 16.0968 | 17.4038 | 14759.5043 | 14 | 14.9807 | 16439.6948 | 11.7755 | 12.4572 | 12631.6606 | 9.5709 | 10.0103 | 12017.6894 | 68231.0841
2017-11-18 15:00 | 94.4444 | 17.8 | 152.0556 | 0 | 400 | 400 | 6.3122 | 7.6952 | 979.9157 | 5.8322 | 7.1418 | 2855.9948 | 4.9364 | 6.1115 | 4186.4063 | 3.7422 | 4.7362 | 4106.6576 | 2.6647 | 3.4881 | 2702.0467 | 1.7367 | 2.4038 | 2084.9811 | 16916.0023
2017-11-18 16:00 | 27.7778 | 17.3 | 44.7222 | 0 | 400 | 400 | 0.98313 | 1.5155 | 152.6223 | 0.77402 | 1.2676 | 379.0342 | 0.42221 | 0.84911 | 358.0579 | 0.066339 | 0.42382 | 72.7996 | -0.29348 | -0.0082496 | -297.5938 | -0.58412 | -0.3588 | -701.2614 | -36.3412
2017-11-18 17:00 | 0 | 16.9 | 0 | 0 | 400 | 400 | -1.62 | -1.62 | -251.4997 | -1.62 | -1.62 | -793.3286 | -1.62 | -1.62 | -1373.9021 | -1.62 | -1.62 | -1777.831 | -1.62 | -1.62 | -1642.7348 | -1.62 | -1.62 | -1944.931 | -7784.2272
2017-11-18 18:00 | 0 | 16.3 | 0 | 0 | 400 | 400 | -1.62 | -1.62 | -251.4997 | -1.62 | -1.62 | -793.3286 | -1.62 | -1.62 | -1373.9021 | -1.62 | -1.62 | -1777.831 | -1.62 | -1.62 | -1642.7348 | -1.62 | -1.62 | -1944.931 | -7784.2272
2017-11-18 19:00 | 0 | 15.8 | 0 | 0 | 400 | 400 | -1.62 | -1.62 | -251.4997 | -1.62 | -1.62 | -793.3286 | -1.62 | -1.62 | -1373.9021 | -1.62 | -1.62 | -1777.831 | -1.62 | -1.62 | -1642.7348 | -1.62 | -1.62 | -1944.931 | -7784.2272
2017-11-18 20:00 | 0 | 15.4 | 0 | 0 | 400 | 400 | -1.62 | -1.62 | -251.4997 | -1.62 | -1.62 | -793.3286 | -1.62 | -1.62 | -1373.9021 | -1.62 | -1.62 | -1777.831 | -1.62 | -1.62 | -1642.7348 | -1.62 | -1.62 | -1944.931 | -7784.2272
2017-11-18 21:00 | 0 | 15 | 0 | 0 | 400 | 400 | -1.62 | -1.62 | -251.4997 | -1.62 | -1.62 | -793.3286 | -1.62 | -1.62 | -1373.9021 | -1.62 | -1.62 | -1777.831 | -1.62 | -1.62 | -1642.7348 | -1.62 | -1.62 | -1944.931 | -7784.2272
2017-11-18 22:00 | 0 | 15 | 0 | 0 | 400 | 400 | -1.62 | -1.62 | -251.4997 | -1.62 | -1.62 | -793.3286 | -1.62 | -1.62 | -1373.9021 | -1.62 | -1.62 | -1777.831 | -1.62 | -1.62 | -1642.7348 | -1.62 | -1.62 | -1944.931 | -7784.2272
2017-11-18 23:00 | 0 | 15 | 0 | 0 | 400 | 400 | -1.62 | -1.62 | -251.4997 | -1.62 | -1.62 | -793.3286 | -1.62 | -1.62 | -1373.9021 | -1.62 | -1.62 | -1777.831 | -1.62 | -1.62 | -1642.7348 | -1.62 | -1.62 | -1944.931 | -7784.2272
2017-11-19 | 0 | 15 | 0 | 0 | 400 | 400 | -1.62 | -1.62 | -251.4997 | -1.62 | -1.62 | -793.3286 | -1.62 | -1.62 | -1373.9021 | -1.62 | -1.62 | -1777.831 | -1.62 | -1.62 | -1642.7348 | -1.62 | -1.62 | -1944.931 | -7784.2272
2017-11-19 01:00 | 0 | 15.2 | 0 | 0 | 400 | 400 | -1.62 | -1.62 | -251.4997 | -1.62 | -1.62 | -793.3286 | -1.62 | -1.62 | -1373.9021 | -1.62 | -1.62 | -1777.831 | -1.62 | -1.62 | -1642.7348 | -1.62 | -1.62 | -1944.931 | -7784.2272
2017-11-19 02:00 | 0 | 15.5 | 0 | 0 | 400 | 400 | -1.62 | -1.62 | -251.4997 | -1.62 | -1.62 | -793.3286 | -1.62 | -1.62 | -1373.9021 | -1.62 | -1.62 | -1777.831 | -1.62 | -1.62 | -1642.7348 | -1.62 | -1.62 | -1944.931 | -7784.2272
2017-11-19 03:00 | 0 | 15.5 | 0 | 0 | 400 | 400 | -1.62 | -1.62 | -251.4997 | -1.62 | -1.62 | -793.3286 | -1.62 | -1.62 | -1373.9021 | -1.62 | -1.62 | -1777.831 | -1.62 | -1.62 | -1642.7348 | -1.62 | -1.62 | -1944.931 | -7784.2272
2017-11-19 04:00 | 0 | 15.7 | 0 | 0 | 400 | 400 | -1.62 | -1.62 | -251.4997 | -1.62 | -1.62 | -793.3286 | -1.62 | -1.62 | -1373.9021 | -1.62 | -1.62 | -1777.831 | -1.62 | -1.62 | -1642.7348 | -1.62 | -1.62 | -1944.931 | -7784.2272
2017-11-19 05:00 | 0 | 15.7 | 0 | 0 | 400 | 400 | -1.62 | -1.62 | -251.4997 | -1.62 | -1.62 | -793.3286 | -1.62 | -1.62 | -1373.9021 | -1.62 | -1.62 | -1777.831 | -1.62 | -1.62 | -1642.7348 | -1.62 | -1.62 | -1944.931 | -7784.2272
2017-11-19 06:00 | 2.7778 | 16.2 | 4.4722 | 0 | 400 | 400 | -1.3957 | -1.3453 | -216.6686 | -1.3957 | -1.3453 | -683.4575 | -1.4703 | -1.4366 | -1246.931 | -1.4703 | -1.4366 | -1613.5303 | -1.5451 | -1.5282 | -1566.7557 | -1.5451 | -1.5282 | -1854.9748 | -7182.318
2017-11-19 07:00 | 58.3333 | 16.3 | 93.9167 | 0 | 400 | 400 | 3.6183 | 4.5932 | 561.7189 | 3.2421 | 4.1581 | 1587.6334 | 2.5996 | 3.4123 | 2204.6533 | 1.8042 | 2.483 | 1979.8802 | 1.1217 | 1.6794 | 1137.3925 | 0.4929 | 0.93335 | 591.7425 | 8063.0209
2017-11-19 08:00 | 272.2222 | 16.7 | 438.2778 | 0 | 1282.2699 | 1000 | 17.0355 | 18.5 | 2871.9807 | 16.3495 | 17.6984 | 8666.7826 | 14.933 | 16.054 | 13614.7862 | 12.8449 | 13.6638 | 14994.5509 | 10.6473 | 11.1981 | 11354.8876 | 8.5196 | 8.8629 | 10640.2653 | 62143.2533
2017-11-19 09:00 | 430.5556 | 17.5 | 693.1944 | 0 | 1282.2699 | 1000 | 20.8118 | 22.9473 | 3562.3807 | 20.2436 | 22.277 | 10908.9252 | 19.0231 | 20.837 | 17671.0332 | 17.0856 | 18.5588 | 20366.3 | 14.867 | 15.9779 | 16201.6462 | 12.5138 | 13.2889 | 15953.8404 | 84664.1256
2017-11-19 10:00 | 552.7778 | 18.6 | 889.9722 | 0 | 1282.2699 | 1000 | 22.5022 | 24.9345 | 3870.8863 | 22.0334 | 24.3849 | 11941.1455 | 20.9659 | 23.1289 | 19614.7423 | 19.2406 | 21.0935 | 23147.8562 | 17.1603 | 18.6462 | 18907.3254 | 14.8339 | 15.9397 | 19136.1723 | 96618.128
2017-11-19 11:00 | 602.7778 | 19.7 | 970.4722 | 0.086015 | 834.1496 | 834.1496 | 23.0301 | 25.5516 | 3804.38 | 22.5875 | 25.0344 | 11762.3736 | 21.5777 | 23.8494 | 19426.9599 | 19.9406 | 21.9194 | 23153.8092 | 17.9097 | 19.5259 | 19119.8066 | 15.6265 | 16.857 | 19624.9932 | 96892.3225
2017-11-19 12:00 | 588.8889 | 22 | 948.1111 | 0.23593 | 630.2893 | 630.2893 | 22.894 | 25.3927 | 3583.4802 | 22.4413 | 24.8632 | 11079.1552 | 21.4214 | 23.6654 | 18310.7674 | 19.7497 | 21.6942 | 21834.8121 | 17.7072 | 19.2879 | 18076.5495 | 15.4119 | 16.6082 | 18611.3519 | 91496.1162
2017-11-19 13:00 | 519.4444 | 21.9 | 836.3056 | 0.14172 | 726.6888 | 726.6888 | 22.1109 | 24.4759 | 3548.8254 | 21.6105 | 23.8879 | 10935.7442 | 20.5153 | 22.5976 | 17957.5703 | 18.7197 | 20.4793 | 21154.4776 | 16.5942 | 17.984 | 17272.888 | 14.2511 | 15.2687 | 17495.8891 | 88365.3946
2017-11-19 14:00 | 391.6667 | 21.3 | 630.5833 | 0 | 1282.2699 | 1000 | 20.0944 | 22.1009 | 3430.9871 | 19.5011 | 21.4009 | 10479.8714 | 18.2127 | 19.8822 | 16861.3439 | 16.2382 | 17.5686 | 19279.6301 | 13.9636 | 14.939 | 15148.1478 | 11.6401 | 12.3054 | 14773.0663 | 79973.0466
2017-11-19 15:00 | 225 | 21.1 | 362.25 | 0 | 1282.2699 | 1000 | 15.2868 | 16.4632 | 2555.7781 | 14.5984 | 15.6682 | 7672.6175 | 13.166 | 14.0285 | 11897.0024 | 11.1301 | 11.7352 | 12878.0774 | 9.0824 | 9.4756 | 9608.2392 | 7.1418 | 7.378 | 8857.5436 | 53469.2583
2017-11-19 16:00 | 52.7778 | 21.1 | 84.9722 | 0 | 400 | 400 | 3.1787 | 4.0847 | 493.4684 | 2.8589 | 3.7137 | 1399.9831 | 2.2052 | 2.9524 | 1870.1279 | 1.4651 | 2.0846 | 1607.7897 | 0.84389 | 1.3505 | 855.7074 | 0.28034 | 0.6798 | 336.5597 | 6563.6362
2017-11-19 17:00 | 0 | 20.5 | 0 | 0 | 400 | 400 | -1.62 | -1.62 | -251.4997 | -1.62 | -1.62 | -793.3286 | -1.62 | -1.62 | -1373.9021 | -1.62 | -1.62 | -1777.831 | -1.62 | -1.62 | -1642.7348 | -1.62 | -1.62 | -1944.931 | -7784.2272
2017-11-19 18:00 | 0 | 20.4 | 0 | 0 | 400 | 400 | -1.62 | -1.62 | -251.4997 | -1.62 | -1.62 | -793.3286 | -1.62 | -1.62 | -1373.9021 | -1.62 | -1.62 | -1777.831 | -1.62 | -1.62 | -1642.7348 | -1.62 | -1.62 | -1944.931 | -7784.2272
2017-11-19 19:00 | 0 | 19.2 | 0 | 0 | 400 | 400 | -1.62 | -1.62 | -251.4997 | -1.62 | -1.62 | -793.3286 | -1.62 | -1.62 | -1373.9021 | -1.62 | -1.62 | -1777.831 | -1.62 | -1.62 | -1642.7348 | -1.62 | -1.62 | -1944.931 | -7784.2272
2017-11-19 20:00 | 0 | 18.8 | 0 | 0 | 400 | 400 | -1.62 | -1.62 | -251.4997 | -1.62 | -1.62 | -793.3286 | -1.62 | -1.62 | -1373.9021 | -1.62 | -1.62 | -1777.831 | -1.62 | -1.62 | -1642.7348 | -1.62 | -1.62 | -1944.931 | -7784.2272
2017-11-19 21:00 | 0 | 18.8 | 0 | 0 | 400 | 400 | -1.62 | -1.62 | -251.4997 | -1.62 | -1.62 | -793.3286 | -1.62 | -1.62 | -1373.9021 | -1.62 | -1.62 | -1777.831 | -1.62 | -1.62 | -1642.7348 | -1.62 | -1.62 | -1944.931 | -7784.2272
2017-11-19 22:00 | 0 | 18.8 | 0 | 0 | 400 | 400 | -1.62 | -1.62 | -251.4997 | -1.62 | -1.62 | -793.3286 | -1.62 | -1.62 | -1373.9021 | -1.62 | -1.62 | -1777.831 | -1.62 | -1.62 | -1642.7348 | -1.62 | -1.62 | -1944.931 | -7784.2272
2017-11-19 23:00 | 0 | 18.6 | 0 | 0 | 400 | 400 | -1.62 | -1.62 | -251.4997 | -1.62 | -1.62 | -793.3286 | -1.62 | -1.62 | -1373.9021 | -1.62 | -1.62 | -1777.831 | -1.62 | -1.62 | -1642.7348 | -1.62 | -1.62 | -1944.931 | -7784.2272
2017-11-20 | 0 | 18.1 | 0 | 0 | 400 | 400 | -1.62 | -1.62 | -251.4997 | -1.62 | -1.62 | -793.3286 | -1.62 | -1.62 | -1373.9021 | -1.62 | -1.62 | -1777.831 | -1.62 | -1.62 | -1642.7348 | -1.62 | -1.62 | -1944.931 | -7784.2272
2017-11-20 01:00 | 0 | 17.4 | 0 | 0 | 400 | 400 | -1.62 | -1.62 | -251.4997 | -1.62 | -1.62 | -793.3286 | -1.62 | -1.62 | -1373.9021 | -1.62 | -1.62 | -1777.831 | -1.62 | -1.62 | -1642.7348 | -1.62 | -1.62 | -1944.931 | -7784.2272
2017-11-20 02:00 | 0 | 17.4 | 0 | 0 | 400 | 400 | -1.62 | -1.62 | -251.4997 | -1.62 | -1.62 | -793.3286 | -1.62 | -1.62 | -1373.9021 | -1.62 | -1.62 | -1777.831 | -1.62 | -1.62 | -1642.7348 | -1.62 | -1.62 | -1944.931 | -7784.2272
2017-11-20 03:00 | 0 | 17.2 | 0 | 0 | 400 | 400 | -1.62 | -1.62 | -251.4997 | -1.62 | -1.62 | -793.3286 | -1.62 | -1.62 | -1373.9021 | -1.62 | -1.62 | -1777.831 | -1.62 | -1.62 | -1642.7348 | -1.62 | -1.62 | -1944.931 | -7784.2272
2017-11-20 04:00 | 0 | 17.7 | 0 | 0 | 400 | 400 | -1.62 | -1.62 | -251.4997 | -1.62 | -1.62 | -793.3286 | -1.62 | -1.62 | -1373.9021 | -1.62 | -1.62 | -1777.831 | -1.62 | -1.62 | -1642.7348 | -1.62 | -1.62 | -1944.931 | -7784.2272
2017-11-20 05:00 | 0 | 17.2 | 0 | 0 | 400 | 400 | -1.62 | -1.62 | -251.4997 | -1.62 | -1.62 | -793.3286 | -1.62 | -1.62 | -1373.9021 | -1.62 | -1.62 | -1777.831 | -1.62 | -1.62 | -1642.7348 | -1.62 | -1.62 | -1944.931 | -7784.2272
2017-11-20 06:00 | 2.7778 | 17.4 | 4.4722 | 0 | 400 | 400 | -1.3957 | -1.3453 | -216.6686 | -1.3957 | -1.3453 | -683.4575 | -1.4703 | -1.4366 | -1246.931 | -1.4703 | -1.4366 | -1613.5303 | -1.5451 | -1.5282 | -1566.7557 | -1.5451 | -1.5282 | -1854.9748 | -7182.318
2017-11-20 07:00 | 77.7778 | 17.4 | 125.2222 | 0 | 400 | 400 | 5.1085 | 6.3093 | 793.0528 | 4.7041 | 5.8443 | 2303.5828 | 3.9265 | 4.9488 | 3329.9005 | 2.8589 | 3.7137 | 3137.3297 | 1.9386 | 2.6405 | 1965.7013 | 1.1907 | 1.761 | 1429.4944 | 12959.0615
2017-11-20 08:00 | 241.6667 | 17.9 | 389.0833 | 0 | 1282.2699 | 1000 | 15.9528 | 17.2362 | 2675.7785 | 15.2552 | 16.4266 | 8044.0246 | 13.8165 | 14.7706 | 12526.3923 | 11.7755 | 12.4572 | 13670.47 | 9.6241 | 10.0687 | 10209.6923 | 7.6346 | 7.9066 | 9492.2123 | 56618.57
2017-11-20 09:00 | 394.4444 | 19 | 635.0556 | 0 | 1282.2699 | 1000 | 20.1396 | 22.1543 | 3439.2757 | 19.5686 | 21.4804 | 10518.8343 | 18.2758 | 19.9565 | 16924.3114 | 16.2941 | 17.6337 | 19351.089 | 14.0363 | 15.0223 | 15232.6133 | 11.6854 | 12.3562 | 14834.0415 | 80300.1652
2017-11-20 10:00 | 469.4444 | 20.9 | 755.8056 | 0.017116 | 1131.9375 | 1000 | 21.4328 | 23.6788 | 3675.9376 | 20.9024 | 23.054 | 11289.3968 | 19.7173 | 21.6559 | 18365.5331 | 17.8653 | 19.4736 | 21370.186 | 15.6567 | 16.8921 | 17128.6482 | 13.2839 | 14.1626 | 17002.7759 | 88832.4777
2017-11-20 11:00 | 558.3333 | 20.8 | 898.9167 | 0.10754 | 785.1947 | 785.1947 | 22.5706 | 25.0146 | 3679.5673 | 22.1013 | 24.4646 | 11358.6949 | 21.041 | 23.2174 | 18698.6437 | 19.3288 | 21.1976 | 22160.7733 | 17.2341 | 18.7328 | 18179.0156 | 14.9001 | 16.016 | 18508.3734 | 92585.0683
2017-11-20 12:00 | 522.2222 | 21.2 | 840.7778 | 0.094175 | 814.1918 | 814.1918 | 22.1491 | 24.5207 | 3635.6148 | 21.6538 | 23.9388 | 11202.8959 | 20.5431 | 22.6303 | 18369.6571 | 18.7778 | 20.5478 | 21646.7335 | 16.6475 | 18.0462 | 17640.0921 | 14.2864 | 15.3093 | 17808.9351 | 90303.9285
2017-11-20 13:00 | 505.5556 | 21.1 | 813.9444 | 0.068945 | 882.8165 | 882.8165 | 21.9344 | 24.2686 | 3661.3396 | 21.4328 | 23.6788 | 11273.1353 | 20.3021 | 22.346 | 18442.9916 | 18.5018 | 20.2226 | 21638.8851 | 16.3495 | 17.6984 | 17545.4999 | 14 | 14.9807 | 17639.9628 | 90201.8143
2017-11-20 14:00 | 388.8889 | 20.7 | 626.1111 | 0 | 1282.2699 | 1000 | 20.0334 | 22.029 | 3419.8189 | 19.45 | 21.3405 | 10450.3301 | 18.1703 | 19.8323 | 16819.02 | 16.1537 | 17.4701 | 19171.5158 | 13.927 | 14.8971 | 15105.6942 | 11.5946 | 12.2544 | 14711.8834 | 79678.2624
2017-11-20 15:00 | 219.4444 | 20.2 | 353.3056 | 0 | 1282.2699 | 1000 | 15.0633 | 16.2046 | 2515.6359 | 14.3566 | 15.39 | 7536.398 | 12.9261 | 13.7559 | 11665.86 | 10.891 | 11.4689 | 12585.8628 | 8.8598 | 9.2329 | 9362.1445 | 6.9532 | 7.1764 | 8615.4805 | 52281.3818
2017-11-20 16:00 | 47.2222 | 19.9 | 76.0278 | 0 | 400 | 400 | 2.6647 | 3.4881 | 413.6784 | 2.4032 | 3.1835 | 1176.8509 | 1.8715 | 2.5619 | 1587.1058 | 1.1907 | 1.761 | 1306.6784 | 0.56343 | 1.0173 | 571.3149 | 0.066339 | 0.42382 | 79.6421 | 5135.2706
2017-11-20 17:00 | 0 | 19.6 | 0 | 0 | 400 | 400 | -1.62 | -1.62 | -251.4997 | -1.62 | -1.62 | -793.3286 | -1.62 | -1.62 | -1373.9021 | -1.62 | -1.62 | -1777.831 | -1.62 | -1.62 | -1642.7348 | -1.62 | -1.62 | -1944.931 | -7784.2272
2017-11-20 18:00 | 0 | 18.8 | 0 | 0 | 400 | 400 | -1.62 | -1.62 | -251.4997 | -1.62 | -1.62 | -793.3286 | -1.62 | -1.62 | -1373.9021 | -1.62 | -1.62 | -1777.831 | -1.62 | -1.62 | -1642.7348 | -1.62 | -1.62 | -1944.931 | -7784.2272
2017-11-20 19:00 | 0 | 18.1 | 0 | 0 | 400 | 400 | -1.62 | -1.62 | -251.4997 | -1.62 | -1.62 | -793.3286 | -1.62 | -1.62 | -1373.9021 | -1.62 | -1.62 | -1777.831 | -1.62 | -1.62 | -1642.7348 | -1.62 | -1.62 | -1944.931 | -7784.2272
2017-11-20 20:00 | 0 | 17.4 | 0 | 0 | 400 | 400 | -1.62 | -1.62 | -251.4997 | -1.62 | -1.62 | -793.3286 | -1.62 | -1.62 | -1373.9021 | -1.62 | -1.62 | -1777.831 | -1.62 | -1.62 | -1642.7348 | -1.62 | -1.62 | -1944.931 | -7784.2272
2017-11-20 21:00 | 0 | 16.9 | 0 | 0 | 400 | 400 | -1.62 | -1.62 | -251.4997 | -1.62 | -1.62 | -793.3286 | -1.62 | -1.62 | -1373.9021 | -1.62 | -1.62 | -1777.831 | -1.62 | -1.62 | -1642.7348 | -1.62 | -1.62 | -1944.931 | -7784.2272
2017-11-20 22:00 | 0 | 16.6 | 0 | 0 | 400 | 400 | -1.62 | -1.62 | -251.4997 | -1.62 | -1.62 | -793.3286 | -1.62 | -1.62 | -1373.9021 | -1.62 | -1.62 | -1777.831 | -1.62 | -1.62 | -1642.7348 | -1.62 | -1.62 | -1944.931 | -7784.2272
2017-11-20 23:00 | 0 | 15.3 | 0 | 0 | 400 | 400 | -1.62 | -1.62 | -251.4997 | -1.62 | -1.62 | -793.3286 | -1.62 | -1.62 | -1373.9021 | -1.62 | -1.62 | -1777.831 | -1.62 | -1.62 | -1642.7348 | -1.62 | -1.62 | -1944.931 | -7784.2272
2017-11-21 | 0 | 15.2 | 0 | 0 | 400 | 400 | -1.62 | -1.62 | -251.4997 | -1.62 | -1.62 | -793.3286 | -1.62 | -1.62 | -1373.9021 | -1.62 | -1.62 | -1777.831 | -1.62 | -1.62 | -1642.7348 | -1.62 | -1.62 | -1944.931 | -7784.2272
2017-11-21 01:00 | 0 | 14.8 | 0 | 0 | 400 | 400 | -1.62 | -1.62 | -251.4997 | -1.62 | -1.62 | -793.3286 | -1.62 | -1.62 | -1373.9021 | -1.62 | -1.62 | -1777.831 | -1.62 | -1.62 | -1642.7348 | -1.62 | -1.62 | -1944.931 | -7784.2272
2017-11-21 02:00 | 0 | 14.2 | 0 | 0 | 400 | 400 | -1.62 | -1.62 | -251.4997 | -1.62 | -1.62 | -793.3286 | -1.62 | -1.62 | -1373.9021 | -1.62 | -1.62 | -1777.831 | -1.62 | -1.62 | -1642.7348 | -1.62 | -1.62 | -1944.931 | -7784.2272
2017-11-21 03:00 | 0 | 14 | 0 | 0 | 400 | 400 | -1.62 | -1.62 | -251.4997 | -1.62 | -1.62 | -793.3286 | -1.62 | -1.62 | -1373.9021 | -1.62 | -1.62 | -1777.831 | -1.62 | -1.62 | -1642.7348 | -1.62 | -1.62 | -1944.931 | -7784.2272
2017-11-21 04:00 | 0 | 14.2 | 0 | 0 | 400 | 400 | -1.62 | -1.62 | -251.4997 | -1.62 | -1.62 | -793.3286 | -1.62 | -1.62 | -1373.9021 | -1.62 | -1.62 | -1777.831 | -1.62 | -1.62 | -1642.7348 | -1.62 | -1.62 | -1944.931 | -7784.2272
2017-11-21 05:00 | 0 | 14.6 | 0 | 0 | 400 | 400 | -1.62 | -1.62 | -251.4997 | -1.62 | -1.62 | -793.3286 | -1.62 | -1.62 | -1373.9021 | -1.62 | -1.62 | -1777.831 | -1.62 | -1.62 | -1642.7348 | -1.62 | -1.62 | -1944.931 | -7784.2272
2017-11-21 06:00 | 2.7778 | 14.3 | 4.4722 | 0 | 400 | 400 | -1.3957 | -1.3453 | -216.6686 | -1.3957 | -1.3453 | -683.4575 | -1.4703 | -1.4366 | -1246.931 | -1.4703 | -1.4366 | -1613.5303 | -1.5451 | -1.5282 | -1566.7557 | -1.5451 | -1.5282 | -1854.9748 | -7182.318
2017-11-21 07:00 | 77.7778 | 14.1 | 125.2222 | 0 | 400 | 400 | 5.1085 | 6.3093 | 793.0528 | 4.7041 | 5.8443 | 2303.5828 | 3.9265 | 4.9488 | 3329.9005 | 2.8589 | 3.7137 | 3137.3297 | 1.9386 | 2.6405 | 1965.7013 | 1.1907 | 1.761 | 1429.4944 | 12959.0615
2017-11-21 08:00 | 238.8889 | 14.6 | 384.6111 | 0 | 1282.2699 | 1000 | 15.8356 | 17.1 | 2654.6343 | 15.1598 | 16.3162 | 7989.9464 | 13.7048 | 14.6428 | 12418.0057 | 11.6401 | 12.3054 | 13503.8286 | 9.5709 | 10.0103 | 10150.4255 | 7.5738 | 7.8413 | 9413.7366 | 56130.5771
2017-11-21 09:00 | 402.7778 | 15.8 | 648.4722 | 0 | 1282.2699 | 1000 | 20.3021 | 22.346 | 3469.0398 | 19.7335 | 21.6751 | 10614.1622 | 18.4613 | 20.1749 | 17109.5506 | 16.4864 | 17.8581 | 19597.3653 | 14.2511 | 15.2687 | 15482.5117 | 11.9093 | 12.6075 | 15135.8195 | 81408.4491
2017-11-21 10:00 | 527.7778 | 16.9 | 849.7222 | 0 | 1282.2699 | 1000 | 22.215 | 24.5979 | 3818.6337 | 21.7284 | 24.0265 | 11765.6524 | 20.6253 | 22.7273 | 19274.1896 | 18.8544 | 20.6381 | 22648.0502 | 16.7268 | 18.1389 | 18392.8512 | 14.3916 | 15.4302 | 18524.5036 | 94423.8809
2017-11-21 11:00 | 491.6667 | 17.5 | 791.5833 | 0 | 1282.2699 | 1000 | 21.7495 | 24.0513 | 3733.7739 | 21.2354 | 23.4464 | 11481.5454 | 20.0944 | 22.1009 | 18742.9262 | 18.2548 | 19.9318 | 21873.0089 | 16.0968 | 17.4038 | 17647.5112 | 13.7422 | 14.6856 | 17630.5701 | 91109.3357
2017-11-21 12:00 | 519.4444 | 18 | 836.3056 | 0 | 1282.2699 | 1000 | 22.1109 | 24.4759 | 3799.6822 | 21.6105 | 23.8879 | 11697.7538 | 20.5153 | 22.5976 | 19164.1673 | 18.7197 | 20.4793 | 22473.8714 | 16.5942 | 17.984 | 18235.7801 | 14.2511 | 15.2687 | 18330.6617 | 93701.9166
2017-11-21 13:00 | 538.8889 | 18.4 | 867.6111 | 0 | 1282.2699 | 1000 | 22.3434 | 24.7485 | 3842.0063 | 21.8635 | 24.1853 | 11843.3896 | 20.7857 | 22.9164 | 19434.5199 | 19.0231 | 20.837 | 22866.3388 | 16.934 | 18.3813 | 18638.66 | 14.5984 | 15.6682 | 18810.2528 | 95435.1676
2017-11-21 14:00 | 397.2222 | 18.6 | 639.5278 | 0 | 1282.2699 | 1000 | 20.1993 | 22.2247 | 3450.212 | 19.6186 | 21.5395 | 10547.7418 | 18.3383 | 20.03 | 16986.6635 | 16.3495 | 17.6984 | 19422.0584 | 14.1084 | 15.105 | 15316.4931 | 11.7755 | 12.4572 | 14955.3705 | 80678.5392
2017-11-21 15:00 | 222.2222 | 18.4 | 357.7778 | 0 | 1282.2699 | 1000 | 15.1598 | 16.3162 | 2532.9593 | 14.461 | 15.5101 | 7595.1844 | 13.0467 | 13.8929 | 11782.031 | 11.035 | 11.6292 | 12761.7817 | 8.9715 | 9.3546 | 9485.5887 | 7.0163 | 7.2438 | 8696.4155 | 52853.9607
2017-11-21 16:00 | 58.3333 | 18.3 | 93.9167 | 0 | 400 | 400 | 3.6183 | 4.5932 | 561.7189 | 3.2421 | 4.1581 | 1587.6334 | 2.5996 | 3.4123 | 2204.6533 | 1.8042 | 2.483 | 1979.8802 | 1.1217 | 1.6794 | 1137.3925 | 0.4929 | 0.93335 | 591.7425 | 8063.0209
2017-11-21 17:00 | 0 | 17.9 | 0 | 0 | 400 | 400 | -1.62 | -1.62 | -251.4997 | -1.62 | -1.62 | -793.3286 | -1.62 | -1.62 | -1373.9021 | -1.62 | -1.62 | -1777.831 | -1.62 | -1.62 | -1642.7348 | -1.62 | -1.62 | -1944.931 | -7784.2272
2017-11-21 18:00 | 0 | 17.2 | 0 | 0 | 400 | 400 | -1.62 | -1.62 | -251.4997 | -1.62 | -1.62 | -793.3286 | -1.62 | -1.62 | -1373.9021 | -1.62 | -1.62 | -1777.831 | -1.62 | -1.62 | -1642.7348 | -1.62 | -1.62 | -1944.931 | -7784.2272
2017-11-21 19:00 | 0 | 16.9 | 0 | 0 | 400 | 400 | -1.62 | -1.62 | -251.4997 | -1.62 | -1.62 | -793.3286 | -1.62 | -1.62 | -1373.9021 | -1.62 | -1.62 | -1777.831 | -1.62 | -1.62 | -1642.7348 | -1.62 | -1.62 | -1944.931 | -7784.2272
2017-11-21 20:00 | 0 | 16.5 | 0 | 0 | 400 | 400 | -1.62 | -1.62 | -251.4997 | -1.62 | -1.62 | -793.3286 | -1.62 | -1.62 | -1373.9021 | -1.62 | -1.62 | -1777.831 | -1.62 | -1.62 | -1642.7348 | -1.62 | -1.62 | -1944.931 | -7784.2272
2017-11-21 21:00 | 0 | 16.1 | 0 | 0 | 400 | 400 | -1.62 | -1.62 | -251.4997 | -1.62 | -1.62 | -793.3286 | -1.62 | -1.62 | -1373.9021 | -1.62 | -1.62 | -1777.831 | -1.62 | -1.62 | -1642.7348 | -1.62 | -1.62 | -1944.931 | -7784.2272
2017-11-21 22:00 | 0 | 15.8 | 0 | 0 | 400 | 400 | -1.62 | -1.62 | -251.4997 | -1.62 | -1.62 | -793.3286 | -1.62 | -1.62 | -1373.9021 | -1.62 | -1.62 | -1777.831 | -1.62 | -1.62 | -1642.7348 | -1.62 | -1.62 | -1944.931 | -7784.2272
2017-11-21 23:00 | 0 | 16 | 0 | 0 | 400 | 400 | -1.62 | -1.62 | -251.4997 | -1.62 | -1.62 | -793.3286 | -1.62 | -1.62 | -1373.9021 | -1.62 | -1.62 | -1777.831 | -1.62 | -1.62 | -1642.7348 | -1.62 | -1.62 | -1944.931 | -7784.2272
2017-11-22 | 0 | 16.3 | 0 | 0 | 400 | 400 | -1.62 | -1.62 | -251.4997 | -1.62 | -1.62 | -793.3286 | -1.62 | -1.62 | -1373.9021 | -1.62 | -1.62 | -1777.831 | -1.62 | -1.62 | -1642.7348 | -1.62 | -1.62 | -1944.931 | -7784.2272
2017-11-22 01:00 | 0 | 16.2 | 0 | 0 | 400 | 400 | -1.62 | -1.62 | -251.4997 | -1.62 | -1.62 | -793.3286 | -1.62 | -1.62 | -1373.9021 | -1.62 | -1.62 | -1777.831 | -1.62 | -1.62 | -1642.7348 | -1.62 | -1.62 | -1944.931 | -7784.2272
2017-11-22 02:00 | 0 | 15.2 | 0 | 0 | 400 | 400 | -1.62 | -1.62 | -251.4997 | -1.62 | -1.62 | -793.3286 | -1.62 | -1.62 | -1373.9021 | -1.62 | -1.62 | -1777.831 | -1.62 | -1.62 | -1642.7348 | -1.62 | -1.62 | -1944.931 | -7784.2272
2017-11-22 03:00 | 0 | 15 | 0 | 0 | 400 | 400 | -1.62 | -1.62 | -251.4997 | -1.62 | -1.62 | -793.3286 | -1.62 | -1.62 | -1373.9021 | -1.62 | -1.62 | -1777.831 | -1.62 | -1.62 | -1642.7348 | -1.62 | -1.62 | -1944.931 | -7784.2272
2017-11-22 04:00 | 0 | 14.5 | 0 | 0 | 400 | 400 | -1.62 | -1.62 | -251.4997 | -1.62 | -1.62 | -793.3286 | -1.62 | -1.62 | -1373.9021 | -1.62 | -1.62 | -1777.831 | -1.62 | -1.62 | -1642.7348 | -1.62 | -1.62 | -1944.931 | -7784.2272
2017-11-22 05:00 | 0 | 13.9 | 0 | 0 | 400 | 400 | -1.62 | -1.62 | -251.4997 | -1.62 | -1.62 | -793.3286 | -1.62 | -1.62 | -1373.9021 | -1.62 | -1.62 | -1777.831 | -1.62 | -1.62 | -1642.7348 | -1.62 | -1.62 | -1944.931 | -7784.2272
2017-11-22 06:00 | 0 | 13.2 | 0 | 0 | 400 | 400 | -1.62 | -1.62 | -251.4997 | -1.62 | -1.62 | -793.3286 | -1.62 | -1.62 | -1373.9021 | -1.62 | -1.62 | -1777.831 | -1.62 | -1.62 | -1642.7348 | -1.62 | -1.62 | -1944.931 | -7784.2272
2017-11-22 07:00 | 83.3333 | 12.6 | 134.1667 | 0 | 400 | 400 | 5.5026 | 6.7625 | 854.2377 | 5.1085 | 6.3093 | 2501.5993 | 4.2296 | 5.2982 | 3586.9899 | 3.1787 | 4.0847 | 3488.2883 | 2.2052 | 2.9524 | 2236.0577 | 1.3968 | 2.0041 | 1676.8649 | 14344.0378
2017-11-22 08:00 | 258.3333 | 13.9 | 415.9167 | 0 | 1282.2699 | 1000 | 16.5405 | 17.9213 | 2782.13 | 15.8651 | 17.1342 | 8390.5177 | 14.461 | 15.5101 | 13153.4896 | 12.387 | 13.1456 | 14425.9363 | 10.1966 | 10.6991 | 10848.928 | 8.1128 | 8.4223 | 10111.2618 | 59712.2634
2017-11-22 09:00 | 419.4444 | 15.9 | 675.3056 | 0 | 1282.2699 | 1000 | 20.6117 | 22.7113 | 3525.7456 | 20.0487 | 22.047 | 10796.296 | 18.7971 | 20.5705 | 17445.0228 | 16.857 | 18.2911 | 20072.5655 | 14.6324 | 15.7074 | 15927.3231 | 12.2587 | 13.0009 | 15608.0646 | 83375.0175
2017-11-22 10:00 | 536.1111 | 17.9 | 863.1389 | 0 | 1282.2699 | 1000 | 22.3163 | 24.7167 | 3837.0666 | 21.8327 | 24.1491 | 11825.6852 | 20.7461 | 22.8697 | 19394.955 | 18.986 | 20.7933 | 22818.3699 | 16.8827 | 18.3213 | 18577.834 | 14.53 | 15.5894 | 18715.6654 | 95169.576
2017-11-22 11:00 | 588.8889 | 18.2 | 948.1111 | 0.00041003 | 1277.9501 | 1000 | 22.894 | 25.3927 | 3942.0183 | 22.4413 | 24.8632 | 12175.3446 | 21.4214 | 23.6654 | 20069.7099 | 19.7497 | 21.6942 | 23807.0947 | 17.7072 | 19.2879 | 19557.9879 | 15.4119 | 16.6082 | 19938.7159 | 99490.8713
2017-11-22 12:00 | 575 | 18.8 | 925.75 | 0.014652 | 1150.3441 | 1000 | 22.7522 | 25.227 | 3916.293 | 22.2889 | 24.6846 | 12087.9129 | 21.2472 | 23.4603 | 19895.8159 | 19.5518 | 21.4606 | 23550.7359 | 17.4984 | 19.0427 | 19309.3463 | 15.1917 | 16.3531 | 19632.5653 | 98392.6692
2017-11-22 13:00 | 508.3333 | 19.6 | 818.4167 | 0 | 1282.2699 | 1000 | 21.9643 | 24.3038 | 3772.9661 | 21.4667 | 23.7187 | 11614.8878 | 20.3455 | 22.3972 | 18994.2325 | 18.542 | 20.2699 | 22244.0788 | 16.4046 | 17.7626 | 18011.3176 | 14.0363 | 15.0223 | 18034.7922 | 92672.275
2017-11-22 14:00 | 316.6667 | 19.8 | 509.8333 | 0 | 1282.2699 | 1000 | 18.3589 | 20.0543 | 3113.2742 | 17.7072 | 19.2879 | 9445.1708 | 16.3218 | 17.6661 | 14981.929 | 14.2511 | 15.2687 | 16755.7709 | 11.9977 | 12.7069 | 12884.8157 | 9.7826 | 10.2429 | 12296.9926 | 69477.9532
2017-11-22 15:00 | 183.3333 | 20.2 | 295.1667 | 0 | 1282.2699 | 1000 | 13.3617 | 14.2513 | 2212.4007 | 12.6806 | 13.4776 | 6599.922 | 11.2713 | 11.8928 | 10085.8136 | 9.3558 | 9.7745 | 10726.5128 | 7.4515 | 7.7099 | 7817.8806 | 5.7092 | 5.856 | 7030.3369 | 44472.8667
2017-11-22 16:00 | 33.3333 | 18.8 | 53.6667 | 0 | 400 | 400 | 1.4651 | 2.0846 | 227.4449 | 1.2596 | 1.8423 | 616.8022 | 0.84389 | 1.3505 | 715.6713 | 0.35135 | 0.76459 | 385.5742 | -0.077122 | 0.2518 | -78.2015 | -0.4385 | -0.18298 | -526.4338 | 1340.8574
2017-11-22 17:00 | 0 | 18.6 | 0 | 0 | 400 | 400 | -1.62 | -1.62 | -251.4997 | -1.62 | -1.62 | -793.3286 | -1.62 | -1.62 | -1373.9021 | -1.62 | -1.62 | -1777.831 | -1.62 | -1.62 | -1642.7348 | -1.62 | -1.62 | -1944.931 | -7784.2272
2017-11-22 18:00 | 0 | 18 | 0 | 0 | 400 | 400 | -1.62 | -1.62 | -251.4997 | -1.62 | -1.62 | -793.3286 | -1.62 | -1.62 | -1373.9021 | -1.62 | -1.62 | -1777.831 | -1.62 | -1.62 | -1642.7348 | -1.62 | -1.62 | -1944.931 | -7784.2272
2017-11-22 19:00 | 0 | 17.1 | 0 | 0 | 400 | 400 | -1.62 | -1.62 | -251.4997 | -1.62 | -1.62 | -793.3286 | -1.62 | -1.62 | -1373.9021 | -1.62 | -1.62 | -1777.831 | -1.62 | -1.62 | -1642.7348 | -1.62 | -1.62 | -1944.931 | -7784.2272
2017-11-22 20:00 | 0 | 16.2 | 0 | 0 | 400 | 400 | -1.62 | -1.62 | -251.4997 | -1.62 | -1.62 | -793.3286 | -1.62 | -1.62 | -1373.9021 | -1.62 | -1.62 | -1777.831 | -1.62 | -1.62 | -1642.7348 | -1.62 | -1.62 | -1944.931 | -7784.2272
2017-11-22 21:00 | 0 | 15.9 | 0 | 0 | 400 | 400 | -1.62 | -1.62 | -251.4997 | -1.62 | -1.62 | -793.3286 | -1.62 | -1.62 | -1373.9021 | -1.62 | -1.62 | -1777.831 | -1.62 | -1.62 | -1642.7348 | -1.62 | -1.62 | -1944.931 | -7784.2272
2017-11-22 22:00 | 0 | 15.5 | 0 | 0 | 400 | 400 | -1.62 | -1.62 | -251.4997 | -1.62 | -1.62 | -793.3286 | -1.62 | -1.62 | -1373.9021 | -1.62 | -1.62 | -1777.831 | -1.62 | -1.62 | -1642.7348 | -1.62 | -1.62 | -1944.931 | -7784.2272
2017-11-22 23:00 | 0 | 16 | 0 | 0 | 400 | 400 | -1.62 | -1.62 | -251.4997 | -1.62 | -1.62 | -793.3286 | -1.62 | -1.62 | -1373.9021 | -1.62 | -1.62 | -1777.831 | -1.62 | -1.62 | -1642.7348 | -1.62 | -1.62 | -1944.931 | -7784.2272
2017-11-23 | 0 | 16.8 | 0 | 0 | 400 | 400 | -1.62 | -1.62 | -251.4997 | -1.62 | -1.62 | -793.3286 | -1.62 | -1.62 | -1373.9021 | -1.62 | -1.62 | -1777.831 | -1.62 | -1.62 | -1642.7348 | -1.62 | -1.62 | -1944.931 | -7784.2272
2017-11-23 01:00 | 0 | 16.4 | 0 | 0 | 400 | 400 | -1.62 | -1.62 | -251.4997 | -1.62 | -1.62 | -793.3286 | -1.62 | -1.62 | -1373.9021 | -1.62 | -1.62 | -1777.831 | -1.62 | -1.62 | -1642.7348 | -1.62 | -1.62 | -1944.931 | -7784.2272
2017-11-23 02:00 | 0 | 16.2 | 0 | 0 | 400 | 400 | -1.62 | -1.62 | -251.4997 | -1.62 | -1.62 | -793.3286 | -1.62 | -1.62 | -1373.9021 | -1.62 | -1.62 | -1777.831 | -1.62 | -1.62 | -1642.7348 | -1.62 | -1.62 | -1944.931 | -7784.2272
2017-11-23 03:00 | 0 | 15.9 | 0 | 0 | 400 | 400 | -1.62 | -1.62 | -251.4997 | -1.62 | -1.62 | -793.3286 | -1.62 | -1.62 | -1373.9021 | -1.62 | -1.62 | -1777.831 | -1.62 | -1.62 | -1642.7348 | -1.62 | -1.62 | -1944.931 | -7784.2272
2017-11-23 04:00 | 0 | 15.6 | 0 | 0 | 400 | 400 | -1.62 | -1.62 | -251.4997 | -1.62 | -1.62 | -793.3286 | -1.62 | -1.62 | -1373.9021 | -1.62 | -1.62 | -1777.831 | -1.62 | -1.62 | -1642.7348 | -1.62 | -1.62 | -1944.931 | -7784.2272
2017-11-23 05:00 | 0 | 15.2 | 0 | 0 | 400 | 400 | -1.62 | -1.62 | -251.4997 | -1.62 | -1.62 | -793.3286 | -1.62 | -1.62 | -1373.9021 | -1.62 | -1.62 | -1777.831 | -1.62 | -1.62 | -1642.7348 | -1.62 | -1.62 | -1944.931 | -7784.2272
2017-11-23 06:00 | 0 | 14.7 | 0 | 0 | 400 | 400 | -1.62 | -1.62 | -251.4997 | -1.62 | -1.62 | -793.3286 | -1.62 | -1.62 | -1373.9021 | -1.62 | -1.62 | -1777.831 | -1.62 | -1.62 | -1642.7348 | -1.62 | -1.62 | -1944.931 | -7784.2272
2017-11-23 07:00 | 5.5556 | 14.9 | 8.9444 | 0 | 400 | 400 | -1.0985 | -0.98274 | -170.5368 | -1.1726 | -1.073 | -574.2135 | -1.2468 | -1.1635 | -1057.3761 | -1.3212 | -1.2542 | -1449.8508 | -1.3957 | -1.3453 | -1415.2263 | -1.4703 | -1.4366 | -1765.1876 | -6432.3912
2017-11-23 08:00 | 19.4444 | 15.4 | 31.3056 | 0 | 400 | 400 | 0.20917 | 0.59474 | 32.4714 | 0.066339 | 0.42382 | 32.4857 | -0.14909 | 0.16539 | -126.4349 | -0.4385 | -0.18298 | -481.2049 | -0.73035 | -0.5357 | -740.578 | -0.95081 | -0.80311 | -1141.4861 | -2424.7468
2017-11-23 09:00 | 75 | 15.8 | 120.75 | 0 | 400 | 400 | 4.9364 | 6.1115 | 766.3428 | 4.5277 | 5.6414 | 2217.1999 | 3.7422 | 4.7362 | 3173.6118 | 2.7296 | 3.5636 | 2995.4888 | 1.8715 | 2.5619 | 1897.6563 | 1.1217 | 1.6794 | 1346.6263 | 12396.926
2017-11-23 10:00 | 163.8889 | 14 | 263.8611 | 0 | 1282.2699 | 1000 | 12.3444 | 13.0976 | 2033.2909 | 11.6854 | 12.3562 | 6050.7388 | 10.2981 | 10.8113 | 9168.6398 | 8.4622 | 8.8006 | 9657.6774 | 6.6985 | 6.9046 | 7001.3063 | 5.0893 | 5.2041 | 6247.7572 | 40159.4104
2017-11-23 11:00 | 127.7778 | 13.1 | 205.7222 | 0 | 1282.2699 | 1000 | 10.1455 | 10.6427 | 1652.2002 | 9.5174 | 9.9516 | 4873.2459 | 8.2885 | 8.6123 | 7303.7788 | 6.6342 | 6.8362 | 7501.9675 | 5.0893 | 5.2041 | 5277.0039 | 3.7137 | 3.7716 | 4527.8944 | 31136.0907
2017-11-23 12:00 | 94.4444 | 13.3 | 152.0556 | 0 | 400 | 400 | 6.3122 | 7.6952 | 979.9157 | 5.8322 | 7.1418 | 2855.9948 | 4.9364 | 6.1115 | 4186.4063 | 3.7422 | 4.7362 | 4106.6576 | 2.6647 | 3.4881 | 2702.0467 | 1.7367 | 2.4038 | 2084.9811 | 16916.0023
2017-11-23 13:00 | 50 | 14 | 80.5 | 0 | 400 | 400 | 2.9232 | 3.7884 | 453.809 | 2.5996 | 3.4123 | 1273.0271 | 2.0722 | 2.797 | 1757.3778 | 1.3283 | 1.9233 | 1457.6122 | 0.70399 | 1.1845 | 713.8464 | 0.20917 | 0.59474 | 251.112 | 5906.7845
2017-11-23 14:00 | 36.1111 | 14.2 | 58.1389 | 0 | 400 | 400 | 1.7367 | 2.4038 | 269.6096 | 1.4651 | 2.0846 | 717.4504 | 1.0525 | 1.5976 | 892.5765 | 0.56343 | 1.0173 | 618.299 | 0.066339 | 0.42382 | 67.2676 | -0.29348 | -0.0082496 | -352.3389 | 2212.8643
2017-11-23 15:00 | 19.4444 | 13.7 | 31.3056 | 0 | 400 | 400 | 0.20917 | 0.59474 | 32.4714 | 0.066339 | 0.42382 | 32.4857 | -0.14909 | 0.16539 | -126.4349 | -0.4385 | -0.18298 | -481.2049 | -0.73035 | -0.5357 | -740.578 | -0.95081 | -0.80311 | -1141.4861 | -2424.7468
2017-11-23 16:00 | 8.3333 | 13.5 | 13.4167 | 0 | 400 | 400 | -0.87718 | -0.7137 | -136.1747 | -0.87718 | -0.7137 | -429.5484 | -1.0246 | -0.89279 | -868.9193 | -1.1726 | -1.073 | -1286.7992 | -1.2468 | -1.1635 | -1264.274 | -1.3212 | -1.2542 | -1586.1236 | -5571.8391
2017-11-23 17:00 | 0 | 12.5 | 0 | 0 | 400 | 400 | -1.62 | -1.62 | -251.4997 | -1.62 | -1.62 | -793.3286 | -1.62 | -1.62 | -1373.9021 | -1.62 | -1.62 | -1777.831 | -1.62 | -1.62 | -1642.7348 | -1.62 | -1.62 | -1944.931 | -7784.2272
2017-11-23 18:00 | 0 | 12.3 | 0 | 0 | 400 | 400 | -1.62 | -1.62 | -251.4997 | -1.62 | -1.62 | -793.3286 | -1.62 | -1.62 | -1373.9021 | -1.62 | -1.62 | -1777.831 | -1.62 | -1.62 | -1642.7348 | -1.62 | -1.62 | -1944.931 | -7784.2272
2017-11-23 19:00 | 0 | 12.3 | 0 | 0 | 400 | 400 | -1.62 | -1.62 | -251.4997 | -1.62 | -1.62 | -793.3286 | -1.62 | -1.62 | -1373.9021 | -1.62 | -1.62 | -1777.831 | -1.62 | -1.62 | -1642.7348 | -1.62 | -1.62 | -1944.931 | -7784.2272
2017-11-23 20:00 | 0 | 12.2 | 0 | 0 | 400 | 400 | -1.62 | -1.62 | -251.4997 | -1.62 | -1.62 | -793.3286 | -1.62 | -1.62 | -1373.9021 | -1.62 | -1.62 | -1777.831 | -1.62 | -1.62 | -1642.7348 | -1.62 | -1.62 | -1944.931 | -7784.2272
2017-11-23 21:00 | 0 | 12.2 | 0 | 0 | 400 | 400 | -1.62 | -1.62 | -251.4997 | -1.62 | -1.62 | -793.3286 | -1.62 | -1.62 | -1373.9021 | -1.62 | -1.62 | -1777.831 | -1.62 | -1.62 | -1642.7348 | -1.62 | -1.62 | -1944.931 | -7784.2272
2017-11-23 22:00 | 0 | 11.7 | 0 | 0 | 400 | 400 | -1.62 | -1.62 | -251.4997 | -1.62 | -1.62 | -793.3286 | -1.62 | -1.62 | -1373.9021 | -1.62 | -1.62 | -1777.831 | -1.62 | -1.62 | -1642.7348 | -1.62 | -1.62 | -1944.931 | -7784.2272
2017-11-23 23:00 | 0 | 11.6 | 0 | 0 | 400 | 400 | -1.62 | -1.62 | -251.4997 | -1.62 | -1.62 | -793.3286 | -1.62 | -1.62 | -1373.9021 | -1.62 | -1.62 | -1777.831 | -1.62 | -1.62 | -1642.7348 | -1.62 | -1.62 | -1944.931 | -7784.2272
2017-11-24 | 0 | 11 | 0 | 0 | 400 | 400 | -1.62 | -1.62 | -251.4997 | -1.62 | -1.62 | -793.3286 | -1.62 | -1.62 | -1373.9021 | -1.62 | -1.62 | -1777.831 | -1.62 | -1.62 | -1642.7348 | -1.62 | -1.62 | -1944.931 | -7784.2272
2017-11-24 01:00 | 0 | 10.7 | 0 | 0 | 400 | 400 | -1.62 | -1.62 | -251.4997 | -1.62 | -1.62 | -793.3286 | -1.62 | -1.62 | -1373.9021 | -1.62 | -1.62 | -1777.831 | -1.62 | -1.62 | -1642.7348 | -1.62 | -1.62 | -1944.931 | -7784.2272
2017-11-24 02:00 | 0 | 10.7 | 0 | 0 | 400 | 400 | -1.62 | -1.62 | -251.4997 | -1.62 | -1.62 | -793.3286 | -1.62 | -1.62 | -1373.9021 | -1.62 | -1.62 | -1777.831 | -1.62 | -1.62 | -1642.7348 | -1.62 | -1.62 | -1944.931 | -7784.2272
2017-11-24 03:00 | 0 | 10.7 | 0 | 0 | 400 | 400 | -1.62 | -1.62 | -251.4997 | -1.62 | -1.62 | -793.3286 | -1.62 | -1.62 | -1373.9021 | -1.62 | -1.62 | -1777.831 | -1.62 | -1.62 | -1642.7348 | -1.62 | -1.62 | -1944.931 | -7784.2272
2017-11-24 04:00 | 0 | 10.7 | 0 | 0 | 400 | 400 | -1.62 | -1.62 | -251.4997 | -1.62 | -1.62 | -793.3286 | -1.62 | -1.62 | -1373.9021 | -1.62 | -1.62 | -1777.831 | -1.62 | -1.62 | -1642.7348 | -1.62 | -1.62 | -1944.931 | -7784.2272
2017-11-24 05:00 | 0 | 10.5 | 0 | 0 | 400 | 400 | -1.62 | -1.62 | -251.4997 | -1.62 | -1.62 | -793.3286 | -1.62 | -1.62 | -1373.9021 | -1.62 | -1.62 | -1777.831 | -1.62 | -1.62 | -1642.7348 | -1.62 | -1.62 | -1944.931 | -7784.2272
2017-11-24 06:00 | 0 | 10.6 | 0 | 0 | 400 | 400 | -1.62 | -1.62 | -251.4997 | -1.62 | -1.62 | -793.3286 | -1.62 | -1.62 | -1373.9021 | -1.62 | -1.62 | -1777.831 | -1.62 | -1.62 | -1642.7348 | -1.62 | -1.62 | -1944.931 | -7784.2272
2017-11-24 07:00 | 22.2222 | 10.8 | 35.7778 | 0 | 400 | 400 | 0.4929 | 0.93335 | 76.5184 | 0.28034 | 0.6798 | 137.2812 | 0.066339 | 0.42382 | 56.2593 | -0.29348 | -0.0082496 | -322.0675 | -0.58412 | -0.3588 | -592.302 | -0.80369 | -0.62456 | -964.86 | -1609.1706
2017-11-24 08:00 | 133.3333 | 10.8 | 214.6667 | 0 | 1282.2699 | 1000 | 10.4988 | 11.0334 | 1712.8497 | 9.8351 | 10.3006 | 5044.1366 | 8.5769 | 8.9251 | 7569.0072 | 6.9532 | 7.1764 | 7875.2759 | 5.3673 | 5.496 | 5572.9163 | 3.9371 | 4.0029 | 4805.5904 | 32579.7761
2017-11-24 09:00 | 122.2222 | 11.1 | 196.7778 | 0 | 400 | 400 | 8.0581 | 9.73 | 1250.9524 | 7.5541 | 9.1375 | 3699.2053 | 6.5199 | 7.9352 | 5529.3048 | 5.1085 | 6.3093 | 5606.0259 | 3.8038 | 4.8073 | 3857.087 | 2.6647 | 3.4881 | 3199.113 | 23141.6884
2017-11-24 10:00 | 233.3333 | 11.1 | 375.6667 | 0 | 1282.2699 | 1000 | 15.6265 | 16.857 | 2616.921 | 14.933 | 16.054 | 7861.5497 | 13.5157 | 14.4268 | 12234.8318 | 11.4571 | 12.1005 | 13278.9782 | 9.3558 | 9.7745 | 9911.4127 | 7.3901 | 7.6439 | 9176.8415 | 55080.5348
2017-11-24 11:00 | 283.3333 | 12.3 | 456.1667 | 0 | 1282.2699 | 1000 | 17.3795 | 18.9032 | 2934.5761 | 16.7268 | 18.1389 | 8882.4895 | 15.3183 | 16.4996 | 13992.6957 | 13.2447 | 14.1181 | 15493.0627 | 11.035 | 11.6292 | 11792.0229 | 8.8598 | 9.2329 | 11084.3969 | 64179.2439
2017-11-24 12:00 | 238.8889 | 13.3 | 384.6111 | 0 | 1282.2699 | 1000 | 15.8356 | 17.1 | 2654.6343 | 15.1598 | 16.3162 | 7989.9464 | 13.7048 | 14.6428 | 12418.0057 | 11.6401 | 12.3054 | 13503.8286 | 9.5709 | 10.0103 | 10150.4255 | 7.5738 | 7.8413 | 9413.7366 | 56130.5771
2017-11-24 13:00 | 350 | 13.8 | 563.5 | 0 | 1282.2699 | 1000 | 19.187 | 21.0303 | 3264.7813 | 18.582 | 20.317 | 9949.1095 | 17.2341 | 18.7328 | 15886.5414 | 15.1917 | 16.3531 | 17945.8205 | 12.9261 | 13.7559 | 13948.5305 | 10.6473 | 11.1981 | 13443.7234 | 74438.5066
2017-11-24 14:00 | 283.3333 | 13.3 | 456.1667 | 0 | 1282.2699 | 1000 | 17.3795 | 18.9032 | 2934.5761 | 16.7268 | 18.1389 | 8882.4895 | 15.3183 | 16.4996 | 13992.6957 | 13.2447 | 14.1181 | 15493.0627 | 11.035 | 11.6292 | 11792.0229 | 8.8598 | 9.2329 | 11084.3969 | 64179.2439
2017-11-24 15:00 | 183.3333 | 13.8 | 295.1667 | 0 | 1282.2699 | 1000 | 13.3617 | 14.2513 | 2212.4007 | 12.6806 | 13.4776 | 6599.922 | 11.2713 | 11.8928 | 10085.8136 | 9.3558 | 9.7745 | 10726.5128 | 7.4515 | 7.7099 | 7817.8806 | 5.7092 | 5.856 | 7030.3369 | 44472.8667
2017-11-24 16:00 | 58.3333 | 12.9 | 93.9167 | 0 | 400 | 400 | 3.6183 | 4.5932 | 561.7189 | 3.2421 | 4.1581 | 1587.6334 | 2.5996 | 3.4123 | 2204.6533 | 1.8042 | 2.483 | 1979.8802 | 1.1217 | 1.6794 | 1137.3925 | 0.4929 | 0.93335 | 591.7425 | 8063.0209
2017-11-24 17:00 | 0 | 12.5 | 0 | 0 | 400 | 400 | -1.62 | -1.62 | -251.4997 | -1.62 | -1.62 | -793.3286 | -1.62 | -1.62 | -1373.9021 | -1.62 | -1.62 | -1777.831 | -1.62 | -1.62 | -1642.7348 | -1.62 | -1.62 | -1944.931 | -7784.2272
2017-11-24 18:00 | 0 | 12 | 0 | 0 | 400 | 400 | -1.62 | -1.62 | -251.4997 | -1.62 | -1.62 | -793.3286 | -1.62 | -1.62 | -1373.9021 | -1.62 | -1.62 | -1777.831 | -1.62 | -1.62 | -1642.7348 | -1.62 | -1.62 | -1944.931 | -7784.2272
2017-11-24 19:00 | 0 | 11.5 | 0 | 0 | 400 | 400 | -1.62 | -1.62 | -251.4997 | -1.62 | -1.62 | -793.3286 | -1.62 | -1.62 | -1373.9021 | -1.62 | -1.62 | -1777.831 | -1.62 | -1.62 | -1642.7348 | -1.62 | -1.62 | -1944.931 | -7784.2272
2017-11-24 20:00 | 0 | 11.3 | 0 | 0 | 400 | 400 | -1.62 | -1.62 | -251.4997 | -1.62 | -1.62 | -793.3286 | -1.62 | -1.62 | -1373.9021 | -1.62 | -1.62 | -1777.831 | -1.62 | -1.62 | -1642.7348 | -1.62 | -1.62 | -1944.931 | -7784.2272
2017-11-24 21:00 | 0 | 11.3 | 0 | 0 | 400 | 400 | -1.62 | -1.62 | -251.4997 | -1.62 | -1.62 | -793.3286 | -1.62 | -1.62 | -1373.9021 | -1.62 | -1.62 | -1777.831 | -1.62 | -1.62 | -1642.7348 | -1.62 | -1.62 | -1944.931 | -7784.2272
2017-11-24 22:00 | 0 | 11.2 | 0 | 0 | 400 | 400 | -1.62 | -1.62 | -251.4997 | -1.62 | -1.62 | -793.3286 | -1.62 | -1.62 | -1373.9021 | -1.62 | -1.62 | -1777.831 | -1.62 | -1.62 | -1642.7348 | -1.62 | -1.62 | -1944.931 | -7784.2272
2017-11-24 23:00 | 0 | 11.1 | 0 | 0 | 400 | 400 | -1.62 | -1.62 | -251.4997 | -1.62 | -1.62 | -793.3286 | -1.62 | -1.62 | -1373.9021 | -1.62 | -1.62 | -1777.831 | -1.62 | -1.62 | -1642.7348 | -1.62 | -1.62 | -1944.931 | -7784.2272
2017-11-25 | 0 | 10.9 | 0 | 0 | 400 | 400 | -1.62 | -1.62 | -251.4997 | -1.62 | -1.62 | -793.3286 | -1.62 | -1.62 | -1373.9021 | -1.62 | -1.62 | -1777.831 | -1.62 | -1.62 | -1642.7348 | -1.62 | -1.62 | -1944.931 | -7784.2272
2017-11-25 01:00 | 0 | 10.8 | 0 | 0 | 400 | 400 | -1.62 | -1.62 | -251.4997 | -1.62 | -1.62 | -793.3286 | -1.62 | -1.62 | -1373.9021 | -1.62 | -1.62 | -1777.831 | -1.62 | -1.62 | -1642.7348 | -1.62 | -1.62 | -1944.931 | -7784.2272
2017-11-25 02:00 | 0 | 10.5 | 0 | 0 | 400 | 400 | -1.62 | -1.62 | -251.4997 | -1.62 | -1.62 | -793.3286 | -1.62 | -1.62 | -1373.9021 | -1.62 | -1.62 | -1777.831 | -1.62 | -1.62 | -1642.7348 | -1.62 | -1.62 | -1944.931 | -7784.2272
2017-11-25 03:00 | 0 | 10.3 | 0 | 0 | 400 | 400 | -1.62 | -1.62 | -251.4997 | -1.62 | -1.62 | -793.3286 | -1.62 | -1.62 | -1373.9021 | -1.62 | -1.62 | -1777.831 | -1.62 | -1.62 | -1642.7348 | -1.62 | -1.62 | -1944.931 | -7784.2272
2017-11-25 04:00 | 0 | 10.3 | 0 | 0 | 400 | 400 | -1.62 | -1.62 | -251.4997 | -1.62 | -1.62 | -793.3286 | -1.62 | -1.62 | -1373.9021 | -1.62 | -1.62 | -1777.831 | -1.62 | -1.62 | -1642.7348 | -1.62 | -1.62 | -1944.931 | -7784.2272
2017-11-25 05:00 | 0 | 10.1 | 0 | 0 | 400 | 400 | -1.62 | -1.62 | -251.4997 | -1.62 | -1.62 | -793.3286 | -1.62 | -1.62 | -1373.9021 | -1.62 | -1.62 | -1777.831 | -1.62 | -1.62 | -1642.7348 | -1.62 | -1.62 | -1944.931 | -7784.2272
2017-11-25 06:00 | 0 | 9.8 | 0 | 0 | 400 | 400 | -1.62 | -1.62 | -251.4997 | -1.62 | -1.62 | -793.3286 | -1.62 | -1.62 | -1373.9021 | -1.62 | -1.62 | -1777.831 | -1.62 | -1.62 | -1642.7348 | -1.62 | -1.62 | -1944.931 | -7784.2272
2017-11-25 07:00 | 36.1111 | 9.1 | 58.1389 | 0 | 400 | 400 | 1.7367 | 2.4038 | 269.6096 | 1.4651 | 2.0846 | 717.4504 | 1.0525 | 1.5976 | 892.5765 | 0.56343 | 1.0173 | 618.299 | 0.066339 | 0.42382 | 67.2676 | -0.29348 | -0.0082496 | -352.3389 | 2212.8643
2017-11-25 08:00 | 158.3333 | 9.6 | 254.9167 | 0 | 1282.2699 | 1000 | 12.0416 | 12.7563 | 1980.3141 | 11.3646 | 11.997 | 5874.8502 | 9.9912 | 10.4725 | 8881.3369 | 8.1716 | 8.4858 | 9312.2836 | 6.44 | 6.6296 | 6722.4106 | 4.8782 | 4.983 | 5982.3268 | 38753.5222
2017-11-25 09:00 | 161.1111 | 10.2 | 259.3889 | 0 | 1282.2699 | 1000 | 12.1724 | 12.9036 | 2003.1742 | 11.5031 | 12.152 | 5950.7434 | 10.1455 | 10.6427 | 9025.702 | 8.3466 | 8.6753 | 9520.1771 | 6.5697 | 6.7675 | 6862.2798 | 4.9488 | 5.0569 | 6071.0582 | 39433.1346
2017-11-25 10:00 | 152.7778 | 11.9 | 245.9722 | 0 | 1282.2699 | 1000 | 11.6854 | 12.3562 | 1918.195 | 11.035 | 11.6292 | 5694.7408 | 9.73 | 10.185 | 8637.5307 | 7.9352 | 8.2304 | 9032.0098 | 6.1776 | 6.3512 | 6440.137 | 4.6648 | 4.76 | 5714.6038 | 37437.2171
2017-11-25 11:00 | 291.6667 | 11.9 | 469.5833 | 0 | 1282.2699 | 1000 | 17.6383 | 19.207 | 2981.7303 | 16.9849 | 18.4409 | 9030.3742 | 15.5658 | 16.7866 | 14236.0287 | 13.4774 | 14.3832 | 15783.9863 | 11.2713 | 11.8928 | 12059.3148 | 9.0824 | 9.4756 | 11375.7629 | 65467.1973
2017-11-25 12:00 | 241.6667 | 12.6 | 389.0833 | 0 | 1282.2699 | 1000 | 15.9528 | 17.2362 | 2675.7785 | 15.2552 | 16.4266 | 8044.0246 | 13.8165 | 14.7706 | 12526.3923 | 11.7755 | 12.4572 | 13670.47 | 9.6241 | 10.0687 | 10209.6923 | 7.6346 | 7.9066 | 9492.2123 | 56618.57
2017-11-25 13:00 | 247.2222 | 13.4 | 398.0278 | 0 | 1282.2699 | 1000 | 16.1537 | 17.4701 | 2712.086 | 15.4738 | 16.6799 | 8168.0382 | 14.0363 | 15.0223 | 12739.8033 | 11.9536 | 12.6573 | 13890.0231 | 9.8351 | 10.3006 | 10444.8257 | 7.8156 | 8.1015 | 9726.1765 | 57680.9527
2017-11-25 14:00 | 169.4444 | 13.2 | 272.8056 | 0 | 1282.2699 | 1000 | 12.6392 | 13.4307 | 2085.0091 | 11.9536 | 12.6573 | 6198.2004 | 10.5979 | 11.1434 | 9450.2726 | 8.7473 | 9.1103 | 9997.6154 | 6.8899 | 7.1087 | 7208.2704 | 5.2288 | 5.3505 | 6423.4392 | 41362.8071
2017-11-25 15:00 | 100 | 13.7 | 161 | 0 | 400 | 400 | 6.6735 | 8.1128 | 1036.0051 | 6.207 | 7.5738 | 3039.5403 | 5.2787 | 6.505 | 4476.6358 | 4.0483 | 5.0893 | 4442.6264 | 2.9232 | 3.7884 | 2964.1702 | 1.9386 | 2.6405 | 2327.3101 | 18286.2879
2017-11-25 16:00 | 22.2222 | 12.8 | 35.7778 | 0 | 400 | 400 | 0.4929 | 0.93335 | 76.5184 | 0.28034 | 0.6798 | 137.2812 | 0.066339 | 0.42382 | 56.2593 | -0.29348 | -0.0082496 | -322.0675 | -0.58412 | -0.3588 | -592.302 | -0.80369 | -0.62456 | -964.86 | -1609.1706
2017-11-25 17:00 | 0 | 12.3 | 0 | 0 | 400 | 400 | -1.62 | -1.62 | -251.4997 | -1.62 | -1.62 | -793.3286 | -1.62 | -1.62 | -1373.9021 | -1.62 | -1.62 | -1777.831 | -1.62 | -1.62 | -1642.7348 | -1.62 | -1.62 | -1944.931 | -7784.2272
2017-11-25 18:00 | 0 | 10.3 | 0 | 0 | 400 | 400 | -1.62 | -1.62 | -251.4997 | -1.62 | -1.62 | -793.3286 | -1.62 | -1.62 | -1373.9021 | -1.62 | -1.62 | -1777.831 | -1.62 | -1.62 | -1642.7348 | -1.62 | -1.62 | -1944.931 | -7784.2272
2017-11-25 19:00 | 0 | 9.2 | 0 | 0 | 400 | 400 | -1.62 | -1.62 | -251.4997 | -1.62 | -1.62 | -793.3286 | -1.62 | -1.62 | -1373.9021 | -1.62 | -1.62 | -1777.831 | -1.62 | -1.62 | -1642.7348 | -1.62 | -1.62 | -1944.931 | -7784.2272
2017-11-25 20:00 | 0 | 8.7 | 0 | 0 | 400 | 400 | -1.62 | -1.62 | -251.4997 | -1.62 | -1.62 | -793.3286 | -1.62 | -1.62 | -1373.9021 | -1.62 | -1.62 | -1777.831 | -1.62 | -1.62 | -1642.7348 | -1.62 | -1.62 | -1944.931 | -7784.2272
2017-11-25 21:00 | 0 | 7.9 | 0 | 0 | 400 | 400 | -1.62 | -1.62 | -251.4997 | -1.62 | -1.62 | -793.3286 | -1.62 | -1.62 | -1373.9021 | -1.62 | -1.62 | -1777.831 | -1.62 | -1.62 | -1642.7348 | -1.62 | -1.62 | -1944.931 | -7784.2272
2017-11-25 22:00 | 0 | 8.1 | 0 | 0 | 400 | 400 | -1.62 | -1.62 | -251.4997 | -1.62 | -1.62 | -793.3286 | -1.62 | -1.62 | -1373.9021 | -1.62 | -1.62 | -1777.831 | -1.62 | -1.62 | -1642.7348 | -1.62 | -1.62 | -1944.931 | -7784.2272
2017-11-25 23:00 | 0 | 7.7 | 0 | 0 | 400 | 400 | -1.62 | -1.62 | -251.4997 | -1.62 | -1.62 | -793.3286 | -1.62 | -1.62 | -1373.9021 | -1.62 | -1.62 | -1777.831 | -1.62 | -1.62 | -1642.7348 | -1.62 | -1.62 | -1944.931 | -7784.2272
2017-11-26 | 0 | 6.8 | 0 | 0 | 400 | 400 | -1.62 | -1.62 | -251.4997 | -1.62 | -1.62 | -793.3286 | -1.62 | -1.62 | -1373.9021 | -1.62 | -1.62 | -1777.831 | -1.62 | -1.62 | -1642.7348 | -1.62 | -1.62 | -1944.931 | -7784.2272
2017-11-26 01:00 | 0 | 6.6 | 0 | 0 | 400 | 400 | -1.62 | -1.62 | -251.4997 | -1.62 | -1.62 | -793.3286 | -1.62 | -1.62 | -1373.9021 | -1.62 | -1.62 | -1777.831 | -1.62 | -1.62 | -1642.7348 | -1.62 | -1.62 | -1944.931 | -7784.2272
2017-11-26 02:00 | 0 | 6.1 | 0 | 0 | 400 | 400 | -1.62 | -1.62 | -251.4997 | -1.62 | -1.62 | -793.3286 | -1.62 | -1.62 | -1373.9021 | -1.62 | -1.62 | -1777.831 | -1.62 | -1.62 | -1642.7348 | -1.62 | -1.62 | -1944.931 | -7784.2272
2017-11-26 03:00 | 0 | 6.2 | 0 | 0 | 400 | 400 | -1.62 | -1.62 | -251.4997 | -1.62 | -1.62 | -793.3286 | -1.62 | -1.62 | -1373.9021 | -1.62 | -1.62 | -1777.831 | -1.62 | -1.62 | -1642.7348 | -1.62 | -1.62 | -1944.931 | -7784.2272
2017-11-26 04:00 | 0 | 5.8 | 0 | 0 | 400 | 400 | -1.62 | -1.62 | -251.4997 | -1.62 | -1.62 | -793.3286 | -1.62 | -1.62 | -1373.9021 | -1.62 | -1.62 | -1777.831 | -1.62 | -1.62 | -1642.7348 | -1.62 | -1.62 | -1944.931 | -7784.2272
2017-11-26 05:00 | 0 | 5.4 | 0 | 0 | 400 | 400 | -1.62 | -1.62 | -251.4997 | -1.62 | -1.62 | -793.3286 | -1.62 | -1.62 | -1373.9021 | -1.62 | -1.62 | -1777.831 | -1.62 | -1.62 | -1642.7348 | -1.62 | -1.62 | -1944.931 | -7784.2272
2017-11-26 06:00 | 0 | 5.3 | 0 | 0 | 400 | 400 | -1.62 | -1.62 | -251.4997 | -1.62 | -1.62 | -793.3286 | -1.62 | -1.62 | -1373.9021 | -1.62 | -1.62 | -1777.831 | -1.62 | -1.62 | -1642.7348 | -1.62 | -1.62 | -1944.931 | -7784.2272
2017-11-26 07:00 | 30.5556 | 5.5 | 49.1944 | 0 | 400 | 400 | 1.1907 | 1.761 | 184.8484 | 1.0525 | 1.5976 | 515.3981 | 0.63379 | 1.101 | 537.4924 | 0.20917 | 0.59474 | 229.5375 | -0.22121 | 0.078707 | -224.3056 | -0.51123 | -0.27075 | -613.7564 | 629.2144
2017-11-26 08:00 | 111.1111 | 6.3 | 178.8889 | 0 | 400 | 400 | 7.4122 | 8.9715 | 1150.6818 | 6.8752 | 8.3466 | 3366.7486 | 5.8864 | 7.2042 | 4992.0211 | 4.5867 | 5.7092 | 5033.4462 | 3.3683 | 4.3041 | 3415.4542 | 2.3374 | 3.1068 | 2806.1386 | 20764.4905
2017-11-26 09:00 | 188.8889 | 8.4 | 304.1111 | 0 | 1282.2699 | 1000 | 13.6672 | 14.5999 | 2266.5189 | 12.9665 | 13.8017 | 6758.6239 | 11.549 | 12.2033 | 10349.1288 | 9.6241 | 10.0687 | 11049.3225 | 7.6952 | 7.9718 | 8083.424 | 5.9114 | 6.0695 | 7286.6432 | 45793.6613
2017-11-26 10:00 | 233.3333 | 11.2 | 375.6667 | 0 | 1282.2699 | 1000 | 15.6265 | 16.857 | 2616.921 | 14.933 | 16.054 | 7861.5497 | 13.5157 | 14.4268 | 12234.8318 | 11.4571 | 12.1005 | 13278.9782 | 9.3558 | 9.7745 | 9911.4127 | 7.3901 | 7.6439 | 9176.8415 | 55080.5348
2017-11-26 11:00 | 325 | 12.7 | 523.25 | 0 | 1282.2699 | 1000 | 18.582 | 20.317 | 3154.0499 | 17.9319 | 19.5519 | 9574.4318 | 16.5674 | 17.9527 | 15224.9595 | 14.4956 | 15.5498 | 17064.24 | 12.2587 | 13.0009 | 13182.9415 | 9.9912 | 10.4725 | 12572.6482 | 70773.2711
2017-11-26 12:00 | 177.7778 | 14.2 | 286.2222 | 0 | 1282.2699 | 1000 | 13.0867 | 13.9382 | 2163.7998 | 12.387 | 13.1456 | 6437.3431 | 11.035 | 11.6292 | 9862.2639 | 9.1375 | 9.5357 | 10464.4542 | 7.2664 | 7.5114 | 7616.5504 | 5.5732 | 5.7126 | 6858.2035 | 43402.615
2017-11-26 13:00 | 155.5556 | 14 | 250.4444 | 0 | 1282.2699 | 1000 | 11.8649 | 12.5576 | 1949.4666 | 11.1773 | 11.7879 | 5772.4524 | 9.8873 | 10.3581 | 8784.2958 | 8.0538 | 8.3585 | 9172.5882 | 6.3093 | 6.4908 | 6581.6969 | 4.7362 | 4.8346 | 5804.0998 | 38064.5997
2017-11-26 14:00 | 347.2222 | 14 | 559.0278 | 0 | 1282.2699 | 1000 | 19.1329 | 20.9665 | 3254.8729 | 18.5018 | 20.2226 | 9902.8687 | 17.1603 | 18.6462 | 15813.1505 | 15.1278 | 16.2791 | 17864.6066 | 12.8449 | 13.6638 | 13855.1255 | 10.5484 | 11.0885 | 13312.1531 | 74002.7773
2017-11-26 15:00 | 205.5556 | 14.1 | 330.9444 | 0 | 1282.2699 | 1000 | 14.4264 | 15.4702 | 2401.622 | 13.7422 | 14.6856 | 7191.4303 | 12.3444 | 13.0976 | 11107.5384 | 10.3485 | 10.8671 | 11925.4769 | 8.3466 | 8.6753 | 8796.7456 | 6.505 | 6.6987 | 8041.9842 | 49464.7974
2017-11-26 16:00 | 44.4444 | 13.8 | 71.5556 | 0 | 400 | 400 | 2.4689 | 3.2601 | 383.2752 | 2.1388 | 2.8748 | 1047.3549 | 1.6691 | 2.3244 | 1415.4723 | 1.0525 | 1.5976 | 1154.9951 | 0.4929 | 0.93335 | 499.7998 | -0.0053127 | 0.33795 | -6.3781 | 4494.5192
2017-11-26 17:00 | 0 | 13.5 | 0 | 0 | 400 | 400 | -1.62 | -1.62 | -251.4997 | -1.62 | -1.62 | -793.3286 | -1.62 | -1.62 | -1373.9021 | -1.62 | -1.62 | -1777.831 | -1.62 | -1.62 | -1642.7348 | -1.62 | -1.62 | -1944.931 | -7784.2272
2017-11-26 18:00 | 0 | 13.3 | 0 | 0 | 400 | 400 | -1.62 | -1.62 | -251.4997 | -1.62 | -1.62 | -793.3286 | -1.62 | -1.62 | -1373.9021 | -1.62 | -1.62 | -1777.831 | -1.62 | -1.62 | -1642.7348 | -1.62 | -1.62 | -1944.931 | -7784.2272
2017-11-26 19:00 | 0 | 13 | 0 | 0 | 400 | 400 | -1.62 | -1.62 | -251.4997 | -1.62 | -1.62 | -793.3286 | -1.62 | -1.62 | -1373.9021 | -1.62 | -1.62 | -1777.831 | -1.62 | -1.62 | -1642.7348 | -1.62 | -1.62 | -1944.931 | -7784.2272
2017-11-26 20:00 | 0 | 13.1 | 0 | 0 | 400 | 400 | -1.62 | -1.62 | -251.4997 | -1.62 | -1.62 | -793.3286 | -1.62 | -1.62 | -1373.9021 | -1.62 | -1.62 | -1777.831 | -1.62 | -1.62 | -1642.7348 | -1.62 | -1.62 | -1944.931 | -7784.2272
2017-11-26 21:00 | 0 | 12.4 | 0 | 0 | 400 | 400 | -1.62 | -1.62 | -251.4997 | -1.62 | -1.62 | -793.3286 | -1.62 | -1.62 | -1373.9021 | -1.62 | -1.62 | -1777.831 | -1.62 | -1.62 | -1642.7348 | -1.62 | -1.62 | -1944.931 | -7784.2272
2017-11-26 22:00 | 0 | 11.9 | 0 | 0 | 400 | 400 | -1.62 | -1.62 | -251.4997 | -1.62 | -1.62 | -793.3286 | -1.62 | -1.62 | -1373.9021 | -1.62 | -1.62 | -1777.831 | -1.62 | -1.62 | -1642.7348 | -1.62 | -1.62 | -1944.931 | -7784.2272
2017-11-26 23:00 | 0 | 11.5 | 0 | 0 | 400 | 400 | -1.62 | -1.62 | -251.4997 | -1.62 | -1.62 | -793.3286 | -1.62 | -1.62 | -1373.9021 | -1.62 | -1.62 | -1777.831 | -1.62 | -1.62 | -1642.7348 | -1.62 | -1.62 | -1944.931 | -7784.2272
2017-11-27 | 0 | 11.1 | 0 | 0 | 400 | 400 | -1.62 | -1.62 | -251.4997 | -1.62 | -1.62 | -793.3286 | -1.62 | -1.62 | -1373.9021 | -1.62 | -1.62 | -1777.831 | -1.62 | -1.62 | -1642.7348 | -1.62 | -1.62 | -1944.931 | -7784.2272
2017-11-27 01:00 | 0 | 11.1 | 0 | 0 | 400 | 400 | -1.62 | -1.62 | -251.4997 | -1.62 | -1.62 | -793.3286 | -1.62 | -1.62 | -1373.9021 | -1.62 | -1.62 | -1777.831 | -1.62 | -1.62 | -1642.7348 | -1.62 | -1.62 | -1944.931 | -7784.2272
2017-11-27 02:00 | 0 | 11.4 | 0 | 0 | 400 | 400 | -1.62 | -1.62 | -251.4997 | -1.62 | -1.62 | -793.3286 | -1.62 | -1.62 | -1373.9021 | -1.62 | -1.62 | -1777.831 | -1.62 | -1.62 | -1642.7348 | -1.62 | -1.62 | -1944.931 | -7784.2272
2017-11-27 03:00 | 0 | 11.3 | 0 | 0 | 400 | 400 | -1.62 | -1.62 | -251.4997 | -1.62 | -1.62 | -793.3286 | -1.62 | -1.62 | -1373.9021 | -1.62 | -1.62 | -1777.831 | -1.62 | -1.62 | -1642.7348 | -1.62 | -1.62 | -1944.931 | -7784.2272
2017-11-27 04:00 | 0 | 11.5 | 0 | 0 | 400 | 400 | -1.62 | -1.62 | -251.4997 | -1.62 | -1.62 | -793.3286 | -1.62 | -1.62 | -1373.9021 | -1.62 | -1.62 | -1777.831 | -1.62 | -1.62 | -1642.7348 | -1.62 | -1.62 | -1944.931 | -7784.2272
2017-11-27 05:00 | 0 | 11.5 | 0 | 0 | 400 | 400 | -1.62 | -1.62 | -251.4997 | -1.62 | -1.62 | -793.3286 | -1.62 | -1.62 | -1373.9021 | -1.62 | -1.62 | -1777.831 | -1.62 | -1.62 | -1642.7348 | -1.62 | -1.62 | -1944.931 | -7784.2272
2017-11-27 06:00 | 0 | 11.6 | 0 | 0 | 400 | 400 | -1.62 | -1.62 | -251.4997 | -1.62 | -1.62 | -793.3286 | -1.62 | -1.62 | -1373.9021 | -1.62 | -1.62 | -1777.831 | -1.62 | -1.62 | -1642.7348 | -1.62 | -1.62 | -1944.931 | -7784.2272
2017-11-27 07:00 | 41.6667 | 11.7 | 67.0833 | 0 | 400 | 400 | 2.2052 | 2.9524 | 342.3363 | 1.9386 | 2.6405 | 949.2993 | 1.4651 | 2.0846 | 1242.4947 | 0.84389 | 1.3505 | 926.0795 | 0.35135 | 0.76459 | 356.2747 | -0.077122 | 0.2518 | -92.5873 | 3723.8972
2017-11-27 08:00 | 119.4444 | 11.7 | 192.3056 | 0 | 400 | 400 | 7.9232 | 9.5709 | 1230.0119 | 7.4122 | 8.9715 | 3629.7015 | 6.3644 | 7.7555 | 5397.44 | 4.994 | 6.1776 | 5480.3807 | 3.7422 | 4.7362 | 3794.5956 | 2.5996 | 3.4123 | 3120.9638 | 22653.0933
2017-11-27 09:00 | 166.6667 | 11.9 | 268.3333 | 0 | 1282.2699 | 1000 | 12.4717 | 13.2413 | 2055.6084 | 11.8203 | 12.5075 | 6124.8469 | 10.4489 | 10.9782 | 9310.1601 | 8.5769 | 8.9251 | 9794.3047 | 6.7625 | 6.9729 | 7070.5042 | 5.1592 | 5.2774 | 6335.7252 | 40691.1495
2017-11-27 10:00 | 463.8889 | 12 | 746.8611 | 0 | 1282.2699 | 1000 | 21.341 | 23.5708 | 3659.1694 | 20.8118 | 22.9473 | 11237.1449 | 19.6352 | 21.559 | 18283.3711 | 17.7528 | 19.3414 | 21225.1157 | 15.5658 | 16.7866 | 17021.6066 | 13.2054 | 14.0733 | 16895.5792 | 88321.9868
2017-11-27 11:00 | 358.3333 | 12.4 | 576.9167 | 0 | 1282.2699 | 1000 | 19.3811 | 21.2592 | 3300.3224 | 18.7778 | 20.5478 | 10062.1298 | 17.4511 | 18.9872 | 16102.3121 | 15.4119 | 16.6082 | 18225.6681 | 13.166 | 14.0285 | 14224.9007 | 10.8426 | 11.4151 | 13704.2361 | 75619.5691
2017-11-27 12:00 | 413.8889 | 12.4 | 666.3611 | 0 | 1282.2699 | 1000 | 20.5153 | 22.5976 | 3508.0974 | 19.9406 | 21.9194 | 10733.8028 | 18.7002 | 20.4564 | 17348.258 | 16.7268 | 18.1389 | 19905.4525 | 14.4956 | 15.5498 | 15767.5404 | 12.129 | 12.8546 | 15432.4871 | 82695.6382
2017-11-27 13:00 | 402.7778 | 12.6 | 648.4722 | 0 | 1282.2699 | 1000 | 20.3021 | 22.346 | 3469.0398 | 19.7335 | 21.6751 | 10614.1622 | 18.4613 | 20.1749 | 17109.5506 | 16.4864 | 17.8581 | 19597.3653 | 14.2511 | 15.2687 | 15482.5117 | 11.9093 | 12.6075 | 15135.8195 | 81408.4491
2017-11-27 14:00 | 91.6667 | 12.6 | 147.5833 | 0 | 400 | 400 | 6.101 | 7.4515 | 947.131 | 5.6684 | 6.9532 | 2775.7655 | 4.7625 | 5.9114 | 4038.9072 | 3.6183 | 4.5932 | 3970.7455 | 2.5344 | 3.3363 | 2569.8444 | 1.6691 | 2.3244 | 2003.7789 | 16306.1726
2017-11-27 15:00 | 88.8889 | 12.6 | 143.1111 | 0 | 400 | 400 | 5.9404 | 7.2664 | 922.1935 | 5.4469 | 6.6985 | 2667.3383 | 4.5867 | 5.7092 | 3889.8311 | 3.4937 | 4.4492 | 3833.9699 | 2.4689 | 3.2601 | 2503.4606 | 1.6013 | 2.2447 | 1922.3653 | 15739.1587
2017-11-27 16:00 | 16.6667 | 12.5 | 26.8333 | 0 | 400 | 400 | -0.077122 | 0.2518 | -11.9725 | -0.14909 | 0.16539 | -73.007 | -0.36591 | -0.095478 | -310.3181 | -0.65716 | -0.44711 | -721.1646 | -0.87718 | -0.7137 | -889.46 | -1.0246 | -0.89279 | -1230.0644 | -3235.9866
2017-11-27 17:00 | 0 | 12.6 | 0 | 0 | 400 | 400 | -1.62 | -1.62 | -251.4997 | -1.62 | -1.62 | -793.3286 | -1.62 | -1.62 | -1373.9021 | -1.62 | -1.62 | -1777.831 | -1.62 | -1.62 | -1642.7348 | -1.62 | -1.62 | -1944.931 | -7784.2272
2017-11-27 18:00 | 0 | 12.7 | 0 | 0 | 400 | 400 | -1.62 | -1.62 | -251.4997 | -1.62 | -1.62 | -793.3286 | -1.62 | -1.62 | -1373.9021 | -1.62 | -1.62 | -1777.831 | -1.62 | -1.62 | -1642.7348 | -1.62 | -1.62 | -1944.931 | -7784.2272
2017-11-27 19:00 | 0 | 12.2 | 0 | 0 | 400 | 400 | -1.62 | -1.62 | -251.4997 | -1.62 | -1.62 | -793.3286 | -1.62 | -1.62 | -1373.9021 | -1.62 | -1.62 | -1777.831 | -1.62 | -1.62 | -1642.7348 | -1.62 | -1.62 | -1944.931 | -7784.2272
2017-11-27 20:00 | 0 | 11.9 | 0 | 0 | 400 | 400 | -1.62 | -1.62 | -251.4997 | -1.62 | -1.62 | -793.3286 | -1.62 | -1.62 | -1373.9021 | -1.62 | -1.62 | -1777.831 | -1.62 | -1.62 | -1642.7348 | -1.62 | -1.62 | -1944.931 | -7784.2272
2017-11-27 21:00 | 0 | 12.7 | 0 | 0 | 400 | 400 | -1.62 | -1.62 | -251.4997 | -1.62 | -1.62 | -793.3286 | -1.62 | -1.62 | -1373.9021 | -1.62 | -1.62 | -1777.831 | -1.62 | -1.62 | -1642.7348 | -1.62 | -1.62 | -1944.931 | -7784.2272
2017-11-27 22:00 | 0 | 11.8 | 0 | 0 | 400 | 400 | -1.62 | -1.62 | -251.4997 | -1.62 | -1.62 | -793.3286 | -1.62 | -1.62 | -1373.9021 | -1.62 | -1.62 | -1777.831 | -1.62 | -1.62 | -1642.7348 | -1.62 | -1.62 | -1944.931 | -7784.2272
2017-11-27 23:00 | 0 | 11.4 | 0 | 0 | 400 | 400 | -1.62 | -1.62 | -251.4997 | -1.62 | -1.62 | -793.3286 | -1.62 | -1.62 | -1373.9021 | -1.62 | -1.62 | -1777.831 | -1.62 | -1.62 | -1642.7348 | -1.62 | -1.62 | -1944.931 | -7784.2272
2017-11-28 | 0 | 11.2 | 0 | 0 | 400 | 400 | -1.62 | -1.62 | -251.4997 | -1.62 | -1.62 | -793.3286 | -1.62 | -1.62 | -1373.9021 | -1.62 | -1.62 | -1777.831 | -1.62 | -1.62 | -1642.7348 | -1.62 | -1.62 | -1944.931 | -7784.2272
2017-11-28 01:00 | 0 | 11.1 | 0 | 0 | 400 | 400 | -1.62 | -1.62 | -251.4997 | -1.62 | -1.62 | -793.3286 | -1.62 | -1.62 | -1373.9021 | -1.62 | -1.62 | -1777.831 | -1.62 | -1.62 | -1642.7348 | -1.62 | -1.62 | -1944.931 | -7784.2272
2017-11-28 02:00 | 0 | 10 | 0 | 0 | 400 | 400 | -1.62 | -1.62 | -251.4997 | -1.62 | -1.62 | -793.3286 | -1.62 | -1.62 | -1373.9021 | -1.62 | -1.62 | -1777.831 | -1.62 | -1.62 | -1642.7348 | -1.62 | -1.62 | -1944.931 | -7784.2272
2017-11-28 03:00 | 0 | 10.4 | 0 | 0 | 400 | 400 | -1.62 | -1.62 | -251.4997 | -1.62 | -1.62 | -793.3286 | -1.62 | -1.62 | -1373.9021 | -1.62 | -1.62 | -1777.831 | -1.62 | -1.62 | -1642.7348 | -1.62 | -1.62 | -1944.931 | -7784.2272
2017-11-28 04:00 | 0 | 10.6 | 0 | 0 | 400 | 400 | -1.62 | -1.62 | -251.4997 | -1.62 | -1.62 | -793.3286 | -1.62 | -1.62 | -1373.9021 | -1.62 | -1.62 | -1777.831 | -1.62 | -1.62 | -1642.7348 | -1.62 | -1.62 | -1944.931 | -7784.2272
2017-11-28 05:00 | 0 | 10.1 | 0 | 0 | 400 | 400 | -1.62 | -1.62 | -251.4997 | -1.62 | -1.62 | -793.3286 | -1.62 | -1.62 | -1373.9021 | -1.62 | -1.62 | -1777.831 | -1.62 | -1.62 | -1642.7348 | -1.62 | -1.62 | -1944.931 | -7784.2272
2017-11-28 06:00 | 0 | 9.4 | 0 | 0 | 400 | 400 | -1.62 | -1.62 | -251.4997 | -1.62 | -1.62 | -793.3286 | -1.62 | -1.62 | -1373.9021 | -1.62 | -1.62 | -1777.831 | -1.62 | -1.62 | -1642.7348 | -1.62 | -1.62 | -1944.931 | -7784.2272
2017-11-28 07:00 | 11.1111 | 9.1 | 17.8889 | 0 | 400 | 400 | -0.58412 | -0.3588 | -90.6803 | -0.65716 | -0.44711 | -321.8082 | -0.80369 | -0.62456 | -681.5785 | -0.95081 | -0.80311 | -1043.4146 | -1.0985 | -0.98274 | -1113.9052 | -1.2468 | -1.1635 | -1496.8488 | -4748.2356
2017-11-28 08:00 | 44.4444 | 10.2 | 71.5556 | 0 | 400 | 400 | 2.4689 | 3.2601 | 383.2752 | 2.1388 | 2.8748 | 1047.3549 | 1.6691 | 2.3244 | 1415.4723 | 1.0525 | 1.5976 | 1154.9951 | 0.4929 | 0.93335 | 499.7998 | -0.0053127 | 0.33795 | -6.3781 | 4494.5192
2017-11-28 09:00 | 50 | 11.7 | 80.5 | 0 | 400 | 400 | 2.9232 | 3.7884 | 453.809 | 2.5996 | 3.4123 | 1273.0271 | 2.0722 | 2.797 | 1757.3778 | 1.3283 | 1.9233 | 1457.6122 | 0.70399 | 1.1845 | 713.8464 | 0.20917 | 0.59474 | 251.112 | 5906.7845
2017-11-28 10:00 | 52.7778 | 12.7 | 84.9722 | 0 | 400 | 400 | 3.1787 | 4.0847 | 493.4684 | 2.8589 | 3.7137 | 1399.9831 | 2.2052 | 2.9524 | 1870.1279 | 1.4651 | 2.0846 | 1607.7897 | 0.84389 | 1.3505 | 855.7074 | 0.28034 | 0.6798 | 336.5597 | 6563.6362
2017-11-28 11:00 | 247.2222 | 13.2 | 398.0278 | 0 | 1282.2699 | 1000 | 16.1537 | 17.4701 | 2712.086 | 15.4738 | 16.6799 | 8168.0382 | 14.0363 | 15.0223 | 12739.8033 | 11.9536 | 12.6573 | 13890.0231 | 9.8351 | 10.3006 | 10444.8257 | 7.8156 | 8.1015 | 9726.1765 | 57680.9527
2017-11-28 12:00 | 219.4444 | 13.2 | 353.3056 | 0 | 1282.2699 | 1000 | 15.0633 | 16.2046 | 2515.6359 | 14.3566 | 15.39 | 7536.398 | 12.9261 | 13.7559 | 11665.86 | 10.891 | 11.4689 | 12585.8628 | 8.8598 | 9.2329 | 9362.1445 | 6.9532 | 7.1764 | 8615.4805 | 52281.3818
2017-11-28 13:00 | 255.5556 | 13.1 | 411.4444 | 0 | 1282.2699 | 1000 | 16.4592 | 17.8264 | 2767.4025 | 15.7764 | 17.0312 | 8340.061 | 14.3566 | 15.39 | 13051.6821 | 12.2587 | 13.0009 | 14267.0875 | 10.1455 | 10.6427 | 10791.7701 | 8.0538 | 8.3585 | 10034.7285 | 59252.7317
2017-11-28 14:00 | 188.8889 | 13.3 | 304.1111 | 0 | 1282.2699 | 1000 | 13.6672 | 14.5999 | 2266.5189 | 12.9665 | 13.8017 | 6758.6239 | 11.549 | 12.2033 | 10349.1288 | 9.6241 | 10.0687 | 11049.3225 | 7.6952 | 7.9718 | 8083.424 | 5.9114 | 6.0695 | 7286.6432 | 45793.6613
2017-11-28 15:00 | 138.8889 | 13.2 | 223.6111 | 0 | 1282.2699 | 1000 | 10.8426 | 11.4151 | 1772.0995 | 10.1966 | 10.6991 | 5239.2904 | 8.9158 | 9.2938 | 7881.7384 | 7.2042 | 7.4448 | 8169.8458 | 5.5732 | 5.7126 | 5792.6013 | 4.1581 | 4.2323 | 5080.9805 | 33936.556
2017-11-28 16:00 | 27.7778 | 12.9 | 44.7222 | 0 | 400 | 400 | 0.98313 | 1.5155 | 152.6223 | 0.77402 | 1.2676 | 379.0342 | 0.42221 | 0.84911 | 358.0579 | 0.066339 | 0.42382 | 72.7996 | -0.29348 | -0.0082496 | -297.5938 | -0.58412 | -0.3588 | -701.2614 | -36.3412
2017-11-28 17:00 | 0 | 12.5 | 0 | 0 | 400 | 400 | -1.62 | -1.62 | -251.4997 | -1.62 | -1.62 | -793.3286 | -1.62 | -1.62 | -1373.9021 | -1.62 | -1.62 | -1777.831 | -1.62 | -1.62 | -1642.7348 | -1.62 | -1.62 | -1944.931 | -7784.2272
2017-11-28 18:00 | 0 | 12 | 0 | 0 | 400 | 400 | -1.62 | -1.62 | -251.4997 | -1.62 | -1.62 | -793.3286 | -1.62 | -1.62 | -1373.9021 | -1.62 | -1.62 | -1777.831 | -1.62 | -1.62 | -1642.7348 | -1.62 | -1.62 | -1944.931 | -7784.2272
2017-11-28 19:00 | 0 | 11.4 | 0 | 0 | 400 | 400 | -1.62 | -1.62 | -251.4997 | -1.62 | -1.62 | -793.3286 | -1.62 | -1.62 | -1373.9021 | -1.62 | -1.62 | -1777.831 | -1.62 | -1.62 | -1642.7348 | -1.62 | -1.62 | -1944.931 | -7784.2272
2017-11-28 20:00 | 0 | 10.9 | 0 | 0 | 400 | 400 | -1.62 | -1.62 | -251.4997 | -1.62 | -1.62 | -793.3286 | -1.62 | -1.62 | -1373.9021 | -1.62 | -1.62 | -1777.831 | -1.62 | -1.62 | -1642.7348 | -1.62 | -1.62 | -1944.931 | -7784.2272
2017-11-28 21:00 | 0 | 10.6 | 0 | 0 | 400 | 400 | -1.62 | -1.62 | -251.4997 | -1.62 | -1.62 | -793.3286 | -1.62 | -1.62 | -1373.9021 | -1.62 | -1.62 | -1777.831 | -1.62 | -1.62 | -1642.7348 | -1.62 | -1.62 | -1944.931 | -7784.2272
2017-11-28 22:00 | 0 | 10.8 | 0 | 0 | 400 | 400 | -1.62 | -1.62 | -251.4997 | -1.62 | -1.62 | -793.3286 | -1.62 | -1.62 | -1373.9021 | -1.62 | -1.62 | -1777.831 | -1.62 | -1.62 | -1642.7348 | -1.62 | -1.62 | -1944.931 | -7784.2272
2017-11-28 23:00 | 0 | 9.8 | 0 | 0 | 400 | 400 | -1.62 | -1.62 | -251.4997 | -1.62 | -1.62 | -793.3286 | -1.62 | -1.62 | -1373.9021 | -1.62 | -1.62 | -1777.831 | -1.62 | -1.62 | -1642.7348 | -1.62 | -1.62 | -1944.931 | -7784.2272
2017-11-29 | 0 | 8.4 | 0 | 0 | 400 | 400 | -1.62 | -1.62 | -251.4997 | -1.62 | -1.62 | -793.3286 | -1.62 | -1.62 | -1373.9021 | -1.62 | -1.62 | -1777.831 | -1.62 | -1.62 | -1642.7348 | -1.62 | -1.62 | -1944.931 | -7784.2272
2017-11-29 01:00 | 0 | 7.4 | 0 | 0 | 400 | 400 | -1.62 | -1.62 | -251.4997 | -1.62 | -1.62 | -793.3286 | -1.62 | -1.62 | -1373.9021 | -1.62 | -1.62 | -1777.831 | -1.62 | -1.62 | -1642.7348 | -1.62 | -1.62 | -1944.931 | -7784.2272
2017-11-29 02:00 | 0 | 6.8 | 0 | 0 | 400 | 400 | -1.62 | -1.62 | -251.4997 | -1.62 | -1.62 | -793.3286 | -1.62 | -1.62 | -1373.9021 | -1.62 | -1.62 | -1777.831 | -1.62 | -1.62 | -1642.7348 | -1.62 | -1.62 | -1944.931 | -7784.2272
2017-11-29 03:00 | 0 | 6.4 | 0 | 0 | 400 | 400 | -1.62 | -1.62 | -251.4997 | -1.62 | -1.62 | -793.3286 | -1.62 | -1.62 | -1373.9021 | -1.62 | -1.62 | -1777.831 | -1.62 | -1.62 | -1642.7348 | -1.62 | -1.62 | -1944.931 | -7784.2272
2017-11-29 04:00 | 0 | 6.5 | 0 | 0 | 400 | 400 | -1.62 | -1.62 | -251.4997 | -1.62 | -1.62 | -793.3286 | -1.62 | -1.62 | -1373.9021 | -1.62 | -1.62 | -1777.831 | -1.62 | -1.62 | -1642.7348 | -1.62 | -1.62 | -1944.931 | -7784.2272
2017-11-29 05:00 | 0 | 5.9 | 0 | 0 | 400 | 400 | -1.62 | -1.62 | -251.4997 | -1.62 | -1.62 | -793.3286 | -1.62 | -1.62 | -1373.9021 | -1.62 | -1.62 | -1777.831 | -1.62 | -1.62 | -1642.7348 | -1.62 | -1.62 | -1944.931 | -7784.2272
2017-11-29 06:00 | 0 | 5.7 | 0 | 0 | 400 | 400 | -1.62 | -1.62 | -251.4997 | -1.62 | -1.62 | -793.3286 | -1.62 | -1.62 | -1373.9021 | -1.62 | -1.62 | -1777.831 | -1.62 | -1.62 | -1642.7348 | -1.62 | -1.62 | -1944.931 | -7784.2272
2017-11-29 07:00 | 50 | 5.6 | 80.5 | 0 | 400 | 400 | 2.9232 | 3.7884 | 453.809 | 2.5996 | 3.4123 | 1273.0271 | 2.0722 | 2.797 | 1757.3778 | 1.3283 | 1.9233 | 1457.6122 | 0.70399 | 1.1845 | 713.8464 | 0.20917 | 0.59474 | 251.112 | 5906.7845
2017-11-29 08:00 | 80.5556 | 7 | 129.6944 | 0 | 400 | 400 | 5.335 | 6.5697 | 828.2116 | 4.8787 | 6.045 | 2389.057 | 4.0483 | 5.0893 | 3433.2474 | 3.0514 | 3.9371 | 3348.5331 | 2.0722 | 2.797 | 2101.2457 | 1.2596 | 1.8423 | 1512.1575 | 13612.4522
2017-11-29 09:00 | 191.6667 | 8.8 | 308.5833 | 0 | 1282.2699 | 1000 | 13.7794 | 14.7282 | 2286.4286 | 13.0867 | 13.9382 | 6825.4726 | 11.6854 | 12.3562 | 10478.7883 | 9.73 | 10.185 | 11176.9754 | 7.8156 | 8.1015 | 8214.9594 | 6.045 | 6.2108 | 7456.2542 | 46438.8785
2017-11-29 10:00 | 225 | 11.3 | 362.25 | 0 | 1282.2699 | 1000 | 15.2868 | 16.4632 | 2555.7781 | 14.5984 | 15.6682 | 7672.6175 | 13.166 | 14.0285 | 11897.0024 | 11.1301 | 11.7352 | 12878.0774 | 9.0824 | 9.4756 | 9608.2392 | 7.1418 | 7.378 | 8857.5436 | 53469.2583
2017-11-29 11:00 | 138.8889 | 13.2 | 223.6111 | 0 | 1282.2699 | 1000 | 10.8426 | 11.4151 | 1772.0995 | 10.1966 | 10.6991 | 5239.2904 | 8.9158 | 9.2938 | 7881.7384 | 7.2042 | 7.4448 | 8169.8458 | 5.5732 | 5.7126 | 5792.6013 | 4.1581 | 4.2323 | 5080.9805 | 33936.556
2017-11-29 12:00 | 183.3333 | 14 | 295.1667 | 0 | 1282.2699 | 1000 | 13.3617 | 14.2513 | 2212.4007 | 12.6806 | 13.4776 | 6599.922 | 11.2713 | 11.8928 | 10085.8136 | 9.3558 | 9.7745 | 10726.5128 | 7.4515 | 7.7099 | 7817.8806 | 5.7092 | 5.856 | 7030.3369 | 44472.8667
2017-11-29 13:00 | 211.1111 | 14.9 | 339.8889 | 0 | 1282.2699 | 1000 | 14.7001 | 15.7853 | 2450.5481 | 14 | 14.9807 | 7335.9506 | 12.5558 | 13.3363 | 11310.0375 | 10.5484 | 11.0885 | 12168.4307 | 8.5196 | 8.8629 | 8987.0205 | 6.6342 | 6.8362 | 8207.0845 | 50459.072
2017-11-29 14:00 | 202.7778 | 15.4 | 326.4722 | 0 | 1282.2699 | 1000 | 14.3216 | 15.3497 | 2382.9207 | 13.6296 | 14.5569 | 7128.4084 | 12.2156 | 12.9523 | 10984.3583 | 10.1966 | 10.6991 | 11741.128 | 8.2302 | 8.5492 | 8668.8846 | 6.3748 | 6.5603 | 7875.8851 | 48781.5851
2017-11-29 15:00 | 86.1111 | 14.9 | 138.6389 | 0 | 400 | 400 | 5.7232 | 7.0163 | 888.4796 | 5.2787 | 6.505 | 2584.9319 | 4.4091 | 5.5048 | 3739.1883 | 3.3053 | 4.2312 | 3627.1991 | 2.3374 | 3.1068 | 2370.1312 | 1.4651 | 2.0846 | 1758.9073 | 14968.8375
2017-11-29 16:00 | 19.4444 | 14.3 | 31.3056 | 0 | 400 | 400 | 0.20917 | 0.59474 | 32.4714 | 0.066339 | 0.42382 | 32.4857 | -0.14909 | 0.16539 | -126.4349 | -0.4385 | -0.18298 | -481.2049 | -0.73035 | -0.5357 | -740.578 | -0.95081 | -0.80311 | -1141.4861 | -2424.7468
2017-11-29 17:00 | 0 | 13.5 | 0 | 0 | 400 | 400 | -1.62 | -1.62 | -251.4997 | -1.62 | -1.62 | -793.3286 | -1.62 | -1.62 | -1373.9021 | -1.62 | -1.62 | -1777.831 | -1.62 | -1.62 | -1642.7348 | -1.62 | -1.62 | -1944.931 | -7784.2272
2017-11-29 18:00 | 0 | 12.1 | 0 | 0 | 400 | 400 | -1.62 | -1.62 | -251.4997 | -1.62 | -1.62 | -793.3286 | -1.62 | -1.62 | -1373.9021 | -1.62 | -1.62 | -1777.831 | -1.62 | -1.62 | -1642.7348 | -1.62 | -1.62 | -1944.931 | -7784.2272
2017-11-29 19:00 | 0 | 11.6 | 0 | 0 | 400 | 400 | -1.62 | -1.62 | -251.4997 | -1.62 | -1.62 | -793.3286 | -1.62 | -1.62 | -1373.9021 | -1.62 | -1.62 | -1777.831 | -1.62 | -1.62 | -1642.7348 | -1.62 | -1.62 | -1944.931 | -7784.2272
2017-11-29 20:00 | 0 | 11.2 | 0 | 0 | 400 | 400 | -1.62 | -1.62 | -251.4997 | -1.62 | -1.62 | -793.3286 | -1.62 | -1.62 | -1373.9021 | -1.62 | -1.62 | -1777.831 | -1.62 | -1.62 | -1642.7348 | -1.62 | -1.62 | -1944.931 | -7784.2272
2017-11-29 21:00 | 0 | 11.4 | 0 | 0 | 400 | 400 | -1.62 | -1.62 | -251.4997 | -1.62 | -1.62 | -793.3286 | -1.62 | -1.62 | -1373.9021 | -1.62 | -1.62 | -1777.831 | -1.62 | -1.62 | -1642.7348 | -1.62 | -1.62 | -1944.931 | -7784.2272
2017-11-29 22:00 | 0 | 11.2 | 0 | 0 | 400 | 400 | -1.62 | -1.62 | -251.4997 | -1.62 | -1.62 | -793.3286 | -1.62 | -1.62 | -1373.9021 | -1.62 | -1.62 | -1777.831 | -1.62 | -1.62 | -1642.7348 | -1.62 | -1.62 | -1944.931 | -7784.2272
2017-11-29 23:00 | 0 | 10 | 0 | 0 | 400 | 400 | -1.62 | -1.62 | -251.4997 | -1.62 | -1.62 | -793.3286 | -1.62 | -1.62 | -1373.9021 | -1.62 | -1.62 | -1777.831 | -1.62 | -1.62 | -1642.7348 | -1.62 | -1.62 | -1944.931 | -7784.2272
2017-11-30 | 0 | 10.8 | 0 | 0 | 400 | 400 | -1.62 | -1.62 | -251.4997 | -1.62 | -1.62 | -793.3286 | -1.62 | -1.62 | -1373.9021 | -1.62 | -1.62 | -1777.831 | -1.62 | -1.62 | -1642.7348 | -1.62 | -1.62 | -1944.931 | -7784.2272
2017-11-30 01:00 | 0 | 9.9 | 0 | 0 | 400 | 400 | -1.62 | -1.62 | -251.4997 | -1.62 | -1.62 | -793.3286 | -1.62 | -1.62 | -1373.9021 | -1.62 | -1.62 | -1777.831 | -1.62 | -1.62 | -1642.7348 | -1.62 | -1.62 | -1944.931 | -7784.2272
2017-11-30 02:00 | 0 | 8.8 | 0 | 0 | 400 | 400 | -1.62 | -1.62 | -251.4997 | -1.62 | -1.62 | -793.3286 | -1.62 | -1.62 | -1373.9021 | -1.62 | -1.62 | -1777.831 | -1.62 | -1.62 | -1642.7348 | -1.62 | -1.62 | -1944.931 | -7784.2272
2017-11-30 03:00 | 0 | 9.1 | 0 | 0 | 400 | 400 | -1.62 | -1.62 | -251.4997 | -1.62 | -1.62 | -793.3286 | -1.62 | -1.62 | -1373.9021 | -1.62 | -1.62 | -1777.831 | -1.62 | -1.62 | -1642.7348 | -1.62 | -1.62 | -1944.931 | -7784.2272
2017-11-30 04:00 | 0 | 9.5 | 0 | 0 | 400 | 400 | -1.62 | -1.62 | -251.4997 | -1.62 | -1.62 | -793.3286 | -1.62 | -1.62 | -1373.9021 | -1.62 | -1.62 | -1777.831 | -1.62 | -1.62 | -1642.7348 | -1.62 | -1.62 | -1944.931 | -7784.2272
2017-11-30 05:00 | 0 | 9.1 | 0 | 0 | 400 | 400 | -1.62 | -1.62 | -251.4997 | -1.62 | -1.62 | -793.3286 | -1.62 | -1.62 | -1373.9021 | -1.62 | -1.62 | -1777.831 | -1.62 | -1.62 | -1642.7348 | -1.62 | -1.62 | -1944.931 | -7784.2272
2017-11-30 06:00 | 0 | 9.5 | 0 | 0 | 400 | 400 | -1.62 | -1.62 | -251.4997 | -1.62 | -1.62 | -793.3286 | -1.62 | -1.62 | -1373.9021 | -1.62 | -1.62 | -1777.831 | -1.62 | -1.62 | -1642.7348 | -1.62 | -1.62 | -1944.931 | -7784.2272
2017-11-30 07:00 | 30.5556 | 9.3 | 49.1944 | 0 | 400 | 400 | 1.1907 | 1.761 | 184.8484 | 1.0525 | 1.5976 | 515.3981 | 0.63379 | 1.101 | 537.4924 | 0.20917 | 0.59474 | 229.5375 | -0.22121 | 0.078707 | -224.3056 | -0.51123 | -0.27075 | -613.7564 | 629.2144
2017-11-30 08:00 | 108.3333 | 10.1 | 174.4167 | 0 | 400 | 400 | 7.2199 | 8.7473 | 1120.8365 | 6.7242 | 8.1716 | 3292.8198 | 5.7232 | 7.0163 | 4853.6198 | 4.4685 | 5.5732 | 4903.716 | 3.2421 | 4.1581 | 3287.4911 | 2.2052 | 2.9524 | 2647.401 | 20105.8842
2017-11-30 09:00 | 219.4444 | 11.4 | 353.3056 | 0 | 1282.2699 | 1000 | 15.0633 | 16.2046 | 2515.6359 | 14.3566 | 15.39 | 7536.398 | 12.9261 | 13.7559 | 11665.86 | 10.891 | 11.4689 | 12585.8628 | 8.8598 | 9.2329 | 9362.1445 | 6.9532 | 7.1764 | 8615.4805 | 52281.3818
2017-11-30 10:00 | 261.1111 | 12.9 | 420.3889 | 0 | 1282.2699 | 1000 | 16.6475 | 18.0462 | 2801.5328 | 15.9818 | 17.2699 | 8456.985 | 14.53 | 15.5894 | 13220.7731 | 12.4717 | 13.2413 | 14530.9294 | 10.2981 | 10.8113 | 10962.6767 | 8.2302 | 8.5492 | 10263.6054 | 60236.5024
2017-11-30 11:00 | 466.6667 | 13.1 | 751.3333 | 0 | 1282.2699 | 1000 | 21.3871 | 23.6251 | 3667.5993 | 20.8509 | 22.9933 | 11259.6662 | 19.6846 | 21.6173 | 18332.8198 | 17.798 | 19.3945 | 21283.4334 | 15.6265 | 16.857 | 17093.0911 | 13.2447 | 14.1181 | 16949.2704 | 88585.8803
2017-11-30 12:00 | 455.5556 | 13.3 | 733.4444 | 0 | 1282.2699 | 1000 | 21.2115 | 23.4183 | 3635.5038 | 20.6794 | 22.7911 | 11160.6602 | 19.4841 | 21.3808 | 18132.2467 | 17.592 | 19.1526 | 21017.9146 | 15.3808 | 16.5721 | 16804.1556 | 13.0067 | 13.8474 | 16624.3165 | 87374.7973
2017-11-30 13:00 | 433.3333 | 13.5 | 697.6667 | 0 | 1282.2699 | 1000 | 20.8509 | 22.9933 | 3569.5204 | 20.3021 | 22.346 | 10942.7111 | 19.0783 | 20.902 | 17726.1989 | 17.1355 | 18.6172 | 20430.3657 | 14.933 | 16.054 | 16278.8049 | 12.5558 | 13.3363 | 16010.7792 | 84958.3802
2017-11-30 14:00 | 305.5556 | 13.4 | 491.9444 | 0 | 1282.2699 | 1000 | 18.0413 | 19.6806 | 3055.2554 | 17.4035 | 18.9313 | 9270.5532 | 16.0107 | 17.3036 | 14674.5026 | 13.927 | 14.8971 | 16347.9644 | 11.6854 | 12.3562 | 12529.1833 | 9.4638 | 9.8928 | 11876.6603 | 67754.1193
2017-11-30 15:00 | 194.4444 | 14 | 313.0556 | 0 | 1282.2699 | 1000 | 13.927 | 14.8971 | 2312.6541 | 13.2447 | 14.1181 | 6913.5312 | 11.8203 | 12.5075 | 10607.1302 | 9.8351 | 10.3006 | 11303.793 | 7.9352 | 8.2304 | 8345.6738 | 6.1115 | 6.2811 | 7540.6823 | 47023.4645
2017-11-30 16:00 | 41.6667 | 14.2 | 67.0833 | 0 | 400 | 400 | 2.2052 | 2.9524 | 342.3363 | 1.9386 | 2.6405 | 949.2993 | 1.4651 | 2.0846 | 1242.4947 | 0.84389 | 1.3505 | 926.0795 | 0.35135 | 0.76459 | 356.2747 | -0.077122 | 0.2518 | -92.5873 | 3723.8972
2017-11-30 17:00 | 0 | 13.7 | 0 | 0 | 400 | 400 | -1.62 | -1.62 | -251.4997 | -1.62 | -1.62 | -793.3286 | -1.62 | -1.62 | -1373.9021 | -1.62 | -1.62 | -1777.831 | -1.62 | -1.62 | -1642.7348 | -1.62 | -1.62 | -1944.931 | -7784.2272
2017-11-30 18:00 | 0 | 13.3 | 0 | 0 | 400 | 400 | -1.62 | -1.62 | -251.4997 | -1.62 | -1.62 | -793.3286 | -1.62 | -1.62 | -1373.9021 | -1.62 | -1.62 | -1777.831 | -1.62 | -1.62 | -1642.7348 | -1.62 | -1.62 | -1944.931 | -7784.2272
2017-11-30 19:00 | 0 | 13 | 0 | 0 | 400 | 400 | -1.62 | -1.62 | -251.4997 | -1.62 | -1.62 | -793.3286 | -1.62 | -1.62 | -1373.9021 | -1.62 | -1.62 | -1777.831 | -1.62 | -1.62 | -1642.7348 | -1.62 | -1.62 | -1944.931 | -7784.2272
2017-11-30 20:00 | 0 | 12.6 | 0 | 0 | 400 | 400 | -1.62 | -1.62 | -251.4997 | -1.62 | -1.62 | -793.3286 | -1.62 | -1.62 | -1373.9021 | -1.62 | -1.62 | -1777.831 | -1.62 | -1.62 | -1642.7348 | -1.62 | -1.62 | -1944.931 | -7784.2272
2017-11-30 21:00 | 0 | 12.7 | 0 | 0 | 400 | 400 | -1.62 | -1.62 | -251.4997 | -1.62 | -1.62 | -793.3286 | -1.62 | -1.62 | -1373.9021 | -1.62 | -1.62 | -1777.831 | -1.62 | -1.62 | -1642.7348 | -1.62 | -1.62 | -1944.931 | -7784.2272
2017-11-30 22:00 | 0 | 12.2 | 0 | 0 | 400 | 400 | -1.62 | -1.62 | -251.4997 | -1.62 | -1.62 | -793.3286 | -1.62 | -1.62 | -1373.9021 | -1.62 | -1.62 | -1777.831 | -1.62 | -1.62 | -1642.7348 | -1.62 | -1.62 | -1944.931 | -7784.2272
2017-11-30 23:00 | 0 | 12.8 | 0 | 0 | 400 | 400 | -1.62 | -1.62 | -251.4997 | -1.62 | -1.62 | -793.3286 | -1.62 | -1.62 | -1373.9021 | -1.62 | -1.62 | -1777.831 | -1.62 | -1.62 | -1642.7348 | -1.62 | -1.62 | -1944.931 | -7784.2272
2017-12-01 | 0 | 12.3 | 0 | 0 | 400 | 400 | -1.62 | -1.62 | -251.4997 | -1.62 | -1.62 | -793.3286 | -1.62 | -1.62 | -1373.9021 | -1.62 | -1.62 | -1777.831 | -1.62 | -1.62 | -1642.7348 | -1.62 | -1.62 | -1944.931 | -7784.2272
2017-12-01 01:00 | 0 | 12 | 0 | 0 | 400 | 400 | -1.62 | -1.62 | -251.4997 | -1.62 | -1.62 | -793.3286 | -1.62 | -1.62 | -1373.9021 | -1.62 | -1.62 | -1777.831 | -1.62 | -1.62 | -1642.7348 | -1.62 | -1.62 | -1944.931 | -7784.2272
2017-12-01 02:00 | 0 | 12.3 | 0 | 0 | 400 | 400 | -1.62 | -1.62 | -251.4997 | -1.62 | -1.62 | -793.3286 | -1.62 | -1.62 | -1373.9021 | -1.62 | -1.62 | -1777.831 | -1.62 | -1.62 | -1642.7348 | -1.62 | -1.62 | -1944.931 | -7784.2272
2017-12-01 03:00 | 0 | 12.7 | 0 | 0 | 400 | 400 | -1.62 | -1.62 | -251.4997 | -1.62 | -1.62 | -793.3286 | -1.62 | -1.62 | -1373.9021 | -1.62 | -1.62 | -1777.831 | -1.62 | -1.62 | -1642.7348 | -1.62 | -1.62 | -1944.931 | -7784.2272
2017-12-01 04:00 | 0 | 12.6 | 0 | 0 | 400 | 400 | -1.62 | -1.62 | -251.4997 | -1.62 | -1.62 | -793.3286 | -1.62 | -1.62 | -1373.9021 | -1.62 | -1.62 | -1777.831 | -1.62 | -1.62 | -1642.7348 | -1.62 | -1.62 | -1944.931 | -7784.2272
2017-12-01 05:00 | 0 | 12.7 | 0 | 0 | 400 | 400 | -1.62 | -1.62 | -251.4997 | -1.62 | -1.62 | -793.3286 | -1.62 | -1.62 | -1373.9021 | -1.62 | -1.62 | -1777.831 | -1.62 | -1.62 | -1642.7348 | -1.62 | -1.62 | -1944.931 | -7784.2272
2017-12-01 06:00 | 0 | 12.6 | 0 | 0 | 400 | 400 | -1.62 | -1.62 | -251.4997 | -1.62 | -1.62 | -793.3286 | -1.62 | -1.62 | -1373.9021 | -1.62 | -1.62 | -1777.831 | -1.62 | -1.62 | -1642.7348 | -1.62 | -1.62 | -1944.931 | -7784.2272
2017-12-01 07:00 | 41.6667 | 12.6 | 67.0833 | 0 | 400 | 400 | 2.2052 | 2.9524 | 342.3363 | 1.9386 | 2.6405 | 949.2993 | 1.4651 | 2.0846 | 1242.4947 | 0.84389 | 1.3505 | 926.0795 | 0.35135 | 0.76459 | 356.2747 | -0.077122 | 0.2518 | -92.5873 | 3723.8972
2017-12-01 08:00 | 116.6667 | 14.3 | 187.8333 | 0 | 400 | 400 | 7.7404 | 9.3558 | 1201.629 | 7.2199 | 8.7473 | 3535.5575 | 6.207 | 7.5738 | 5263.9355 | 4.8787 | 6.045 | 5353.8211 | 3.6183 | 4.5932 | 3669.0114 | 2.5344 | 3.3363 | 3042.5909 | 22066.5453
2017-12-01 09:00 | 152.7778 | 14.6 | 245.9722 | 0 | 1282.2699 | 1000 | 11.6854 | 12.3562 | 1918.195 | 11.035 | 11.6292 | 5694.7408 | 9.73 | 10.185 | 8637.5307 | 7.9352 | 8.2304 | 9032.0098 | 6.1776 | 6.3512 | 6440.137 | 4.6648 | 4.76 | 5714.6038 | 37437.2171
2017-12-01 10:00 | 144.4444 | 14.6 | 232.5556 | 0 | 1282.2699 | 1000 | 11.1773 | 11.7879 | 1829.9731 | 10.5484 | 11.0885 | 5429.9674 | 9.2471 | 9.6555 | 8188.4844 | 7.5128 | 7.7757 | 8532.9924 | 5.8443 | 5.9985 | 6082.5239 | 4.3768 | 4.4597 | 5354.067 | 35418.0082
2017-12-01 11:00 | 133.3333 | 15.3 | 214.6667 | 0 | 1282.2699 | 1000 | 10.4988 | 11.0334 | 1712.8497 | 9.8351 | 10.3006 | 5044.1366 | 8.5769 | 8.9251 | 7569.0072 | 6.9532 | 7.1764 | 7875.2759 | 5.3673 | 5.496 | 5572.9163 | 3.9371 | 4.0029 | 4805.5904 | 32579.7761
2017-12-01 12:00 | 100 | 15.8 | 161 | 0 | 400 | 400 | 6.6735 | 8.1128 | 1036.0051 | 6.207 | 7.5738 | 3039.5403 | 5.2787 | 6.505 | 4476.6358 | 4.0483 | 5.0893 | 4442.6264 | 2.9232 | 3.7884 | 2964.1702 | 1.9386 | 2.6405 | 2327.3101 | 18286.2879
2017-12-01 13:00 | 69.4444 | 15.8 | 111.8056 | 0 | 400 | 400 | 4.4685 | 5.5732 | 693.701 | 4.109 | 5.1592 | 2012.1413 | 3.3683 | 4.3041 | 2856.5167 | 2.4032 | 3.1835 | 2637.2955 | 1.6013 | 2.2447 | 1623.6753 | 0.91359 | 1.4332 | 1096.8014 | 10920.1312
2017-12-01 14:00 | 83.3333 | 15.7 | 134.1667 | 0 | 400 | 400 | 5.5026 | 6.7625 | 854.2377 | 5.1085 | 6.3093 | 2501.5993 | 4.2296 | 5.2982 | 3586.9899 | 3.1787 | 4.0847 | 3488.2883 | 2.2052 | 2.9524 | 2236.0577 | 1.3968 | 2.0041 | 1676.8649 | 14344.0378
2017-12-01 15:00 | 33.3333 | 15.7 | 53.6667 | 0 | 400 | 400 | 1.4651 | 2.0846 | 227.4449 | 1.2596 | 1.8423 | 616.8022 | 0.84389 | 1.3505 | 715.6713 | 0.35135 | 0.76459 | 385.5742 | -0.077122 | 0.2518 | -78.2015 | -0.4385 | -0.18298 | -526.4338 | 1340.8574
2017-12-01 16:00 | 8.3333 | 15.6 | 13.4167 | 0 | 400 | 400 | -0.87718 | -0.7137 | -136.1747 | -0.87718 | -0.7137 | -429.5484 | -1.0246 | -0.89279 | -868.9193 | -1.1726 | -1.073 | -1286.7992 | -1.2468 | -1.1635 | -1264.274 | -1.3212 | -1.2542 | -1586.1236 | -5571.8391
2017-12-01 17:00 | 0 | 15.4 | 0 | 0 | 400 | 400 | -1.62 | -1.62 | -251.4997 | -1.62 | -1.62 | -793.3286 | -1.62 | -1.62 | -1373.9021 | -1.62 | -1.62 | -1777.831 | -1.62 | -1.62 | -1642.7348 | -1.62 | -1.62 | -1944.931 | -7784.2272
2017-12-01 18:00 | 0 | 15 | 0 | 0 | 400 | 400 | -1.62 | -1.62 | -251.4997 | -1.62 | -1.62 | -793.3286 | -1.62 | -1.62 | -1373.9021 | -1.62 | -1.62 | -1777.831 | -1.62 | -1.62 | -1642.7348 | -1.62 | -1.62 | -1944.931 | -7784.2272
2017-12-01 19:00 | 0 | 14.7 | 0 | 0 | 400 | 400 | -1.62 | -1.62 | -251.4997 | -1.62 | -1.62 | -793.3286 | -1.62 | -1.62 | -1373.9021 | -1.62 | -1.62 | -1777.831 | -1.62 | -1.62 | -1642.7348 | -1.62 | -1.62 | -1944.931 | -7784.2272
2017-12-01 20:00 | 0 | 14.4 | 0 | 0 | 400 | 400 | -1.62 | -1.62 | -251.4997 | -1.62 | -1.62 | -793.3286 | -1.62 | -1.62 | -1373.9021 | -1.62 | -1.62 | -1777.831 | -1.62 | -1.62 | -1642.7348 | -1.62 | -1.62 | -1944.931 | -7784.2272
2017-12-01 21:00 | 0 | 13.9 | 0 | 0 | 400 | 400 | -1.62 | -1.62 | -251.4997 | -1.62 | -1.62 | -793.3286 | -1.62 | -1.62 | -1373.9021 | -1.62 | -1.62 | -1777.831 | -1.62 | -1.62 | -1642.7348 | -1.62 | -1.62 | -1944.931 | -7784.2272
2017-12-01 22:00 | 0 | 13.6 | 0 | 0 | 400 | 400 | -1.62 | -1.62 | -251.4997 | -1.62 | -1.62 | -793.3286 | -1.62 | -1.62 | -1373.9021 | -1.62 | -1.62 | -1777.831 | -1.62 | -1.62 | -1642.7348 | -1.62 | -1.62 | -1944.931 | -7784.2272
2017-12-01 23:00 | 0 | 11.4 | 0 | 0 | 400 | 400 | -1.62 | -1.62 | -251.4997 | -1.62 | -1.62 | -793.3286 | -1.62 | -1.62 | -1373.9021 | -1.62 | -1.62 | -1777.831 | -1.62 | -1.62 | -1642.7348 | -1.62 | -1.62 | -1944.931 | -7784.2272
2017-12-02 | 0 | 11 | 0 | 0 | 400 | 400 | -1.62 | -1.62 | -251.4997 | -1.62 | -1.62 | -793.3286 | -1.62 | -1.62 | -1373.9021 | -1.62 | -1.62 | -1777.831 | -1.62 | -1.62 | -1642.7348 | -1.62 | -1.62 | -1944.931 | -7784.2272
2017-12-02 01:00 | 0 | 10.1 | 0 | 0 | 400 | 400 | -1.62 | -1.62 | -251.4997 | -1.62 | -1.62 | -793.3286 | -1.62 | -1.62 | -1373.9021 | -1.62 | -1.62 | -1777.831 | -1.62 | -1.62 | -1642.7348 | -1.62 | -1.62 | -1944.931 | -7784.2272
2017-12-02 02:00 | 0 | 10.6 | 0 | 0 | 400 | 400 | -1.62 | -1.62 | -251.4997 | -1.62 | -1.62 | -793.3286 | -1.62 | -1.62 | -1373.9021 | -1.62 | -1.62 | -1777.831 | -1.62 | -1.62 | -1642.7348 | -1.62 | -1.62 | -1944.931 | -7784.2272
2017-12-02 03:00 | 0 | 10.7 | 0 | 0 | 400 | 400 | -1.62 | -1.62 | -251.4997 | -1.62 | -1.62 | -793.3286 | -1.62 | -1.62 | -1373.9021 | -1.62 | -1.62 | -1777.831 | -1.62 | -1.62 | -1642.7348 | -1.62 | -1.62 | -1944.931 | -7784.2272
2017-12-02 04:00 | 0 | 10.4 | 0 | 0 | 400 | 400 | -1.62 | -1.62 | -251.4997 | -1.62 | -1.62 | -793.3286 | -1.62 | -1.62 | -1373.9021 | -1.62 | -1.62 | -1777.831 | -1.62 | -1.62 | -1642.7348 | -1.62 | -1.62 | -1944.931 | -7784.2272
2017-12-02 05:00 | 0 | 10.2 | 0 | 0 | 400 | 400 | -1.62 | -1.62 | -251.4997 | -1.62 | -1.62 | -793.3286 | -1.62 | -1.62 | -1373.9021 | -1.62 | -1.62 | -1777.831 | -1.62 | -1.62 | -1642.7348 | -1.62 | -1.62 | -1944.931 | -7784.2272
2017-12-02 06:00 | 0 | 8.7 | 0 | 0 | 400 | 400 | -1.62 | -1.62 | -251.4997 | -1.62 | -1.62 | -793.3286 | -1.62 | -1.62 | -1373.9021 | -1.62 | -1.62 | -1777.831 | -1.62 | -1.62 | -1642.7348 | -1.62 | -1.62 | -1944.931 | -7784.2272
2017-12-02 07:00 | 44.4444 | 8.1 | 71.5556 | 0 | 400 | 400 | 2.4689 | 3.2601 | 383.2752 | 2.1388 | 2.8748 | 1047.3549 | 1.6691 | 2.3244 | 1415.4723 | 1.0525 | 1.5976 | 1154.9951 | 0.4929 | 0.93335 | 499.7998 | -0.0053127 | 0.33795 | -6.3781 | 4494.5192
2017-12-02 08:00 | 155.5556 | 8.2 | 250.4444 | 0 | 1282.2699 | 1000 | 11.8649 | 12.5576 | 1949.4666 | 11.1773 | 11.7879 | 5772.4524 | 9.8873 | 10.3581 | 8784.2958 | 8.0538 | 8.3585 | 9172.5882 | 6.3093 | 6.4908 | 6581.6969 | 4.7362 | 4.8346 | 5804.0998 | 38064.5997
2017-12-02 09:00 | 158.3333 | 10.4 | 254.9167 | 0 | 1282.2699 | 1000 | 12.0416 | 12.7563 | 1980.3141 | 11.3646 | 11.997 | 5874.8502 | 9.9912 | 10.4725 | 8881.3369 | 8.1716 | 8.4858 | 9312.2836 | 6.44 | 6.6296 | 6722.4106 | 4.8782 | 4.983 | 5982.3268 | 38753.5222
2017-12-02 10:00 | 169.4444 | 12.6 | 272.8056 | 0 | 1282.2699 | 1000 | 12.6392 | 13.4307 | 2085.0091 | 11.9536 | 12.6573 | 6198.2004 | 10.5979 | 11.1434 | 9450.2726 | 8.7473 | 9.1103 | 9997.6154 | 6.8899 | 7.1087 | 7208.2704 | 5.2288 | 5.3505 | 6423.4392 | 41362.8071
2017-12-02 11:00 | 150 | 13.1 | 241.5 | 0 | 1282.2699 | 1000 | 11.549 | 12.2033 | 1894.4602 | 10.891 | 11.4689 | 5616.2398 | 9.5709 | 10.0103 | 8489.3131 | 7.7555 | 8.0368 | 8819.4805 | 6.1115 | 6.2811 | 6369.0391 | 4.5932 | 4.6853 | 5624.8527 | 36813.3855
2017-12-02 12:00 | 133.3333 | 14 | 214.6667 | 0 | 1282.2699 | 1000 | 10.4988 | 11.0334 | 1712.8497 | 9.8351 | 10.3006 | 5044.1366 | 8.5769 | 8.9251 | 7569.0072 | 6.9532 | 7.1764 | 7875.2759 | 5.3673 | 5.496 | 5572.9163 | 3.9371 | 4.0029 | 4805.5904 | 32579.7761
2017-12-02 13:00 | 150 | 14.3 | 241.5 | 0 | 1282.2699 | 1000 | 11.549 | 12.2033 | 1894.4602 | 10.891 | 11.4689 | 5616.2398 | 9.5709 | 10.0103 | 8489.3131 | 7.7555 | 8.0368 | 8819.4805 | 6.1115 | 6.2811 | 6369.0391 | 4.5932 | 4.6853 | 5624.8527 | 36813.3855
2017-12-02 14:00 | 119.4444 | 14.5 | 192.3056 | 0 | 400 | 400 | 7.9232 | 9.5709 | 1230.0119 | 7.4122 | 8.9715 | 3629.7015 | 6.3644 | 7.7555 | 5397.44 | 4.994 | 6.1776 | 5480.3807 | 3.7422 | 4.7362 | 3794.5956 | 2.5996 | 3.4123 | 3120.9638 | 22653.0933
2017-12-02 15:00 | 58.3333 | 13.9 | 93.9167 | 0 | 400 | 400 | 3.6183 | 4.5932 | 561.7189 | 3.2421 | 4.1581 | 1587.6334 | 2.5996 | 3.4123 | 2204.6533 | 1.8042 | 2.483 | 1979.8802 | 1.1217 | 1.6794 | 1137.3925 | 0.4929 | 0.93335 | 591.7425 | 8063.0209
2017-12-02 16:00 | 19.4444 | 13.7 | 31.3056 | 0 | 400 | 400 | 0.20917 | 0.59474 | 32.4714 | 0.066339 | 0.42382 | 32.4857 | -0.14909 | 0.16539 | -126.4349 | -0.4385 | -0.18298 | -481.2049 | -0.73035 | -0.5357 | -740.578 | -0.95081 | -0.80311 | -1141.4861 | -2424.7468
2017-12-02 17:00 | 0 | 12.8 | 0 | 0 | 400 | 400 | -1.62 | -1.62 | -251.4997 | -1.62 | -1.62 | -793.3286 | -1.62 | -1.62 | -1373.9021 | -1.62 | -1.62 | -1777.831 | -1.62 | -1.62 | -1642.7348 | -1.62 | -1.62 | -1944.931 | -7784.2272
2017-12-02 18:00 | 0 | 11.4 | 0 | 0 | 400 | 400 | -1.62 | -1.62 | -251.4997 | -1.62 | -1.62 | -793.3286 | -1.62 | -1.62 | -1373.9021 | -1.62 | -1.62 | -1777.831 | -1.62 | -1.62 | -1642.7348 | -1.62 | -1.62 | -1944.931 | -7784.2272
2017-12-02 19:00 | 0 | 10.4 | 0 | 0 | 400 | 400 | -1.62 | -1.62 | -251.4997 | -1.62 | -1.62 | -793.3286 | -1.62 | -1.62 | -1373.9021 | -1.62 | -1.62 | -1777.831 | -1.62 | -1.62 | -1642.7348 | -1.62 | -1.62 | -1944.931 | -7784.2272
2017-12-02 20:00 | 0 | 9.1 | 0 | 0 | 400 | 400 | -1.62 | -1.62 | -251.4997 | -1.62 | -1.62 | -793.3286 | -1.62 | -1.62 | -1373.9021 | -1.62 | -1.62 | -1777.831 | -1.62 | -1.62 | -1642.7348 | -1.62 | -1.62 | -1944.931 | -7784.2272
2017-12-02 21:00 | 0 | 8.6 | 0 | 0 | 400 | 400 | -1.62 | -1.62 | -251.4997 | -1.62 | -1.62 | -793.3286 | -1.62 | -1.62 | -1373.9021 | -1.62 | -1.62 | -1777.831 | -1.62 | -1.62 | -1642.7348 | -1.62 | -1.62 | -1944.931 | -7784.2272
2017-12-02 22:00 | 0 | 8.2 | 0 | 0 | 400 | 400 | -1.62 | -1.62 | -251.4997 | -1.62 | -1.62 | -793.3286 | -1.62 | -1.62 | -1373.9021 | -1.62 | -1.62 | -1777.831 | -1.62 | -1.62 | -1642.7348 | -1.62 | -1.62 | -1944.931 | -7784.2272
2017-12-02 23:00 | 0 | 8 | 0 | 0 | 400 | 400 | -1.62 | -1.62 | -251.4997 | -1.62 | -1.62 | -793.3286 | -1.62 | -1.62 | -1373.9021 | -1.62 | -1.62 | -1777.831 | -1.62 | -1.62 | -1642.7348 | -1.62 | -1.62 | -1944.931 | -7784.2272
2017-12-03 | 0 | 8.4 | 0 | 0 | 400 | 400 | -1.62 | -1.62 | -251.4997 | -1.62 | -1.62 | -793.3286 | -1.62 | -1.62 | -1373.9021 | -1.62 | -1.62 | -1777.831 | -1.62 | -1.62 | -1642.7348 | -1.62 | -1.62 | -1944.931 | -7784.2272
2017-12-03 01:00 | 0 | 7.5 | 0 | 0 | 400 | 400 | -1.62 | -1.62 | -251.4997 | -1.62 | -1.62 | -793.3286 | -1.62 | -1.62 | -1373.9021 | -1.62 | -1.62 | -1777.831 | -1.62 | -1.62 | -1642.7348 | -1.62 | -1.62 | -1944.931 | -7784.2272
2017-12-03 02:00 | 0 | 7.3 | 0 | 0 | 400 | 400 | -1.62 | -1.62 | -251.4997 | -1.62 | -1.62 | -793.3286 | -1.62 | -1.62 | -1373.9021 | -1.62 | -1.62 | -1777.831 | -1.62 | -1.62 | -1642.7348 | -1.62 | -1.62 | -1944.931 | -7784.2272
2017-12-03 03:00 | 0 | 7.2 | 0 | 0 | 400 | 400 | -1.62 | -1.62 | -251.4997 | -1.62 | -1.62 | -793.3286 | -1.62 | -1.62 | -1373.9021 | -1.62 | -1.62 | -1777.831 | -1.62 | -1.62 | -1642.7348 | -1.62 | -1.62 | -1944.931 | -7784.2272
2017-12-03 04:00 | 0 | 7 | 0 | 0 | 400 | 400 | -1.62 | -1.62 | -251.4997 | -1.62 | -1.62 | -793.3286 | -1.62 | -1.62 | -1373.9021 | -1.62 | -1.62 | -1777.831 | -1.62 | -1.62 | -1642.7348 | -1.62 | -1.62 | -1944.931 | -7784.2272
2017-12-03 05:00 | 0 | 7.1 | 0 | 0 | 400 | 400 | -1.62 | -1.62 | -251.4997 | -1.62 | -1.62 | -793.3286 | -1.62 | -1.62 | -1373.9021 | -1.62 | -1.62 | -1777.831 | -1.62 | -1.62 | -1642.7348 | -1.62 | -1.62 | -1944.931 | -7784.2272
2017-12-03 06:00 | 0 | 6.5 | 0 | 0 | 400 | 400 | -1.62 | -1.62 | -251.4997 | -1.62 | -1.62 | -793.3286 | -1.62 | -1.62 | -1373.9021 | -1.62 | -1.62 | -1777.831 | -1.62 | -1.62 | -1642.7348 | -1.62 | -1.62 | -1944.931 | -7784.2272
2017-12-03 07:00 | 36.1111 | 6.4 | 58.1389 | 0 | 400 | 400 | 1.7367 | 2.4038 | 269.6096 | 1.4651 | 2.0846 | 717.4504 | 1.0525 | 1.5976 | 892.5765 | 0.56343 | 1.0173 | 618.299 | 0.066339 | 0.42382 | 67.2676 | -0.29348 | -0.0082496 | -352.3389 | 2212.8643
2017-12-03 08:00 | 125 | 6.9 | 201.25 | 0 | 1282.2699 | 1000 | 9.9393 | 10.4154 | 1616.9062 | 9.3016 | 9.7151 | 4757.442 | 8.1128 | 8.4223 | 7142.61 | 6.505 | 6.6987 | 7351.0519 | 4.9488 | 5.0569 | 5127.7597 | 3.6388 | 3.694 | 4434.8163 | 30430.586
2017-12-03 09:00 | 188.8889 | 9.1 | 304.1111 | 0 | 1282.2699 | 1000 | 13.6672 | 14.5999 | 2266.5189 | 12.9665 | 13.8017 | 6758.6239 | 11.549 | 12.2033 | 10349.1288 | 9.6241 | 10.0687 | 11049.3225 | 7.6952 | 7.9718 | 8083.424 | 5.9114 | 6.0695 | 7286.6432 | 45793.6613
2017-12-03 10:00 | 302.7778 | 12.2 | 487.4722 | 0 | 1282.2699 | 1000 | 17.9759 | 19.6036 | 3043.304 | 17.3072 | 18.8184 | 9215.2742 | 15.9236 | 17.2023 | 14588.6168 | 13.8535 | 14.8129 | 16255.5938 | 11.5946 | 12.2544 | 12426.0057 | 9.4099 | 9.8338 | 11805.7998 | 67334.5943
2017-12-03 11:00 | 547.2222 | 12.8 | 881.0278 | 0 | 1282.2699 | 1000 | 22.4413 | 24.8632 | 3859.8072 | 21.9643 | 24.3038 | 11901.4138 | 20.8895 | 23.0389 | 19538.3819 | 19.151 | 20.9878 | 23031.8533 | 17.0606 | 18.5295 | 18788.9299 | 14.7337 | 15.8241 | 18997.464 | 96117.8501
2017-12-03 12:00 | 558.3333 | 14.7 | 898.9167 | 0 | 1282.2699 | 1000 | 22.5706 | 25.0146 | 3883.3182 | 22.1013 | 24.4646 | 11980.1687 | 21.041 | 23.2174 | 19689.8191 | 19.3288 | 21.1976 | 23262.0492 | 17.2341 | 18.7328 | 18995.0768 | 14.9001 | 16.016 | 19227.8435 | 97038.2756
2017-12-03 13:00 | 530.5556 | 15.6 | 854.1944 | 0 | 1282.2699 | 1000 | 22.2429 | 24.6307 | 3823.7115 | 21.76 | 24.0637 | 11783.8287 | 20.6659 | 22.7752 | 19314.7938 | 18.8923 | 20.6828 | 22697.1021 | 16.7791 | 18.2001 | 18454.9328 | 14.4264 | 15.4702 | 18572.5438 | 94646.9128
2017-12-03 14:00 | 366.6667 | 15.9 | 590.3333 | 0 | 1282.2699 | 1000 | 19.5686 | 21.4804 | 3334.6631 | 18.9674 | 20.7713 | 10171.5784 | 17.6383 | 19.207 | 16288.7092 | 15.6265 | 16.857 | 18498.8021 | 13.3617 | 14.2513 | 14450.8632 | 11.035 | 11.6292 | 13961.2737 | 76705.8897
2017-12-03 15:00 | 216.6667 | 15.8 | 348.8333 | 0 | 1282.2699 | 1000 | 14.933 | 16.054 | 2492.2552 | 14.2511 | 15.2687 | 7476.9945 | 12.8041 | 13.6175 | 11548.4783 | 10.7941 | 11.3611 | 12467.5941 | 8.7473 | 9.1103 | 9237.9037 | 6.8263 | 7.0409 | 8452.8672 | 51676.093
2017-12-03 16:00 | 52.7778 | 15.2 | 84.9722 | 0 | 400 | 400 | 3.1787 | 4.0847 | 493.4684 | 2.8589 | 3.7137 | 1399.9831 | 2.2052 | 2.9524 | 1870.1279 | 1.4651 | 2.0846 | 1607.7897 | 0.84389 | 1.3505 | 855.7074 | 0.28034 | 0.6798 | 336.5597 | 6563.6362
2017-12-03 17:00 | 0 | 14 | 0 | 0 | 400 | 400 | -1.62 | -1.62 | -251.4997 | -1.62 | -1.62 | -793.3286 | -1.62 | -1.62 | -1373.9021 | -1.62 | -1.62 | -1777.831 | -1.62 | -1.62 | -1642.7348 | -1.62 | -1.62 | -1944.931 | -7784.2272
2017-12-03 18:00 | 0 | 12.6 | 0 | 0 | 400 | 400 | -1.62 | -1.62 | -251.4997 | -1.62 | -1.62 | -793.3286 | -1.62 | -1.62 | -1373.9021 | -1.62 | -1.62 | -1777.831 | -1.62 | -1.62 | -1642.7348 | -1.62 | -1.62 | -1944.931 | -7784.2272
2017-12-03 19:00 | 0 | 11.6 | 0 | 0 | 400 | 400 | -1.62 | -1.62 | -251.4997 | -1.62 | -1.62 | -793.3286 | -1.62 | -1.62 | -1373.9021 | -1.62 | -1.62 | -1777.831 | -1.62 | -1.62 | -1642.7348 | -1.62 | -1.62 | -1944.931 | -7784.2272
2017-12-03 20:00 | 0 | 10.3 | 0 | 0 | 400 | 400 | -1.62 | -1.62 | -251.4997 | -1.62 | -1.62 | -793.3286 | -1.62 | -1.62 | -1373.9021 | -1.62 | -1.62 | -1777.831 | -1.62 | -1.62 | -1642.7348 | -1.62 | -1.62 | -1944.931 | -7784.2272
2017-12-03 21:00 | 0 | 10 | 0 | 0 | 400 | 400 | -1.62 | -1.62 | -251.4997 | -1.62 | -1.62 | -793.3286 | -1.62 | -1.62 | -1373.9021 | -1.62 | -1.62 | -1777.831 | -1.62 | -1.62 | -1642.7348 | -1.62 | -1.62 | -1944.931 | -7784.2272
2017-12-03 22:00 | 0 | 9.4 | 0 | 0 | 400 | 400 | -1.62 | -1.62 | -251.4997 | -1.62 | -1.62 | -793.3286 | -1.62 | -1.62 | -1373.9021 | -1.62 | -1.62 | -1777.831 | -1.62 | -1.62 | -1642.7348 | -1.62 | -1.62 | -1944.931 | -7784.2272
2017-12-03 23:00 | 0 | 9.3 | 0 | 0 | 400 | 400 | -1.62 | -1.62 | -251.4997 | -1.62 | -1.62 | -793.3286 | -1.62 | -1.62 | -1373.9021 | -1.62 | -1.62 | -1777.831 | -1.62 | -1.62 | -1642.7348 | -1.62 | -1.62 | -1944.931 | -7784.2272
2017-12-04 | 0 | 9.3 | 0 | 0 | 400 | 400 | -1.62 | -1.62 | -251.4997 | -1.62 | -1.62 | -793.3286 | -1.62 | -1.62 | -1373.9021 | -1.62 | -1.62 | -1777.831 | -1.62 | -1.62 | -1642.7348 | -1.62 | -1.62 | -1944.931 | -7784.2272
2017-12-04 01:00 | 0 | 8.9 | 0 | 0 | 400 | 400 | -1.62 | -1.62 | -251.4997 | -1.62 | -1.62 | -793.3286 | -1.62 | -1.62 | -1373.9021 | -1.62 | -1.62 | -1777.831 | -1.62 | -1.62 | -1642.7348 | -1.62 | -1.62 | -1944.931 | -7784.2272
2017-12-04 02:00 | 0 | 8.9 | 0 | 0 | 400 | 400 | -1.62 | -1.62 | -251.4997 | -1.62 | -1.62 | -793.3286 | -1.62 | -1.62 | -1373.9021 | -1.62 | -1.62 | -1777.831 | -1.62 | -1.62 | -1642.7348 | -1.62 | -1.62 | -1944.931 | -7784.2272
2017-12-04 03:00 | 0 | 8.9 | 0 | 0 | 400 | 400 | -1.62 | -1.62 | -251.4997 | -1.62 | -1.62 | -793.3286 | -1.62 | -1.62 | -1373.9021 | -1.62 | -1.62 | -1777.831 | -1.62 | -1.62 | -1642.7348 | -1.62 | -1.62 | -1944.931 | -7784.2272
2017-12-04 04:00 | 0 | 8.5 | 0 | 0 | 400 | 400 | -1.62 | -1.62 | -251.4997 | -1.62 | -1.62 | -793.3286 | -1.62 | -1.62 | -1373.9021 | -1.62 | -1.62 | -1777.831 | -1.62 | -1.62 | -1642.7348 | -1.62 | -1.62 | -1944.931 | -7784.2272
2017-12-04 05:00 | 0 | 8.8 | 0 | 0 | 400 | 400 | -1.62 | -1.62 | -251.4997 | -1.62 | -1.62 | -793.3286 | -1.62 | -1.62 | -1373.9021 | -1.62 | -1.62 | -1777.831 | -1.62 | -1.62 | -1642.7348 | -1.62 | -1.62 | -1944.931 | -7784.2272
2017-12-04 06:00 | 0 | 8 | 0 | 0 | 400 | 400 | -1.62 | -1.62 | -251.4997 | -1.62 | -1.62 | -793.3286 | -1.62 | -1.62 | -1373.9021 | -1.62 | -1.62 | -1777.831 | -1.62 | -1.62 | -1642.7348 | -1.62 | -1.62 | -1944.931 | -7784.2272
2017-12-04 07:00 | 55.5556 | 8.4 | 89.4444 | 0 | 400 | 400 | 3.3683 | 4.3041 | 522.8998 | 3.0514 | 3.9371 | 1494.2293 | 2.4032 | 3.1835 | 2038.0935 | 1.6691 | 2.3244 | 1831.623 | 0.98313 | 1.5155 | 996.8915 | 0.42221 | 0.84911 | 506.8759 | 7390.613
2017-12-04 08:00 | 258.3333 | 9 | 415.9167 | 0 | 1282.2699 | 1000 | 16.5405 | 17.9213 | 2782.13 | 15.8651 | 17.1342 | 8390.5177 | 14.461 | 15.5101 | 13153.4896 | 12.387 | 13.1456 | 14425.9363 | 10.1966 | 10.6991 | 10848.928 | 8.1128 | 8.4223 | 10111.2618 | 59712.2634
2017-12-04 09:00 | 372.2222 | 10.7 | 599.2778 | 0 | 1282.2699 | 1000 | 19.6846 | 21.6173 | 3355.9151 | 19.0965 | 20.9236 | 10246.1427 | 17.7754 | 19.368 | 16425.2726 | 15.7764 | 17.0312 | 18689.8829 | 13.5157 | 14.4268 | 14628.8336 | 11.1773 | 11.7879 | 14151.7921 | 77497.8389
2017-12-04 10:00 | 441.6667 | 10.9 | 711.0833 | 0 | 1282.2699 | 1000 | 20.9911 | 23.1586 | 3595.1844 | 20.4453 | 22.515 | 11025.4483 | 19.2406 | 21.0935 | 17888.5889 | 17.3072 | 18.8184 | 20651.2153 | 15.0956 | 16.2419 | 16469.3705 | 12.722 | 13.5244 | 16236.5828 | 85866.3903
2017-12-04 11:00 | 461.1111 | 11.6 | 742.3889 | 0 | 1282.2699 | 1000 | 21.3061 | 23.5296 | 3652.786 | 20.7725 | 22.9009 | 11214.4296 | 19.5853 | 21.5002 | 18233.463 | 17.7072 | 19.2879 | 21166.4084 | 15.5046 | 16.7156 | 16949.625 | 13.1264 | 13.9834 | 16787.6372 | 88004.3491
2017-12-04 12:00 | 525 | 11.9 | 845.25 | 0 | 1282.2699 | 1000 | 22.1775 | 24.554 | 3811.8033 | 21.6859 | 23.9766 | 11741.1916 | 20.5844 | 22.679 | 19233.2309 | 18.8162 | 20.5931 | 22598.6834 | 16.7004 | 18.1081 | 18361.6512 | 14.3566 | 15.39 | 18476.2958 | 94222.8563
2017-12-04 13:00 | 472.2222 | 11.9 | 760.2778 | 0 | 1282.2699 | 1000 | 21.4667 | 23.7187 | 3682.1321 | 20.9406 | 23.0991 | 11311.4741 | 19.7659 | 21.7133 | 18414.2284 | 17.9097 | 19.5259 | 21427.543 | 15.7168 | 16.9619 | 17199.394 | 13.3617 | 14.2513 | 17109.2321 | 89144.0037
2017-12-04 14:00 | 391.6667 | 12.4 | 630.5833 | 0 | 1282.2699 | 1000 | 20.0944 | 22.1009 | 3430.9871 | 19.5011 | 21.4009 | 10479.8714 | 18.2127 | 19.8822 | 16861.3439 | 16.2382 | 17.5686 | 19279.6301 | 13.9636 | 14.939 | 15148.1478 | 11.6401 | 12.3054 | 14773.0663 | 79973.0466
2017-12-04 15:00 | 230.5556 | 12 | 371.1944 | 0 | 1282.2699 | 1000 | 15.5046 | 16.7156 | 2594.9566 | 14.8339 | 15.9397 | 7805.5586 | 13.4004 | 14.2954 | 12123.3915 | 11.3646 | 11.997 | 13165.4028 | 9.2471 | 9.6555 | 9790.7333 | 7.2664 | 7.5114 | 9017.6848 | 54497.7276
2017-12-04 16:00 | 55.5556 | 11.9 | 89.4444 | 0 | 400 | 400 | 3.3683 | 4.3041 | 522.8998 | 3.0514 | 3.9371 | 1494.2293 | 2.4032 | 3.1835 | 2038.0935 | 1.6691 | 2.3244 | 1831.623 | 0.98313 | 1.5155 | 996.8915 | 0.42221 | 0.84911 | 506.8759 | 7390.613
2017-12-04 17:00 | 0 | 12.3 | 0 | 0 | 400 | 400 | -1.62 | -1.62 | -251.4997 | -1.62 | -1.62 | -793.3286 | -1.62 | -1.62 | -1373.9021 | -1.62 | -1.62 | -1777.831 | -1.62 | -1.62 | -1642.7348 | -1.62 | -1.62 | -1944.931 | -7784.2272
2017-12-04 18:00 | 0 | 12.2 | 0 | 0 | 400 | 400 | -1.62 | -1.62 | -251.4997 | -1.62 | -1.62 | -793.3286 | -1.62 | -1.62 | -1373.9021 | -1.62 | -1.62 | -1777.831 | -1.62 | -1.62 | -1642.7348 | -1.62 | -1.62 | -1944.931 | -7784.2272
2017-12-04 19:00 | 0 | 12.3 | 0 | 0 | 400 | 400 | -1.62 | -1.62 | -251.4997 | -1.62 | -1.62 | -793.3286 | -1.62 | -1.62 | -1373.9021 | -1.62 | -1.62 | -1777.831 | -1.62 | -1.62 | -1642.7348 | -1.62 | -1.62 | -1944.931 | -7784.2272
2017-12-04 20:00 | 0 | 12.5 | 0 | 0 | 400 | 400 | -1.62 | -1.62 | -251.4997 | -1.62 | -1.62 | -793.3286 | -1.62 | -1.62 | -1373.9021 | -1.62 | -1.62 | -1777.831 | -1.62 | -1.62 | -1642.7348 | -1.62 | -1.62 | -1944.931 | -7784.2272
2017-12-04 21:00 | 0 | 12.6 | 0 | 0 | 400 | 400 | -1.62 | -1.62 | -251.4997 | -1.62 | -1.62 | -793.3286 | -1.62 | -1.62 | -1373.9021 | -1.62 | -1.62 | -1777.831 | -1.62 | -1.62 | -1642.7348 | -1.62 | -1.62 | -1944.931 | -7784.2272
2017-12-04 22:00 | 0 | 12.8 | 0 | 0 | 400 | 400 | -1.62 | -1.62 | -251.4997 | -1.62 | -1.62 | -793.3286 | -1.62 | -1.62 | -1373.9021 | -1.62 | -1.62 | -1777.831 | -1.62 | -1.62 | -1642.7348 | -1.62 | -1.62 | -1944.931 | -7784.2272
2017-12-04 23:00 | 0 | 13.9 | 0 | 0 | 400 | 400 | -1.62 | -1.62 | -251.4997 | -1.62 | -1.62 | -793.3286 | -1.62 | -1.62 | -1373.9021 | -1.62 | -1.62 | -1777.831 | -1.62 | -1.62 | -1642.7348 | -1.62 | -1.62 | -1944.931 | -7784.2272
2017-12-05 | 0 | 14 | 0 | 0 | 400 | 400 | -1.62 | -1.62 | -251.4997 | -1.62 | -1.62 | -793.3286 | -1.62 | -1.62 | -1373.9021 | -1.62 | -1.62 | -1777.831 | -1.62 | -1.62 | -1642.7348 | -1.62 | -1.62 | -1944.931 | -7784.2272
2017-12-05 01:00 | 0 | 13.1 | 0 | 0 | 400 | 400 | -1.62 | -1.62 | -251.4997 | -1.62 | -1.62 | -793.3286 | -1.62 | -1.62 | -1373.9021 | -1.62 | -1.62 | -1777.831 | -1.62 | -1.62 | -1642.7348 | -1.62 | -1.62 | -1944.931 | -7784.2272
2017-12-05 02:00 | 0 | 12.4 | 0 | 0 | 400 | 400 | -1.62 | -1.62 | -251.4997 | -1.62 | -1.62 | -793.3286 | -1.62 | -1.62 | -1373.9021 | -1.62 | -1.62 | -1777.831 | -1.62 | -1.62 | -1642.7348 | -1.62 | -1.62 | -1944.931 | -7784.2272
2017-12-05 03:00 | 0 | 11.2 | 0 | 0 | 400 | 400 | -1.62 | -1.62 | -251.4997 | -1.62 | -1.62 | -793.3286 | -1.62 | -1.62 | -1373.9021 | -1.62 | -1.62 | -1777.831 | -1.62 | -1.62 | -1642.7348 | -1.62 | -1.62 | -1944.931 | -7784.2272
2017-12-05 04:00 | 0 | 11 | 0 | 0 | 400 | 400 | -1.62 | -1.62 | -251.4997 | -1.62 | -1.62 | -793.3286 | -1.62 | -1.62 | -1373.9021 | -1.62 | -1.62 | -1777.831 | -1.62 | -1.62 | -1642.7348 | -1.62 | -1.62 | -1944.931 | -7784.2272
2017-12-05 05:00 | 0 | 11 | 0 | 0 | 400 | 400 | -1.62 | -1.62 | -251.4997 | -1.62 | -1.62 | -793.3286 | -1.62 | -1.62 | -1373.9021 | -1.62 | -1.62 | -1777.831 | -1.62 | -1.62 | -1642.7348 | -1.62 | -1.62 | -1944.931 | -7784.2272
2017-12-05 06:00 | 0 | 9.6 | 0 | 0 | 400 | 400 | -1.62 | -1.62 | -251.4997 | -1.62 | -1.62 | -793.3286 | -1.62 | -1.62 | -1373.9021 | -1.62 | -1.62 | -1777.831 | -1.62 | -1.62 | -1642.7348 | -1.62 | -1.62 | -1944.931 | -7784.2272
2017-12-05 07:00 | 22.2222 | 9.6 | 35.7778 | 0 | 400 | 400 | 0.4929 | 0.93335 | 76.5184 | 0.28034 | 0.6798 | 137.2812 | 0.066339 | 0.42382 | 56.2593 | -0.29348 | -0.0082496 | -322.0675 | -0.58412 | -0.3588 | -592.302 | -0.80369 | -0.62456 | -964.86 | -1609.1706
2017-12-05 08:00 | 86.1111 | 10.7 | 138.6389 | 0 | 400 | 400 | 5.7232 | 7.0163 | 888.4796 | 5.2787 | 6.505 | 2584.9319 | 4.4091 | 5.5048 | 3739.1883 | 3.3053 | 4.2312 | 3627.1991 | 2.3374 | 3.1068 | 2370.1312 | 1.4651 | 2.0846 | 1758.9073 | 14968.8375
2017-12-05 09:00 | 200 | 13 | 322 | 0 | 1282.2699 | 1000 | 14.18 | 15.1871 | 2357.6798 | 13.4774 | 14.3832 | 7043.3512 | 12.0854 | 12.8056 | 10859.9043 | 10.0943 | 10.5862 | 11617.2058 | 8.1128 | 8.4223 | 8540.2116 | 6.3093 | 6.4908 | 7792.4604 | 48210.813
2017-12-05 10:00 | 263.8889 | 15.3 | 424.8611 | 0 | 1282.2699 | 1000 | 16.753 | 18.1695 | 2820.6722 | 16.0682 | 17.3705 | 8506.2368 | 14.6324 | 15.7074 | 13320.8241 | 12.5558 | 13.3363 | 14635.2025 | 10.3988 | 10.9227 | 11075.6721 | 8.2885 | 8.6123 | 10339.4165 | 60698.0243
2017-12-05 11:00 | 225 | 16 | 362.25 | 0 | 1282.2699 | 1000 | 15.2868 | 16.4632 | 2555.7781 | 14.5984 | 15.6682 | 7672.6175 | 13.166 | 14.0285 | 11897.0024 | 11.1301 | 11.7352 | 12878.0774 | 9.0824 | 9.4756 | 9608.2392 | 7.1418 | 7.378 | 8857.5436 | 53469.2583
2017-12-05 12:00 | 183.3333 | 16 | 295.1667 | 0 | 1282.2699 | 1000 | 13.3617 | 14.2513 | 2212.4007 | 12.6806 | 13.4776 | 6599.922 | 11.2713 | 11.8928 | 10085.8136 | 9.3558 | 9.7745 | 10726.5128 | 7.4515 | 7.7099 | 7817.8806 | 5.7092 | 5.856 | 7030.3369 | 44472.8667
2017-12-05 13:00 | 352.7778 | 16.7 | 567.9722 | 0 | 1282.2699 | 1000 | 19.2584 | 21.1144 | 3277.8475 | 18.6414 | 20.387 | 9983.3992 | 17.3072 | 18.8184 | 15959.1929 | 15.2552 | 16.4266 | 18026.4722 | 13.0067 | 13.8474 | 14041.292 | 10.6964 | 11.2526 | 13509.1792 | 74797.383
2017-12-05 14:00 | 333.3333 | 16.1 | 536.6667 | 0 | 1282.2699 | 1000 | 18.7778 | 20.5478 | 3189.8794 | 18.149 | 19.8072 | 9699.482 | 16.8052 | 18.2305 | 15460.6203 | 14.7337 | 15.8241 | 17365.2844 | 12.4717 | 13.2413 | 13426.7343 | 10.1966 | 10.6991 | 12844.6878 | 71986.6883
2017-12-05 15:00 | 152.7778 | 15.9 | 245.9722 | 0 | 1282.2699 | 1000 | 11.6854 | 12.3562 | 1918.195 | 11.035 | 11.6292 | 5694.7408 | 9.73 | 10.185 | 8637.5307 | 7.9352 | 8.2304 | 9032.0098 | 6.1776 | 6.3512 | 6440.137 | 4.6648 | 4.76 | 5714.6038 | 37437.2171
2017-12-05 16:00 | 25 | 15.8 | 40.25 | 0 | 400 | 400 | 0.70399 | 1.1845 | 109.2886 | 0.56343 | 1.0173 | 275.906 | 0.28034 | 0.6798 | 237.7463 | -0.14909 | 0.16539 | -163.6069 | -0.4385 | -0.18298 | -444.6384 | -0.73035 | -0.5357 | -876.8141 | -862.1186
2017-12-05 17:00 | 0 | 15.2 | 0 | 0 | 400 | 400 | -1.62 | -1.62 | -251.4997 | -1.62 | -1.62 | -793.3286 | -1.62 | -1.62 | -1373.9021 | -1.62 | -1.62 | -1777.831 | -1.62 | -1.62 | -1642.7348 | -1.62 | -1.62 | -1944.931 | -7784.2272
2017-12-05 18:00 | 0 | 14.4 | 0 | 0 | 400 | 400 | -1.62 | -1.62 | -251.4997 | -1.62 | -1.62 | -793.3286 | -1.62 | -1.62 | -1373.9021 | -1.62 | -1.62 | -1777.831 | -1.62 | -1.62 | -1642.7348 | -1.62 | -1.62 | -1944.931 | -7784.2272
2017-12-05 19:00 | 0 | 13.5 | 0 | 0 | 400 | 400 | -1.62 | -1.62 | -251.4997 | -1.62 | -1.62 | -793.3286 | -1.62 | -1.62 | -1373.9021 | -1.62 | -1.62 | -1777.831 | -1.62 | -1.62 | -1642.7348 | -1.62 | -1.62 | -1944.931 | -7784.2272
2017-12-05 20:00 | 0 | 12.8 | 0 | 0 | 400 | 400 | -1.62 | -1.62 | -251.4997 | -1.62 | -1.62 | -793.3286 | -1.62 | -1.62 | -1373.9021 | -1.62 | -1.62 | -1777.831 | -1.62 | -1.62 | -1642.7348 | -1.62 | -1.62 | -1944.931 | -7784.2272
2017-12-05 21:00 | 0 | 12.3 | 0 | 0 | 400 | 400 | -1.62 | -1.62 | -251.4997 | -1.62 | -1.62 | -793.3286 | -1.62 | -1.62 | -1373.9021 | -1.62 | -1.62 | -1777.831 | -1.62 | -1.62 | -1642.7348 | -1.62 | -1.62 | -1944.931 | -7784.2272
2017-12-05 22:00 | 0 | 11.7 | 0 | 0 | 400 | 400 | -1.62 | -1.62 | -251.4997 | -1.62 | -1.62 | -793.3286 | -1.62 | -1.62 | -1373.9021 | -1.62 | -1.62 | -1777.831 | -1.62 | -1.62 | -1642.7348 | -1.62 | -1.62 | -1944.931 | -7784.2272
2017-12-05 23:00 | 0 | 11.9 | 0 | 0 | 400 | 400 | -1.62 | -1.62 | -251.4997 | -1.62 | -1.62 | -793.3286 | -1.62 | -1.62 | -1373.9021 | -1.62 | -1.62 | -1777.831 | -1.62 | -1.62 | -1642.7348 | -1.62 | -1.62 | -1944.931 | -7784.2272
2017-12-06 | 0 | 12 | 0 | 0 | 400 | 400 | -1.62 | -1.62 | -251.4997 | -1.62 | -1.62 | -793.3286 | -1.62 | -1.62 | -1373.9021 | -1.62 | -1.62 | -1777.831 | -1.62 | -1.62 | -1642.7348 | -1.62 | -1.62 | -1944.931 | -7784.2272
2017-12-06 01:00 | 0 | 12.2 | 0 | 0 | 400 | 400 | -1.62 | -1.62 | -251.4997 | -1.62 | -1.62 | -793.3286 | -1.62 | -1.62 | -1373.9021 | -1.62 | -1.62 | -1777.831 | -1.62 | -1.62 | -1642.7348 | -1.62 | -1.62 | -1944.931 | -7784.2272
2017-12-06 02:00 | 0 | 15.5 | 0 | 0 | 400 | 400 | -1.62 | -1.62 | -251.4997 | -1.62 | -1.62 | -793.3286 | -1.62 | -1.62 | -1373.9021 | -1.62 | -1.62 | -1777.831 | -1.62 | -1.62 | -1642.7348 | -1.62 | -1.62 | -1944.931 | -7784.2272
2017-12-06 03:00 | 0 | 15.5 | 0 | 0 | 400 | 400 | -1.62 | -1.62 | -251.4997 | -1.62 | -1.62 | -793.3286 | -1.62 | -1.62 | -1373.9021 | -1.62 | -1.62 | -1777.831 | -1.62 | -1.62 | -1642.7348 | -1.62 | -1.62 | -1944.931 | -7784.2272
2017-12-06 04:00 | 0 | 15.3 | 0 | 0 | 400 | 400 | -1.62 | -1.62 | -251.4997 | -1.62 | -1.62 | -793.3286 | -1.62 | -1.62 | -1373.9021 | -1.62 | -1.62 | -1777.831 | -1.62 | -1.62 | -1642.7348 | -1.62 | -1.62 | -1944.931 | -7784.2272
2017-12-06 05:00 | 0 | 15.2 | 0 | 0 | 400 | 400 | -1.62 | -1.62 | -251.4997 | -1.62 | -1.62 | -793.3286 | -1.62 | -1.62 | -1373.9021 | -1.62 | -1.62 | -1777.831 | -1.62 | -1.62 | -1642.7348 | -1.62 | -1.62 | -1944.931 | -7784.2272
2017-12-06 06:00 | 0 | 14.6 | 0 | 0 | 400 | 400 | -1.62 | -1.62 | -251.4997 | -1.62 | -1.62 | -793.3286 | -1.62 | -1.62 | -1373.9021 | -1.62 | -1.62 | -1777.831 | -1.62 | -1.62 | -1642.7348 | -1.62 | -1.62 | -1944.931 | -7784.2272
2017-12-06 07:00 | 63.8889 | 14.1 | 102.8611 | 0 | 400 | 400 | 4.0483 | 5.0893 | 628.4732 | 3.6804 | 4.6648 | 1802.2542 | 2.9874 | 3.8629 | 2533.4911 | 2.1388 | 2.8748 | 2347.0979 | 1.3283 | 1.9233 | 1346.8493 | 0.70399 | 1.1845 | 845.165 | 9503.3308
2017-12-06 08:00 | 233.3333 | 13.2 | 375.6667 | 0 | 1282.2699 | 1000 | 15.6265 | 16.857 | 2616.921 | 14.933 | 16.054 | 7861.5497 | 13.5157 | 14.4268 | 12234.8318 | 11.4571 | 12.1005 | 13278.9782 | 9.3558 | 9.7745 | 9911.4127 | 7.3901 | 7.6439 | 9176.8415 | 55080.5348
2017-12-06 09:00 | 386.1111 | 12.8 | 621.6389 | 0 | 1282.2699 | 1000 | 19.9872 | 21.9744 | 3411.354 | 19.3811 | 21.2592 | 10410.5101 | 18.1061 | 19.7568 | 16755.0101 | 16.0968 | 17.4038 | 19098.8168 | 13.8535 | 14.8129 | 15020.3427 | 11.5031 | 12.152 | 14588.8918 | 79284.9256
2017-12-06 10:00 | 516.6667 | 13 | 831.8333 | 0 | 1282.2699 | 1000 | 22.0724 | 24.4306 | 3792.6582 | 21.5777 | 23.8494 | 11678.8873 | 20.4734 | 22.5482 | 19122.2429 | 18.6807 | 20.4333 | 22423.3818 | 16.5405 | 17.9213 | 18172.1961 | 14.18 | 15.1871 | 18232.7241 | 93422.0904
2017-12-06 11:00 | 561.1111 | 12.9 | 903.3889 | 0 | 1282.2699 | 1000 | 22.5959 | 25.0443 | 3887.9182 | 22.1301 | 24.4983 | 11996.6805 | 21.0781 | 23.2611 | 19726.8853 | 19.3637 | 21.2387 | 23307.2277 | 17.2829 | 18.79 | 19053.0859 | 14.9657 | 16.0919 | 19318.8792 | 97290.6766
2017-12-06 12:00 | 566.6667 | 12.8 | 912.3333 | 0 | 1282.2699 | 1000 | 22.6626 | 25.1222 | 3900.0232 | 22.1963 | 24.576 | 12034.7216 | 21.1514 | 23.3475 | 19800.0906 | 19.45 | 21.3405 | 23418.9469 | 17.3795 | 18.9032 | 19167.9375 | 15.0633 | 16.2046 | 19454.2511 | 97775.971
2017-12-06 13:00 | 516.6667 | 13.7 | 831.8333 | 0 | 1282.2699 | 1000 | 22.0724 | 24.4306 | 3792.6582 | 21.5777 | 23.8494 | 11678.8873 | 20.4734 | 22.5482 | 19122.2429 | 18.6807 | 20.4333 | 22423.3818 | 16.5405 | 17.9213 | 18172.1961 | 14.18 | 15.1871 | 18232.7241 | 93422.0904
2017-12-06 14:00 | 394.4444 | 13.9 | 635.0556 | 0 | 1282.2699 | 1000 | 20.1396 | 22.1543 | 3439.2757 | 19.5686 | 21.4804 | 10518.8343 | 18.2758 | 19.9565 | 16924.3114 | 16.2941 | 17.6337 | 19351.089 | 14.0363 | 15.0223 | 15232.6133 | 11.6854 | 12.3562 | 14834.0415 | 80300.1652
2017-12-06 15:00 | 233.3333 | 13.3 | 375.6667 | 0 | 1282.2699 | 1000 | 15.6265 | 16.857 | 2616.921 | 14.933 | 16.054 | 7861.5497 | 13.5157 | 14.4268 | 12234.8318 | 11.4571 | 12.1005 | 13278.9782 | 9.3558 | 9.7745 | 9911.4127 | 7.3901 | 7.6439 | 9176.8415 | 55080.5348
2017-12-06 16:00 | 69.4444 | 12.6 | 111.8056 | 0 | 400 | 400 | 4.4685 | 5.5732 | 693.701 | 4.109 | 5.1592 | 2012.1413 | 3.3683 | 4.3041 | 2856.5167 | 2.4032 | 3.1835 | 2637.2955 | 1.6013 | 2.2447 | 1623.6753 | 0.91359 | 1.4332 | 1096.8014 | 10920.1312
2017-12-06 17:00 | 0 | 12 | 0 | 0 | 400 | 400 | -1.62 | -1.62 | -251.4997 | -1.62 | -1.62 | -793.3286 | -1.62 | -1.62 | -1373.9021 | -1.62 | -1.62 | -1777.831 | -1.62 | -1.62 | -1642.7348 | -1.62 | -1.62 | -1944.931 | -7784.2272
2017-12-06 18:00 | 0 | 10.8 | 0 | 0 | 400 | 400 | -1.62 | -1.62 | -251.4997 | -1.62 | -1.62 | -793.3286 | -1.62 | -1.62 | -1373.9021 | -1.62 | -1.62 | -1777.831 | -1.62 | -1.62 | -1642.7348 | -1.62 | -1.62 | -1944.931 | -7784.2272
2017-12-06 19:00 | 0 | 10.8 | 0 | 0 | 400 | 400 | -1.62 | -1.62 | -251.4997 | -1.62 | -1.62 | -793.3286 | -1.62 | -1.62 | -1373.9021 | -1.62 | -1.62 | -1777.831 | -1.62 | -1.62 | -1642.7348 | -1.62 | -1.62 | -1944.931 | -7784.2272
2017-12-06 20:00 | 0 | 9.8 | 0 | 0 | 400 | 400 | -1.62 | -1.62 | -251.4997 | -1.62 | -1.62 | -793.3286 | -1.62 | -1.62 | -1373.9021 | -1.62 | -1.62 | -1777.831 | -1.62 | -1.62 | -1642.7348 | -1.62 | -1.62 | -1944.931 | -7784.2272
2017-12-06 21:00 | 0 | 9.3 | 0 | 0 | 400 | 400 | -1.62 | -1.62 | -251.4997 | -1.62 | -1.62 | -793.3286 | -1.62 | -1.62 | -1373.9021 | -1.62 | -1.62 | -1777.831 | -1.62 | -1.62 | -1642.7348 | -1.62 | -1.62 | -1944.931 | -7784.2272
2017-12-06 22:00 | 0 | 8.5 | 0 | 0 | 400 | 400 | -1.62 | -1.62 | -251.4997 | -1.62 | -1.62 | -793.3286 | -1.62 | -1.62 | -1373.9021 | -1.62 | -1.62 | -1777.831 | -1.62 | -1.62 | -1642.7348 | -1.62 | -1.62 | -1944.931 | -7784.2272
2017-12-06 23:00 | 0 | 7.5 | 0 | 0 | 400 | 400 | -1.62 | -1.62 | -251.4997 | -1.62 | -1.62 | -793.3286 | -1.62 | -1.62 | -1373.9021 | -1.62 | -1.62 | -1777.831 | -1.62 | -1.62 | -1642.7348 | -1.62 | -1.62 | -1944.931 | -7784.2272
2017-12-07 | 0 | 6.9 | 0 | 0 | 400 | 400 | -1.62 | -1.62 | -251.4997 | -1.62 | -1.62 | -793.3286 | -1.62 | -1.62 | -1373.9021 | -1.62 | -1.62 | -1777.831 | -1.62 | -1.62 | -1642.7348 | -1.62 | -1.62 | -1944.931 | -7784.2272
2017-12-07 01:00 | 0 | 6.5 | 0 | 0 | 400 | 400 | -1.62 | -1.62 | -251.4997 | -1.62 | -1.62 | -793.3286 | -1.62 | -1.62 | -1373.9021 | -1.62 | -1.62 | -1777.831 | -1.62 | -1.62 | -1642.7348 | -1.62 | -1.62 | -1944.931 | -7784.2272
2017-12-07 02:00 | 0 | 6.3 | 0 | 0 | 400 | 400 | -1.62 | -1.62 | -251.4997 | -1.62 | -1.62 | -793.3286 | -1.62 | -1.62 | -1373.9021 | -1.62 | -1.62 | -1777.831 | -1.62 | -1.62 | -1642.7348 | -1.62 | -1.62 | -1944.931 | -7784.2272
2017-12-07 03:00 | 0 | 5.8 | 0 | 0 | 400 | 400 | -1.62 | -1.62 | -251.4997 | -1.62 | -1.62 | -793.3286 | -1.62 | -1.62 | -1373.9021 | -1.62 | -1.62 | -1777.831 | -1.62 | -1.62 | -1642.7348 | -1.62 | -1.62 | -1944.931 | -7784.2272
2017-12-07 04:00 | 0 | 5 | 0 | 0 | 400 | 400 | -1.62 | -1.62 | -251.4997 | -1.62 | -1.62 | -793.3286 | -1.62 | -1.62 | -1373.9021 | -1.62 | -1.62 | -1777.831 | -1.62 | -1.62 | -1642.7348 | -1.62 | -1.62 | -1944.931 | -7784.2272
2017-12-07 05:00 | 0 | 5.1 | 0 | 0 | 400 | 400 | -1.62 | -1.62 | -251.4997 | -1.62 | -1.62 | -793.3286 | -1.62 | -1.62 | -1373.9021 | -1.62 | -1.62 | -1777.831 | -1.62 | -1.62 | -1642.7348 | -1.62 | -1.62 | -1944.931 | -7784.2272
2017-12-07 06:00 | 0 | 4.6 | 0 | 0 | 400 | 400 | -1.62 | -1.62 | -251.4997 | -1.62 | -1.62 | -793.3286 | -1.62 | -1.62 | -1373.9021 | -1.62 | -1.62 | -1777.831 | -1.62 | -1.62 | -1642.7348 | -1.62 | -1.62 | -1944.931 | -7784.2272
2017-12-07 07:00 | 52.7778 | 4.3 | 84.9722 | 0 | 400 | 400 | 3.1787 | 4.0847 | 493.4684 | 2.8589 | 3.7137 | 1399.9831 | 2.2052 | 2.9524 | 1870.1279 | 1.4651 | 2.0846 | 1607.7897 | 0.84389 | 1.3505 | 855.7074 | 0.28034 | 0.6798 | 336.5597 | 6563.6362
2017-12-07 08:00 | 177.7778 | 5.3 | 286.2222 | 0 | 1282.2699 | 1000 | 13.0867 | 13.9382 | 2163.7998 | 12.387 | 13.1456 | 6437.3431 | 11.035 | 11.6292 | 9862.2639 | 9.1375 | 9.5357 | 10464.4542 | 7.2664 | 7.5114 | 7616.5504 | 5.5732 | 5.7126 | 6858.2035 | 43402.615
2017-12-07 09:00 | 355.5556 | 7.7 | 572.4444 | 0 | 1282.2699 | 1000 | 19.3288 | 21.1976 | 3290.7506 | 18.7002 | 20.4564 | 10017.3583 | 17.3795 | 18.9032 | 16031.1135 | 15.3496 | 16.5359 | 18146.4043 | 13.0867 | 13.9382 | 14133.4141 | 10.7941 | 11.3611 | 13639.4351 | 75258.4759
2017-12-07 10:00 | 244.4444 | 10.8 | 393.5556 | 0 | 1282.2699 | 1000 | 16.0395 | 17.3371 | 2691.4462 | 15.3496 | 16.5359 | 8097.5424 | 13.927 | 14.8971 | 12633.6544 | 11.8649 | 12.5576 | 13780.6213 | 9.73 | 10.185 | 10327.6449 | 7.6952 | 7.9718 | 9570.444 | 57101.3532
2017-12-07 11:00 | 541.6667 | 11.2 | 872.0833 | 0 | 1282.2699 | 1000 | 22.3793 | 24.7906 | 3848.5355 | 21.894 | 24.2212 | 11860.9557 | 20.8249 | 22.9627 | 19473.7463 | 19.0783 | 20.902 | 22937.7233 | 16.9849 | 18.4409 | 18699.0741 | 14.6324 | 15.7074 | 18857.3002 | 95677.3353
2017-12-07 12:00 | 511.1111 | 11.5 | 822.8889 | 0 | 1282.2699 | 1000 | 22.004 | 24.3503 | 3780.1915 | 21.5003 | 23.7582 | 11634.2694 | 20.3885 | 22.448 | 19037.2798 | 18.582 | 20.317 | 22295.7231 | 16.4592 | 17.8264 | 18076 | 14.1084 | 15.105 | 18134.1025 | 92957.5664
2017-12-07 13:00 | 155.5556 | 12.8 | 250.4444 | 0 | 1282.2699 | 1000 | 11.8649 | 12.5576 | 1949.4666 | 11.1773 | 11.7879 | 5772.4524 | 9.8873 | 10.3581 | 8784.2958 | 8.0538 | 8.3585 | 9172.5882 | 6.3093 | 6.4908 | 6581.6969 | 4.7362 | 4.8346 | 5804.0998 | 38064.5997
2017-12-07 14:00 | 269.4444 | 12.3 | 433.8056 | 0 | 1282.2699 | 1000 | 16.934 | 18.3813 | 2853.5447 | 16.2662 | 17.6012 | 8619.1973 | 14.8339 | 15.9397 | 13517.8197 | 12.7631 | 13.571 | 14892.7638 | 10.5979 | 11.1434 | 11299.4168 | 8.4622 | 8.8006 | 10565.4117 | 61748.1541
2017-12-07 15:00 | 202.7778 | 12.5 | 326.4722 | 0 | 1282.2699 | 1000 | 14.3216 | 15.3497 | 2382.9207 | 13.6296 | 14.5569 | 7128.4084 | 12.2156 | 12.9523 | 10984.3583 | 10.1966 | 10.6991 | 11741.128 | 8.2302 | 8.5492 | 8668.8846 | 6.3748 | 6.5603 | 7875.8851 | 48781.5851
2017-12-07 16:00 | 44.4444 | 12 | 71.5556 | 0 | 400 | 400 | 2.4689 | 3.2601 | 383.2752 | 2.1388 | 2.8748 | 1047.3549 | 1.6691 | 2.3244 | 1415.4723 | 1.0525 | 1.5976 | 1154.9951 | 0.4929 | 0.93335 | 499.7998 | -0.0053127 | 0.33795 | -6.3781 | 4494.5192
2017-12-07 17:00 | 0 | 11.6 | 0 | 0 | 400 | 400 | -1.62 | -1.62 | -251.4997 | -1.62 | -1.62 | -793.3286 | -1.62 | -1.62 | -1373.9021 | -1.62 | -1.62 | -1777.831 | -1.62 | -1.62 | -1642.7348 | -1.62 | -1.62 | -1944.931 | -7784.2272
2017-12-07 18:00 | 0 | 10.7 | 0 | 0 | 400 | 400 | -1.62 | -1.62 | -251.4997 | -1.62 | -1.62 | -793.3286 | -1.62 | -1.62 | -1373.9021 | -1.62 | -1.62 | -1777.831 | -1.62 | -1.62 | -1642.7348 | -1.62 | -1.62 | -1944.931 | -7784.2272
2017-12-07 19:00 | 0 | 10.3 | 0 | 0 | 400 | 400 | -1.62 | -1.62 | -251.4997 | -1.62 | -1.62 | -793.3286 | -1.62 | -1.62 | -1373.9021 | -1.62 | -1.62 | -1777.831 | -1.62 | -1.62 | -1642.7348 | -1.62 | -1.62 | -1944.931 | -7784.2272
2017-12-07 20:00 | 0 | 11.5 | 0 | 0 | 400 | 400 | -1.62 | -1.62 | -251.4997 | -1.62 | -1.62 | -793.3286 | -1.62 | -1.62 | -1373.9021 | -1.62 | -1.62 | -1777.831 | -1.62 | -1.62 | -1642.7348 | -1.62 | -1.62 | -1944.931 | -7784.2272
2017-12-07 21:00 | 0 | 11.1 | 0 | 0 | 400 | 400 | -1.62 | -1.62 | -251.4997 | -1.62 | -1.62 | -793.3286 | -1.62 | -1.62 | -1373.9021 | -1.62 | -1.62 | -1777.831 | -1.62 | -1.62 | -1642.7348 | -1.62 | -1.62 | -1944.931 | -7784.2272
2017-12-07 22:00 | 0 | 8.8 | 0 | 0 | 400 | 400 | -1.62 | -1.62 | -251.4997 | -1.62 | -1.62 | -793.3286 | -1.62 | -1.62 | -1373.9021 | -1.62 | -1.62 | -1777.831 | -1.62 | -1.62 | -1642.7348 | -1.62 | -1.62 | -1944.931 | -7784.2272
2017-12-07 23:00 | 0 | 8.6 | 0 | 0 | 400 | 400 | -1.62 | -1.62 | -251.4997 | -1.62 | -1.62 | -793.3286 | -1.62 | -1.62 | -1373.9021 | -1.62 | -1.62 | -1777.831 | -1.62 | -1.62 | -1642.7348 | -1.62 | -1.62 | -1944.931 | -7784.2272
2017-12-08 | 0 | 11.8 | 0 | 0 | 400 | 400 | -1.62 | -1.62 | -251.4997 | -1.62 | -1.62 | -793.3286 | -1.62 | -1.62 | -1373.9021 | -1.62 | -1.62 | -1777.831 | -1.62 | -1.62 | -1642.7348 | -1.62 | -1.62 | -1944.931 | -7784.2272
2017-12-08 01:00 | 0 | 11.4 | 0 | 0 | 400 | 400 | -1.62 | -1.62 | -251.4997 | -1.62 | -1.62 | -793.3286 | -1.62 | -1.62 | -1373.9021 | -1.62 | -1.62 | -1777.831 | -1.62 | -1.62 | -1642.7348 | -1.62 | -1.62 | -1944.931 | -7784.2272
2017-12-08 02:00 | 0 | 9.8 | 0 | 0 | 400 | 400 | -1.62 | -1.62 | -251.4997 | -1.62 | -1.62 | -793.3286 | -1.62 | -1.62 | -1373.9021 | -1.62 | -1.62 | -1777.831 | -1.62 | -1.62 | -1642.7348 | -1.62 | -1.62 | -1944.931 | -7784.2272
2017-12-08 03:00 | 0 | 9 | 0 | 0 | 400 | 400 | -1.62 | -1.62 | -251.4997 | -1.62 | -1.62 | -793.3286 | -1.62 | -1.62 | -1373.9021 | -1.62 | -1.62 | -1777.831 | -1.62 | -1.62 | -1642.7348 | -1.62 | -1.62 | -1944.931 | -7784.2272
2017-12-08 04:00 | 0 | 7.8 | 0 | 0 | 400 | 400 | -1.62 | -1.62 | -251.4997 | -1.62 | -1.62 | -793.3286 | -1.62 | -1.62 | -1373.9021 | -1.62 | -1.62 | -1777.831 | -1.62 | -1.62 | -1642.7348 | -1.62 | -1.62 | -1944.931 | -7784.2272
2017-12-08 05:00 | 0 | 7.4 | 0 | 0 | 400 | 400 | -1.62 | -1.62 | -251.4997 | -1.62 | -1.62 | -793.3286 | -1.62 | -1.62 | -1373.9021 | -1.62 | -1.62 | -1777.831 | -1.62 | -1.62 | -1642.7348 | -1.62 | -1.62 | -1944.931 | -7784.2272
2017-12-08 06:00 | 0 | 6.7 | 0 | 0 | 400 | 400 | -1.62 | -1.62 | -251.4997 | -1.62 | -1.62 | -793.3286 | -1.62 | -1.62 | -1373.9021 | -1.62 | -1.62 | -1777.831 | -1.62 | -1.62 | -1642.7348 | -1.62 | -1.62 | -1944.931 | -7784.2272
2017-12-08 07:00 | 58.3333 | 6.4 | 93.9167 | 0 | 400 | 400 | 3.6183 | 4.5932 | 561.7189 | 3.2421 | 4.1581 | 1587.6334 | 2.5996 | 3.4123 | 2204.6533 | 1.8042 | 2.483 | 1979.8802 | 1.1217 | 1.6794 | 1137.3925 | 0.4929 | 0.93335 | 591.7425 | 8063.0209
2017-12-08 08:00 | 200 | 6.8 | 322 | 0 | 1282.2699 | 1000 | 14.18 | 15.1871 | 2357.6798 | 13.4774 | 14.3832 | 7043.3512 | 12.0854 | 12.8056 | 10859.9043 | 10.0943 | 10.5862 | 11617.2058 | 8.1128 | 8.4223 | 8540.2116 | 6.3093 | 6.4908 | 7792.4604 | 48210.813
2017-12-08 09:00 | 352.7778 | 8.6 | 567.9722 | 0 | 1282.2699 | 1000 | 19.2584 | 21.1144 | 3277.8475 | 18.6414 | 20.387 | 9983.3992 | 17.3072 | 18.8184 | 15959.1929 | 15.2552 | 16.4266 | 18026.4722 | 13.0067 | 13.8474 | 14041.292 | 10.6964 | 11.2526 | 13509.1792 | 74797.383
2017-12-08 10:00 | 413.8889 | 11.2 | 666.3611 | 0 | 1282.2699 | 1000 | 20.5153 | 22.5976 | 3508.0974 | 19.9406 | 21.9194 | 10733.8028 | 18.7002 | 20.4564 | 17348.258 | 16.7268 | 18.1389 | 19905.4525 | 14.4956 | 15.5498 | 15767.5404 | 12.129 | 12.8546 | 15432.4871 | 82695.6382
2017-12-08 11:00 | 352.7778 | 12.2 | 567.9722 | 0 | 1282.2699 | 1000 | 19.2584 | 21.1144 | 3277.8475 | 18.6414 | 20.387 | 9983.3992 | 17.3072 | 18.8184 | 15959.1929 | 15.2552 | 16.4266 | 18026.4722 | 13.0067 | 13.8474 | 14041.292 | 10.6964 | 11.2526 | 13509.1792 | 74797.383
2017-12-08 12:00 | 402.7778 | 13 | 648.4722 | 0 | 1282.2699 | 1000 | 20.3021 | 22.346 | 3469.0398 | 19.7335 | 21.6751 | 10614.1622 | 18.4613 | 20.1749 | 17109.5506 | 16.4864 | 17.8581 | 19597.3653 | 14.2511 | 15.2687 | 15482.5117 | 11.9093 | 12.6075 | 15135.8195 | 81408.4491
2017-12-08 13:00 | 258.3333 | 14.2 | 415.9167 | 0 | 1282.2699 | 1000 | 16.5405 | 17.9213 | 2782.13 | 15.8651 | 17.1342 | 8390.5177 | 14.461 | 15.5101 | 13153.4896 | 12.387 | 13.1456 | 14425.9363 | 10.1966 | 10.6991 | 10848.928 | 8.1128 | 8.4223 | 10111.2618 | 59712.2634
2017-12-08 14:00 | 188.8889 | 13.7 | 304.1111 | 0 | 1282.2699 | 1000 | 13.6672 | 14.5999 | 2266.5189 | 12.9665 | 13.8017 | 6758.6239 | 11.549 | 12.2033 | 10349.1288 | 9.6241 | 10.0687 | 11049.3225 | 7.6952 | 7.9718 | 8083.424 | 5.9114 | 6.0695 | 7286.6432 | 45793.6613
2017-12-08 15:00 | 119.4444 | 12.8 | 192.3056 | 0 | 400 | 400 | 7.9232 | 9.5709 | 1230.0119 | 7.4122 | 8.9715 | 3629.7015 | 6.3644 | 7.7555 | 5397.44 | 4.994 | 6.1776 | 5480.3807 | 3.7422 | 4.7362 | 3794.5956 | 2.5996 | 3.4123 | 3120.9638 | 22653.0933
2017-12-08 16:00 | 16.6667 | 12.9 | 26.8333 | 0 | 400 | 400 | -0.077122 | 0.2518 | -11.9725 | -0.14909 | 0.16539 | -73.007 | -0.36591 | -0.095478 | -310.3181 | -0.65716 | -0.44711 | -721.1646 | -0.87718 | -0.7137 | -889.46 | -1.0246 | -0.89279 | -1230.0644 | -3235.9866
2017-12-08 17:00 | 0 | 12.2 | 0 | 0 | 400 | 400 | -1.62 | -1.62 | -251.4997 | -1.62 | -1.62 | -793.3286 | -1.62 | -1.62 | -1373.9021 | -1.62 | -1.62 | -1777.831 | -1.62 | -1.62 | -1642.7348 | -1.62 | -1.62 | -1944.931 | -7784.2272
2017-12-08 18:00 | 0 | 10.1 | 0 | 0 | 400 | 400 | -1.62 | -1.62 | -251.4997 | -1.62 | -1.62 | -793.3286 | -1.62 | -1.62 | -1373.9021 | -1.62 | -1.62 | -1777.831 | -1.62 | -1.62 | -1642.7348 | -1.62 | -1.62 | -1944.931 | -7784.2272
2017-12-08 19:00 | 0 | 8.5 | 0 | 0 | 400 | 400 | -1.62 | -1.62 | -251.4997 | -1.62 | -1.62 | -793.3286 | -1.62 | -1.62 | -1373.9021 | -1.62 | -1.62 | -1777.831 | -1.62 | -1.62 | -1642.7348 | -1.62 | -1.62 | -1944.931 | -7784.2272
2017-12-08 20:00 | 0 | 7.8 | 0 | 0 | 400 | 400 | -1.62 | -1.62 | -251.4997 | -1.62 | -1.62 | -793.3286 | -1.62 | -1.62 | -1373.9021 | -1.62 | -1.62 | -1777.831 | -1.62 | -1.62 | -1642.7348 | -1.62 | -1.62 | -1944.931 | -7784.2272
2017-12-08 21:00 | 0 | 7.7 | 0 | 0 | 400 | 400 | -1.62 | -1.62 | -251.4997 | -1.62 | -1.62 | -793.3286 | -1.62 | -1.62 | -1373.9021 | -1.62 | -1.62 | -1777.831 | -1.62 | -1.62 | -1642.7348 | -1.62 | -1.62 | -1944.931 | -7784.2272
2017-12-08 22:00 | 0 | 7.3 | 0 | 0 | 400 | 400 | -1.62 | -1.62 | -251.4997 | -1.62 | -1.62 | -793.3286 | -1.62 | -1.62 | -1373.9021 | -1.62 | -1.62 | -1777.831 | -1.62 | -1.62 | -1642.7348 | -1.62 | -1.62 | -1944.931 | -7784.2272
2017-12-08 23:00 | 0 | 7.9 | 0 | 0 | 400 | 400 | -1.62 | -1.62 | -251.4997 | -1.62 | -1.62 | -793.3286 | -1.62 | -1.62 | -1373.9021 | -1.62 | -1.62 | -1777.831 | -1.62 | -1.62 | -1642.7348 | -1.62 | -1.62 | -1944.931 | -7784.2272
2017-12-09 | 0 | 7.2 | 0 | 0 | 400 | 400 | -1.62 | -1.62 | -251.4997 | -1.62 | -1.62 | -793.3286 | -1.62 | -1.62 | -1373.9021 | -1.62 | -1.62 | -1777.831 | -1.62 | -1.62 | -1642.7348 | -1.62 | -1.62 | -1944.931 | -7784.2272
2017-12-09 01:00 | 0 | 7.5 | 0 | 0 | 400 | 400 | -1.62 | -1.62 | -251.4997 | -1.62 | -1.62 | -793.3286 | -1.62 | -1.62 | -1373.9021 | -1.62 | -1.62 | -1777.831 | -1.62 | -1.62 | -1642.7348 | -1.62 | -1.62 | -1944.931 | -7784.2272
2017-12-09 02:00 | 0 | 9.2 | 0 | 0 | 400 | 400 | -1.62 | -1.62 | -251.4997 | -1.62 | -1.62 | -793.3286 | -1.62 | -1.62 | -1373.9021 | -1.62 | -1.62 | -1777.831 | -1.62 | -1.62 | -1642.7348 | -1.62 | -1.62 | -1944.931 | -7784.2272
2017-12-09 03:00 | 0 | 9 | 0 | 0 | 400 | 400 | -1.62 | -1.62 | -251.4997 | -1.62 | -1.62 | -793.3286 | -1.62 | -1.62 | -1373.9021 | -1.62 | -1.62 | -1777.831 | -1.62 | -1.62 | -1642.7348 | -1.62 | -1.62 | -1944.931 | -7784.2272
2017-12-09 04:00 | 0 | 9.9 | 0 | 0 | 400 | 400 | -1.62 | -1.62 | -251.4997 | -1.62 | -1.62 | -793.3286 | -1.62 | -1.62 | -1373.9021 | -1.62 | -1.62 | -1777.831 | -1.62 | -1.62 | -1642.7348 | -1.62 | -1.62 | -1944.931 | -7784.2272
2017-12-09 05:00 | 0 | 9.5 | 0 | 0 | 400 | 400 | -1.62 | -1.62 | -251.4997 | -1.62 | -1.62 | -793.3286 | -1.62 | -1.62 | -1373.9021 | -1.62 | -1.62 | -1777.831 | -1.62 | -1.62 | -1642.7348 | -1.62 | -1.62 | -1944.931 | -7784.2272
2017-12-09 06:00 | 0 | 10.1 | 0 | 0 | 400 | 400 | -1.62 | -1.62 | -251.4997 | -1.62 | -1.62 | -793.3286 | -1.62 | -1.62 | -1373.9021 | -1.62 | -1.62 | -1777.831 | -1.62 | -1.62 | -1642.7348 | -1.62 | -1.62 | -1944.931 | -7784.2272
2017-12-09 07:00 | 8.3333 | 9.4 | 13.4167 | 0 | 400 | 400 | -0.87718 | -0.7137 | -136.1747 | -0.87718 | -0.7137 | -429.5484 | -1.0246 | -0.89279 | -868.9193 | -1.1726 | -1.073 | -1286.7992 | -1.2468 | -1.1635 | -1264.274 | -1.3212 | -1.2542 | -1586.1236 | -5571.8391
2017-12-09 08:00 | 22.2222 | 9.7 | 35.7778 | 0 | 400 | 400 | 0.4929 | 0.93335 | 76.5184 | 0.28034 | 0.6798 | 137.2812 | 0.066339 | 0.42382 | 56.2593 | -0.29348 | -0.0082496 | -322.0675 | -0.58412 | -0.3588 | -592.302 | -0.80369 | -0.62456 | -964.86 | -1609.1706
2017-12-09 09:00 | 41.6667 | 9.9 | 67.0833 | 0 | 400 | 400 | 2.2052 | 2.9524 | 342.3363 | 1.9386 | 2.6405 | 949.2993 | 1.4651 | 2.0846 | 1242.4947 | 0.84389 | 1.3505 | 926.0795 | 0.35135 | 0.76459 | 356.2747 | -0.077122 | 0.2518 | -92.5873 | 3723.8972
2017-12-09 10:00 | 25 | 11 | 40.25 | 0 | 400 | 400 | 0.70399 | 1.1845 | 109.2886 | 0.56343 | 1.0173 | 275.906 | 0.28034 | 0.6798 | 237.7463 | -0.14909 | 0.16539 | -163.6069 | -0.4385 | -0.18298 | -444.6384 | -0.73035 | -0.5357 | -876.8141 | -862.1186
2017-12-09 11:00 | 25 | 12.4 | 40.25 | 0 | 400 | 400 | 0.70399 | 1.1845 | 109.2886 | 0.56343 | 1.0173 | 275.906 | 0.28034 | 0.6798 | 237.7463 | -0.14909 | 0.16539 | -163.6069 | -0.4385 | -0.18298 | -444.6384 | -0.73035 | -0.5357 | -876.8141 | -862.1186
2017-12-09 12:00 | 47.2222 | 15.3 | 76.0278 | 0 | 400 | 400 | 2.6647 | 3.4881 | 413.6784 | 2.4032 | 3.1835 | 1176.8509 | 1.8715 | 2.5619 | 1587.1058 | 1.1907 | 1.761 | 1306.6784 | 0.56343 | 1.0173 | 571.3149 | 0.066339 | 0.42382 | 79.6421 | 5135.2706
2017-12-09 13:00 | 33.3333 | 16.1 | 53.6667 | 0 | 400 | 400 | 1.4651 | 2.0846 | 227.4449 | 1.2596 | 1.8423 | 616.8022 | 0.84389 | 1.3505 | 715.6713 | 0.35135 | 0.76459 | 385.5742 | -0.077122 | 0.2518 | -78.2015 | -0.4385 | -0.18298 | -526.4338 | 1340.8574
2017-12-09 14:00 | 55.5556 | 16.1 | 89.4444 | 0 | 400 | 400 | 3.3683 | 4.3041 | 522.8998 | 3.0514 | 3.9371 | 1494.2293 | 2.4032 | 3.1835 | 2038.0935 | 1.6691 | 2.3244 | 1831.623 | 0.98313 | 1.5155 | 996.8915 | 0.42221 | 0.84911 | 506.8759 | 7390.613
2017-12-09 15:00 | 75 | 16.2 | 120.75 | 0 | 400 | 400 | 4.9364 | 6.1115 | 766.3428 | 4.5277 | 5.6414 | 2217.1999 | 3.7422 | 4.7362 | 3173.6118 | 2.7296 | 3.5636 | 2995.4888 | 1.8715 | 2.5619 | 1897.6563 | 1.1217 | 1.6794 | 1346.6263 | 12396.926
2017-12-09 16:00 | 41.6667 | 15.8 | 67.0833 | 0 | 400 | 400 | 2.2052 | 2.9524 | 342.3363 | 1.9386 | 2.6405 | 949.2993 | 1.4651 | 2.0846 | 1242.4947 | 0.84389 | 1.3505 | 926.0795 | 0.35135 | 0.76459 | 356.2747 | -0.077122 | 0.2518 | -92.5873 | 3723.8972
2017-12-09 17:00 | 0 | 14.8 | 0 | 0 | 400 | 400 | -1.62 | -1.62 | -251.4997 | -1.62 | -1.62 | -793.3286 | -1.62 | -1.62 | -1373.9021 | -1.62 | -1.62 | -1777.831 | -1.62 | -1.62 | -1642.7348 | -1.62 | -1.62 | -1944.931 | -7784.2272
2017-12-09 18:00 | 0 | 14.3 | 0 | 0 | 400 | 400 | -1.62 | -1.62 | -251.4997 | -1.62 | -1.62 | -793.3286 | -1.62 | -1.62 | -1373.9021 | -1.62 | -1.62 | -1777.831 | -1.62 | -1.62 | -1642.7348 | -1.62 | -1.62 | -1944.931 | -7784.2272
2017-12-09 19:00 | 0 | 13.6 | 0 | 0 | 400 | 400 | -1.62 | -1.62 | -251.4997 | -1.62 | -1.62 | -793.3286 | -1.62 | -1.62 | -1373.9021 | -1.62 | -1.62 | -1777.831 | -1.62 | -1.62 | -1642.7348 | -1.62 | -1.62 | -1944.931 | -7784.2272
2017-12-09 20:00 | 0 | 12.4 | 0 | 0 | 400 | 400 | -1.62 | -1.62 | -251.4997 | -1.62 | -1.62 | -793.3286 | -1.62 | -1.62 | -1373.9021 | -1.62 | -1.62 | -1777.831 | -1.62 | -1.62 | -1642.7348 | -1.62 | -1.62 | -1944.931 | -7784.2272
2017-12-09 21:00 | 0 | 11.2 | 0 | 0 | 400 | 400 | -1.62 | -1.62 | -251.4997 | -1.62 | -1.62 | -793.3286 | -1.62 | -1.62 | -1373.9021 | -1.62 | -1.62 | -1777.831 | -1.62 | -1.62 | -1642.7348 | -1.62 | -1.62 | -1944.931 | -7784.2272
2017-12-09 22:00 | 0 | 11.4 | 0 | 0 | 400 | 400 | -1.62 | -1.62 | -251.4997 | -1.62 | -1.62 | -793.3286 | -1.62 | -1.62 | -1373.9021 | -1.62 | -1.62 | -1777.831 | -1.62 | -1.62 | -1642.7348 | -1.62 | -1.62 | -1944.931 | -7784.2272
2017-12-09 23:00 | 0 | 10.2 | 0 | 0 | 400 | 400 | -1.62 | -1.62 | -251.4997 | -1.62 | -1.62 | -793.3286 | -1.62 | -1.62 | -1373.9021 | -1.62 | -1.62 | -1777.831 | -1.62 | -1.62 | -1642.7348 | -1.62 | -1.62 | -1944.931 | -7784.2272
2017-12-10 | 0 | 11 | 0 | 0 | 400 | 400 | -1.62 | -1.62 | -251.4997 | -1.62 | -1.62 | -793.3286 | -1.62 | -1.62 | -1373.9021 | -1.62 | -1.62 | -1777.831 | -1.62 | -1.62 | -1642.7348 | -1.62 | -1.62 | -1944.931 | -7784.2272
2017-12-10 01:00 | 0 | 8.1 | 0 | 0 | 400 | 400 | -1.62 | -1.62 | -251.4997 | -1.62 | -1.62 | -793.3286 | -1.62 | -1.62 | -1373.9021 | -1.62 | -1.62 | -1777.831 | -1.62 | -1.62 | -1642.7348 | -1.62 | -1.62 | -1944.931 | -7784.2272
2017-12-10 02:00 | 0 | 7.5 | 0 | 0 | 400 | 400 | -1.62 | -1.62 | -251.4997 | -1.62 | -1.62 | -793.3286 | -1.62 | -1.62 | -1373.9021 | -1.62 | -1.62 | -1777.831 | -1.62 | -1.62 | -1642.7348 | -1.62 | -1.62 | -1944.931 | -7784.2272
2017-12-10 03:00 | 0 | 6.3 | 0 | 0 | 400 | 400 | -1.62 | -1.62 | -251.4997 | -1.62 | -1.62 | -793.3286 | -1.62 | -1.62 | -1373.9021 | -1.62 | -1.62 | -1777.831 | -1.62 | -1.62 | -1642.7348 | -1.62 | -1.62 | -1944.931 | -7784.2272
2017-12-10 04:00 | 0 | 5.9 | 0 | 0 | 400 | 400 | -1.62 | -1.62 | -251.4997 | -1.62 | -1.62 | -793.3286 | -1.62 | -1.62 | -1373.9021 | -1.62 | -1.62 | -1777.831 | -1.62 | -1.62 | -1642.7348 | -1.62 | -1.62 | -1944.931 | -7784.2272
2017-12-10 05:00 | 0 | 5.8 | 0 | 0 | 400 | 400 | -1.62 | -1.62 | -251.4997 | -1.62 | -1.62 | -793.3286 | -1.62 | -1.62 | -1373.9021 | -1.62 | -1.62 | -1777.831 | -1.62 | -1.62 | -1642.7348 | -1.62 | -1.62 | -1944.931 | -7784.2272
2017-12-10 06:00 | 0 | 5.2 | 0 | 0 | 400 | 400 | -1.62 | -1.62 | -251.4997 | -1.62 | -1.62 | -793.3286 | -1.62 | -1.62 | -1373.9021 | -1.62 | -1.62 | -1777.831 | -1.62 | -1.62 | -1642.7348 | -1.62 | -1.62 | -1944.931 | -7784.2272
2017-12-10 07:00 | 44.4444 | 5.2 | 71.5556 | 0 | 400 | 400 | 2.4689 | 3.2601 | 383.2752 | 2.1388 | 2.8748 | 1047.3549 | 1.6691 | 2.3244 | 1415.4723 | 1.0525 | 1.5976 | 1154.9951 | 0.4929 | 0.93335 | 499.7998 | -0.0053127 | 0.33795 | -6.3781 | 4494.5192
2017-12-10 08:00 | 197.2222 | 6.2 | 317.5278 | 0 | 1282.2699 | 1000 | 14.0363 | 15.0223 | 2332.0852 | 13.3617 | 14.2513 | 6978.7788 | 11.9536 | 12.6573 | 10734.1652 | 9.9912 | 10.4725 | 11492.4609 | 7.9946 | 8.2946 | 8410.7239 | 6.1776 | 6.3512 | 7624.8592 | 47573.0733
2017-12-10 09:00 | 350 | 8.1 | 563.5 | 0 | 1282.2699 | 1000 | 19.187 | 21.0303 | 3264.7813 | 18.582 | 20.317 | 9949.1095 | 17.2341 | 18.7328 | 15886.5414 | 15.1917 | 16.3531 | 17945.8205 | 12.9261 | 13.7559 | 13948.5305 | 10.6473 | 11.1981 | 13443.7234 | 74438.5066
2017-12-10 10:00 | 463.8889 | 11.3 | 746.8611 | 0 | 1282.2699 | 1000 | 21.341 | 23.5708 | 3659.1694 | 20.8118 | 22.9473 | 11237.1449 | 19.6352 | 21.559 | 18283.3711 | 17.7528 | 19.3414 | 21225.1157 | 15.5658 | 16.7866 | 17021.6066 | 13.2054 | 14.0733 | 16895.5792 | 88321.9868
2017-12-10 11:00 | 544.4444 | 11.3 | 876.5556 | 0 | 1282.2699 | 1000 | 22.4148 | 24.8322 | 3855.0003 | 21.9344 | 24.2686 | 11884.1646 | 20.8638 | 23.0085 | 19512.6381 | 19.1147 | 20.945 | 22984.9372 | 17.0102 | 18.4705 | 18729.1277 | 14.6663 | 15.7464 | 18904.1842 | 95870.0522
2017-12-10 12:00 | 533.3333 | 12.5 | 858.6667 | 0 | 1282.2699 | 1000 | 22.2797 | 24.6739 | 3830.4225 | 21.7913 | 24.1005 | 11801.8617 | 20.7062 | 22.8227 | 19355.0476 | 18.9487 | 20.7493 | 22770.0946 | 16.8311 | 18.2609 | 18516.5926 | 14.4956 | 15.5498 | 18668.1242 | 94942.1432
2017-12-10 13:00 | 488.8889 | 12.7 | 787.1111 | 0 | 1282.2699 | 1000 | 21.7072 | 24.0016 | 3726.0603 | 21.1876 | 23.3901 | 11453.9853 | 20.0487 | 22.047 | 18697.2375 | 18.2127 | 19.8822 | 21818.5999 | 16.0395 | 17.3371 | 17579.8721 | 13.6672 | 14.5999 | 17527.7458 | 90803.5009
2017-12-10 14:00 | 361.1111 | 12.5 | 581.3889 | 0 | 1282.2699 | 1000 | 19.45 | 21.3405 | 3312.946 | 18.8353 | 20.6156 | 10095.3329 | 17.5219 | 19.0703 | 16172.7971 | 15.4738 | 16.6799 | 18304.3838 | 13.2447 | 14.1181 | 14315.7558 | 10.9392 | 11.5225 | 13833.1872 | 76034.4028
2017-12-10 15:00 | 197.2222 | 12.7 | 317.5278 | 0 | 1282.2699 | 1000 | 14.0363 | 15.0223 | 2332.0852 | 13.3617 | 14.2513 | 6978.7788 | 11.9536 | 12.6573 | 10734.1652 | 9.9912 | 10.4725 | 11492.4609 | 7.9946 | 8.2946 | 8410.7239 | 6.1776 | 6.3512 | 7624.8592 | 47573.0733
2017-12-10 16:00 | 47.2222 | 12.4 | 76.0278 | 0 | 400 | 400 | 2.6647 | 3.4881 | 413.6784 | 2.4032 | 3.1835 | 1176.8509 | 1.8715 | 2.5619 | 1587.1058 | 1.1907 | 1.761 | 1306.6784 | 0.56343 | 1.0173 | 571.3149 | 0.066339 | 0.42382 | 79.6421 | 5135.2706
2017-12-10 17:00 | 0 | 11.8 | 0 | 0 | 400 | 400 | -1.62 | -1.62 | -251.4997 | -1.62 | -1.62 | -793.3286 | -1.62 | -1.62 | -1373.9021 | -1.62 | -1.62 | -1777.831 | -1.62 | -1.62 | -1642.7348 | -1.62 | -1.62 | -1944.931 | -7784.2272
2017-12-10 18:00 | 0 | 11 | 0 | 0 | 400 | 400 | -1.62 | -1.62 | -251.4997 | -1.62 | -1.62 | -793.3286 | -1.62 | -1.62 | -1373.9021 | -1.62 | -1.62 | -1777.831 | -1.62 | -1.62 | -1642.7348 | -1.62 | -1.62 | -1944.931 | -7784.2272
2017-12-10 19:00 | 0 | 9.8 | 0 | 0 | 400 | 400 | -1.62 | -1.62 | -251.4997 | -1.62 | -1.62 | -793.3286 | -1.62 | -1.62 | -1373.9021 | -1.62 | -1.62 | -1777.831 | -1.62 | -1.62 | -1642.7348 | -1.62 | -1.62 | -1944.931 | -7784.2272
2017-12-10 20:00 | 0 | 9.1 | 0 | 0 | 400 | 400 | -1.62 | -1.62 | -251.4997 | -1.62 | -1.62 | -793.3286 | -1.62 | -1.62 | -1373.9021 | -1.62 | -1.62 | -1777.831 | -1.62 | -1.62 | -1642.7348 | -1.62 | -1.62 | -1944.931 | -7784.2272
2017-12-10 21:00 | 0 | 8.6 | 0 | 0 | 400 | 400 | -1.62 | -1.62 | -251.4997 | -1.62 | -1.62 | -793.3286 | -1.62 | -1.62 | -1373.9021 | -1.62 | -1.62 | -1777.831 | -1.62 | -1.62 | -1642.7348 | -1.62 | -1.62 | -1944.931 | -7784.2272
2017-12-10 22:00 | 0 | 7.9 | 0 | 0 | 400 | 400 | -1.62 | -1.62 | -251.4997 | -1.62 | -1.62 | -793.3286 | -1.62 | -1.62 | -1373.9021 | -1.62 | -1.62 | -1777.831 | -1.62 | -1.62 | -1642.7348 | -1.62 | -1.62 | -1944.931 | -7784.2272
2017-12-10 23:00 | 0 | 7.6 | 0 | 0 | 400 | 400 | -1.62 | -1.62 | -251.4997 | -1.62 | -1.62 | -793.3286 | -1.62 | -1.62 | -1373.9021 | -1.62 | -1.62 | -1777.831 | -1.62 | -1.62 | -1642.7348 | -1.62 | -1.62 | -1944.931 | -7784.2272
2017-12-11 | 0 | 7.3 | 0 | 0 | 400 | 400 | -1.62 | -1.62 | -251.4997 | -1.62 | -1.62 | -793.3286 | -1.62 | -1.62 | -1373.9021 | -1.62 | -1.62 | -1777.831 | -1.62 | -1.62 | -1642.7348 | -1.62 | -1.62 | -1944.931 | -7784.2272
2017-12-11 01:00 | 0 | 7.2 | 0 | 0 | 400 | 400 | -1.62 | -1.62 | -251.4997 | -1.62 | -1.62 | -793.3286 | -1.62 | -1.62 | -1373.9021 | -1.62 | -1.62 | -1777.831 | -1.62 | -1.62 | -1642.7348 | -1.62 | -1.62 | -1944.931 | -7784.2272
2017-12-11 02:00 | 0 | 6.9 | 0 | 0 | 400 | 400 | -1.62 | -1.62 | -251.4997 | -1.62 | -1.62 | -793.3286 | -1.62 | -1.62 | -1373.9021 | -1.62 | -1.62 | -1777.831 | -1.62 | -1.62 | -1642.7348 | -1.62 | -1.62 | -1944.931 | -7784.2272
2017-12-11 03:00 | 0 | 6.3 | 0 | 0 | 400 | 400 | -1.62 | -1.62 | -251.4997 | -1.62 | -1.62 | -793.3286 | -1.62 | -1.62 | -1373.9021 | -1.62 | -1.62 | -1777.831 | -1.62 | -1.62 | -1642.7348 | -1.62 | -1.62 | -1944.931 | -7784.2272
2017-12-11 04:00 | 0 | 5.7 | 0 | 0 | 400 | 400 | -1.62 | -1.62 | -251.4997 | -1.62 | -1.62 | -793.3286 | -1.62 | -1.62 | -1373.9021 | -1.62 | -1.62 | -1777.831 | -1.62 | -1.62 | -1642.7348 | -1.62 | -1.62 | -1944.931 | -7784.2272
2017-12-11 05:00 | 0 | 5.5 | 0 | 0 | 400 | 400 | -1.62 | -1.62 | -251.4997 | -1.62 | -1.62 | -793.3286 | -1.62 | -1.62 | -1373.9021 | -1.62 | -1.62 | -1777.831 | -1.62 | -1.62 | -1642.7348 | -1.62 | -1.62 | -1944.931 | -7784.2272
2017-12-11 06:00 | 0 | 5.3 | 0 | 0 | 400 | 400 | -1.62 | -1.62 | -251.4997 | -1.62 | -1.62 | -793.3286 | -1.62 | -1.62 | -1373.9021 | -1.62 | -1.62 | -1777.831 | -1.62 | -1.62 | -1642.7348 | -1.62 | -1.62 | -1944.931 | -7784.2272
2017-12-11 07:00 | 5.5556 | 5.5 | 8.9444 | 0 | 400 | 400 | -1.0985 | -0.98274 | -170.5368 | -1.1726 | -1.073 | -574.2135 | -1.2468 | -1.1635 | -1057.3761 | -1.3212 | -1.2542 | -1449.8508 | -1.3957 | -1.3453 | -1415.2263 | -1.4703 | -1.4366 | -1765.1876 | -6432.3912
2017-12-11 08:00 | 22.2222 | 5.8 | 35.7778 | 0 | 400 | 400 | 0.4929 | 0.93335 | 76.5184 | 0.28034 | 0.6798 | 137.2812 | 0.066339 | 0.42382 | 56.2593 | -0.29348 | -0.0082496 | -322.0675 | -0.58412 | -0.3588 | -592.302 | -0.80369 | -0.62456 | -964.86 | -1609.1706
2017-12-11 09:00 | 22.2222 | 7.7 | 35.7778 | 0 | 400 | 400 | 0.4929 | 0.93335 | 76.5184 | 0.28034 | 0.6798 | 137.2812 | 0.066339 | 0.42382 | 56.2593 | -0.29348 | -0.0082496 | -322.0675 | -0.58412 | -0.3588 | -592.302 | -0.80369 | -0.62456 | -964.86 | -1609.1706
2017-12-11 10:00 | 41.6667 | 11.1 | 67.0833 | 0 | 400 | 400 | 2.2052 | 2.9524 | 342.3363 | 1.9386 | 2.6405 | 949.2993 | 1.4651 | 2.0846 | 1242.4947 | 0.84389 | 1.3505 | 926.0795 | 0.35135 | 0.76459 | 356.2747 | -0.077122 | 0.2518 | -92.5873 | 3723.8972
2017-12-11 11:00 | 36.1111 | 11.2 | 58.1389 | 0 | 400 | 400 | 1.7367 | 2.4038 | 269.6096 | 1.4651 | 2.0846 | 717.4504 | 1.0525 | 1.5976 | 892.5765 | 0.56343 | 1.0173 | 618.299 | 0.066339 | 0.42382 | 67.2676 | -0.29348 | -0.0082496 | -352.3389 | 2212.8643
2017-12-11 12:00 | 44.4444 | 11.8 | 71.5556 | 0 | 400 | 400 | 2.4689 | 3.2601 | 383.2752 | 2.1388 | 2.8748 | 1047.3549 | 1.6691 | 2.3244 | 1415.4723 | 1.0525 | 1.5976 | 1154.9951 | 0.4929 | 0.93335 | 499.7998 | -0.0053127 | 0.33795 | -6.3781 | 4494.5192
2017-12-11 13:00 | 50 | 13 | 80.5 | 0 | 400 | 400 | 2.9232 | 3.7884 | 453.809 | 2.5996 | 3.4123 | 1273.0271 | 2.0722 | 2.797 | 1757.3778 | 1.3283 | 1.9233 | 1457.6122 | 0.70399 | 1.1845 | 713.8464 | 0.20917 | 0.59474 | 251.112 | 5906.7845
2017-12-11 14:00 | 47.2222 | 13.2 | 76.0278 | 0 | 400 | 400 | 2.6647 | 3.4881 | 413.6784 | 2.4032 | 3.1835 | 1176.8509 | 1.8715 | 2.5619 | 1587.1058 | 1.1907 | 1.761 | 1306.6784 | 0.56343 | 1.0173 | 571.3149 | 0.066339 | 0.42382 | 79.6421 | 5135.2706
2017-12-11 15:00 | 44.4444 | 12.6 | 71.5556 | 0 | 400 | 400 | 2.4689 | 3.2601 | 383.2752 | 2.1388 | 2.8748 | 1047.3549 | 1.6691 | 2.3244 | 1415.4723 | 1.0525 | 1.5976 | 1154.9951 | 0.4929 | 0.93335 | 499.7998 | -0.0053127 | 0.33795 | -6.3781 | 4494.5192
2017-12-11 16:00 | 13.8889 | 11.9 | 22.3611 | 0 | 400 | 400 | -0.29348 | -0.0082496 | -45.5611 | -0.4385 | -0.18298 | -214.73 | -0.58412 | -0.3588 | -495.372 | -0.80369 | -0.62456 | -881.9634 | -0.95081 | -0.80311 | -964.1262 | -1.0985 | -0.98274 | -1318.8182 | -3920.571
2017-12-11 17:00 | 0 | 11 | 0 | 0 | 400 | 400 | -1.62 | -1.62 | -251.4997 | -1.62 | -1.62 | -793.3286 | -1.62 | -1.62 | -1373.9021 | -1.62 | -1.62 | -1777.831 | -1.62 | -1.62 | -1642.7348 | -1.62 | -1.62 | -1944.931 | -7784.2272
2017-12-11 18:00 | 0 | 10.4 | 0 | 0 | 400 | 400 | -1.62 | -1.62 | -251.4997 | -1.62 | -1.62 | -793.3286 | -1.62 | -1.62 | -1373.9021 | -1.62 | -1.62 | -1777.831 | -1.62 | -1.62 | -1642.7348 | -1.62 | -1.62 | -1944.931 | -7784.2272
2017-12-11 19:00 | 0 | 9.5 | 0 | 0 | 400 | 400 | -1.62 | -1.62 | -251.4997 | -1.62 | -1.62 | -793.3286 | -1.62 | -1.62 | -1373.9021 | -1.62 | -1.62 | -1777.831 | -1.62 | -1.62 | -1642.7348 | -1.62 | -1.62 | -1944.931 | -7784.2272
2017-12-11 20:00 | 0 | 9.2 | 0 | 0 | 400 | 400 | -1.62 | -1.62 | -251.4997 | -1.62 | -1.62 | -793.3286 | -1.62 | -1.62 | -1373.9021 | -1.62 | -1.62 | -1777.831 | -1.62 | -1.62 | -1642.7348 | -1.62 | -1.62 | -1944.931 | -7784.2272
2017-12-11 21:00 | 0 | 7.3 | 0 | 0 | 400 | 400 | -1.62 | -1.62 | -251.4997 | -1.62 | -1.62 | -793.3286 | -1.62 | -1.62 | -1373.9021 | -1.62 | -1.62 | -1777.831 | -1.62 | -1.62 | -1642.7348 | -1.62 | -1.62 | -1944.931 | -7784.2272
2017-12-11 22:00 | 0 | 6.4 | 0 | 0 | 400 | 400 | -1.62 | -1.62 | -251.4997 | -1.62 | -1.62 | -793.3286 | -1.62 | -1.62 | -1373.9021 | -1.62 | -1.62 | -1777.831 | -1.62 | -1.62 | -1642.7348 | -1.62 | -1.62 | -1944.931 | -7784.2272
2017-12-11 23:00 | 0 | 6.2 | 0 | 0 | 400 | 400 | -1.62 | -1.62 | -251.4997 | -1.62 | -1.62 | -793.3286 | -1.62 | -1.62 | -1373.9021 | -1.62 | -1.62 | -1777.831 | -1.62 | -1.62 | -1642.7348 | -1.62 | -1.62 | -1944.931 | -7784.2272
2017-12-12 | 0 | 6.2 | 0 | 0 | 400 | 400 | -1.62 | -1.62 | -251.4997 | -1.62 | -1.62 | -793.3286 | -1.62 | -1.62 | -1373.9021 | -1.62 | -1.62 | -1777.831 | -1.62 | -1.62 | -1642.7348 | -1.62 | -1.62 | -1944.931 | -7784.2272
2017-12-12 01:00 | 0 | 5.6 | 0 | 0 | 400 | 400 | -1.62 | -1.62 | -251.4997 | -1.62 | -1.62 | -793.3286 | -1.62 | -1.62 | -1373.9021 | -1.62 | -1.62 | -1777.831 | -1.62 | -1.62 | -1642.7348 | -1.62 | -1.62 | -1944.931 | -7784.2272
2017-12-12 02:00 | 0 | 5.7 | 0 | 0 | 400 | 400 | -1.62 | -1.62 | -251.4997 | -1.62 | -1.62 | -793.3286 | -1.62 | -1.62 | -1373.9021 | -1.62 | -1.62 | -1777.831 | -1.62 | -1.62 | -1642.7348 | -1.62 | -1.62 | -1944.931 | -7784.2272
2017-12-12 03:00 | 0 | 5.2 | 0 | 0 | 400 | 400 | -1.62 | -1.62 | -251.4997 | -1.62 | -1.62 | -793.3286 | -1.62 | -1.62 | -1373.9021 | -1.62 | -1.62 | -1777.831 | -1.62 | -1.62 | -1642.7348 | -1.62 | -1.62 | -1944.931 | -7784.2272
2017-12-12 04:00 | 0 | 5 | 0 | 0 | 400 | 400 | -1.62 | -1.62 | -251.4997 | -1.62 | -1.62 | -793.3286 | -1.62 | -1.62 | -1373.9021 | -1.62 | -1.62 | -1777.831 | -1.62 | -1.62 | -1642.7348 | -1.62 | -1.62 | -1944.931 | -7784.2272
2017-12-12 05:00 | 0 | 4.7 | 0 | 0 | 400 | 400 | -1.62 | -1.62 | -251.4997 | -1.62 | -1.62 | -793.3286 | -1.62 | -1.62 | -1373.9021 | -1.62 | -1.62 | -1777.831 | -1.62 | -1.62 | -1642.7348 | -1.62 | -1.62 | -1944.931 | -7784.2272
2017-12-12 06:00 | 0 | 4.8 | 0 | 0 | 400 | 400 | -1.62 | -1.62 | -251.4997 | -1.62 | -1.62 | -793.3286 | -1.62 | -1.62 | -1373.9021 | -1.62 | -1.62 | -1777.831 | -1.62 | -1.62 | -1642.7348 | -1.62 | -1.62 | -1944.931 | -7784.2272
2017-12-12 07:00 | 38.8889 | 5.4 | 62.6111 | 0 | 400 | 400 | 1.9386 | 2.6405 | 300.9453 | 1.7367 | 2.4038 | 850.4544 | 1.2596 | 1.8423 | 1068.1902 | 0.70399 | 1.1845 | 772.5521 | 0.20917 | 0.59474 | 212.0951 | -0.22121 | 0.078707 | -265.5687 | 2938.6684
2017-12-12 08:00 | 191.6667 | 5.6 | 308.5833 | 0 | 1282.2699 | 1000 | 13.7794 | 14.7282 | 2286.4286 | 13.0867 | 13.9382 | 6825.4726 | 11.6854 | 12.3562 | 10478.7883 | 9.73 | 10.185 | 11176.9754 | 7.8156 | 8.1015 | 8214.9594 | 6.045 | 6.2108 | 7456.2542 | 46438.8785
2017-12-12 09:00 | 277.7778 | 7.7 | 447.2222 | 0 | 1282.2699 | 1000 | 17.2096 | 18.704 | 2903.6484 | 16.5405 | 17.9213 | 8775.9282 | 15.1278 | 16.2791 | 13805.7106 | 13.0467 | 13.8929 | 15245.9627 | 10.8426 | 11.4151 | 11574.9229 | 8.6907 | 9.0488 | 10863.398 | 63169.5708
2017-12-12 10:00 | 358.3333 | 10.3 | 576.9167 | 0 | 1282.2699 | 1000 | 19.3811 | 21.2592 | 3300.3224 | 18.7778 | 20.5478 | 10062.1298 | 17.4511 | 18.9872 | 16102.3121 | 15.4119 | 16.6082 | 18225.6681 | 13.166 | 14.0285 | 14224.9007 | 10.8426 | 11.4151 | 13704.2361 | 75619.5691
2017-12-12 11:00 | 388.8889 | 11.6 | 626.1111 | 0 | 1282.2699 | 1000 | 20.0334 | 22.029 | 3419.8189 | 19.45 | 21.3405 | 10450.3301 | 18.1703 | 19.8323 | 16819.02 | 16.1537 | 17.4701 | 19171.5158 | 13.927 | 14.8971 | 15105.6942 | 11.5946 | 12.2544 | 14711.8834 | 79678.2624
2017-12-12 12:00 | 397.2222 | 12.4 | 639.5278 | 0 | 1282.2699 | 1000 | 20.1993 | 22.2247 | 3450.212 | 19.6186 | 21.5395 | 10547.7418 | 18.3383 | 20.03 | 16986.6635 | 16.3495 | 17.6984 | 19422.0584 | 14.1084 | 15.105 | 15316.4931 | 11.7755 | 12.4572 | 14955.3705 | 80678.5392
2017-12-12 13:00 | 147.2222 | 11.9 | 237.0278 | 0 | 1282.2699 | 1000 | 11.3646 | 11.997 | 1862.4351 | 10.6964 | 11.2526 | 5510.3335 | 9.4099 | 9.8338 | 8339.634 | 7.6346 | 7.9066 | 8676.6827 | 5.9784 | 6.1402 | 6226.2067 | 4.4492 | 4.5351 | 5444.5844 | 36059.8764
2017-12-12 14:00 | 113.8889 | 12 | 183.3611 | 0 | 400 | 400 | 7.5541 | 9.1375 | 1172.7158 | 7.0735 | 8.5769 | 3463.8435 | 6.0477 | 7.3901 | 5128.7946 | 4.7041 | 5.8443 | 5162.2754 | 3.4937 | 4.4492 | 3542.6292 | 2.4032 | 3.1835 | 2885.1775 | 21355.4361
2017-12-12 15:00 | 25 | 12.7 | 40.25 | 0 | 400 | 400 | 0.70399 | 1.1845 | 109.2886 | 0.56343 | 1.0173 | 275.906 | 0.28034 | 0.6798 | 237.7463 | -0.14909 | 0.16539 | -163.6069 | -0.4385 | -0.18298 | -444.6384 | -0.73035 | -0.5357 | -876.8141 | -862.1186
2017-12-12 16:00 | 16.6667 | 12.5 | 26.8333 | 0 | 400 | 400 | -0.077122 | 0.2518 | -11.9725 | -0.14909 | 0.16539 | -73.007 | -0.36591 | -0.095478 | -310.3181 | -0.65716 | -0.44711 | -721.1646 | -0.87718 | -0.7137 | -889.46 | -1.0246 | -0.89279 | -1230.0644 | -3235.9866
2017-12-12 17:00 | 0 | 11.6 | 0 | 0 | 400 | 400 | -1.62 | -1.62 | -251.4997 | -1.62 | -1.62 | -793.3286 | -1.62 | -1.62 | -1373.9021 | -1.62 | -1.62 | -1777.831 | -1.62 | -1.62 | -1642.7348 | -1.62 | -1.62 | -1944.931 | -7784.2272
2017-12-12 18:00 | 0 | 11.2 | 0 | 0 | 400 | 400 | -1.62 | -1.62 | -251.4997 | -1.62 | -1.62 | -793.3286 | -1.62 | -1.62 | -1373.9021 | -1.62 | -1.62 | -1777.831 | -1.62 | -1.62 | -1642.7348 | -1.62 | -1.62 | -1944.931 | -7784.2272
2017-12-12 19:00 | 0 | 10.7 | 0 | 0 | 400 | 400 | -1.62 | -1.62 | -251.4997 | -1.62 | -1.62 | -793.3286 | -1.62 | -1.62 | -1373.9021 | -1.62 | -1.62 | -1777.831 | -1.62 | -1.62 | -1642.7348 | -1.62 | -1.62 | -1944.931 | -7784.2272
2017-12-12 20:00 | 0 | 10.6 | 0 | 0 | 400 | 400 | -1.62 | -1.62 | -251.4997 | -1.62 | -1.62 | -793.3286 | -1.62 | -1.62 | -1373.9021 | -1.62 | -1.62 | -1777.831 | -1.62 | -1.62 | -1642.7348 | -1.62 | -1.62 | -1944.931 | -7784.2272
2017-12-12 21:00 | 0 | 10.8 | 0 | 0 | 400 | 400 | -1.62 | -1.62 | -251.4997 | -1.62 | -1.62 | -793.3286 | -1.62 | -1.62 | -1373.9021 | -1.62 | -1.62 | -1777.831 | -1.62 | -1.62 | -1642.7348 | -1.62 | -1.62 | -1944.931 | -7784.2272
2017-12-12 22:00 | 0 | 10.7 | 0 | 0 | 400 | 400 | -1.62 | -1.62 | -251.4997 | -1.62 | -1.62 | -793.3286 | -1.62 | -1.62 | -1373.9021 | -1.62 | -1.62 | -1777.831 | -1.62 | -1.62 | -1642.7348 | -1.62 | -1.62 | -1944.931 | -7784.2272
2017-12-12 23:00 | 0 | 9.7 | 0 | 0 | 400 | 400 | -1.62 | -1.62 | -251.4997 | -1.62 | -1.62 | -793.3286 | -1.62 | -1.62 | -1373.9021 | -1.62 | -1.62 | -1777.831 | -1.62 | -1.62 | -1642.7348 | -1.62 | -1.62 | -1944.931 | -7784.2272
2017-12-13 | 0 | 9.8 | 0 | 0 | 400 | 400 | -1.62 | -1.62 | -251.4997 | -1.62 | -1.62 | -793.3286 | -1.62 | -1.62 | -1373.9021 | -1.62 | -1.62 | -1777.831 | -1.62 | -1.62 | -1642.7348 | -1.62 | -1.62 | -1944.931 | -7784.2272
2017-12-13 01:00 | 0 | 9.8 | 0 | 0 | 400 | 400 | -1.62 | -1.62 | -251.4997 | -1.62 | -1.62 | -793.3286 | -1.62 | -1.62 | -1373.9021 | -1.62 | -1.62 | -1777.831 | -1.62 | -1.62 | -1642.7348 | -1.62 | -1.62 | -1944.931 | -7784.2272
2017-12-13 02:00 | 0 | 9.9 | 0 | 0 | 400 | 400 | -1.62 | -1.62 | -251.4997 | -1.62 | -1.62 | -793.3286 | -1.62 | -1.62 | -1373.9021 | -1.62 | -1.62 | -1777.831 | -1.62 | -1.62 | -1642.7348 | -1.62 | -1.62 | -1944.931 | -7784.2272
2017-12-13 03:00 | 0 | 10 | 0 | 0 | 400 | 400 | -1.62 | -1.62 | -251.4997 | -1.62 | -1.62 | -793.3286 | -1.62 | -1.62 | -1373.9021 | -1.62 | -1.62 | -1777.831 | -1.62 | -1.62 | -1642.7348 | -1.62 | -1.62 | -1944.931 | -7784.2272
2017-12-13 04:00 | 0 | 9.8 | 0 | 0 | 400 | 400 | -1.62 | -1.62 | -251.4997 | -1.62 | -1.62 | -793.3286 | -1.62 | -1.62 | -1373.9021 | -1.62 | -1.62 | -1777.831 | -1.62 | -1.62 | -1642.7348 | -1.62 | -1.62 | -1944.931 | -7784.2272
2017-12-13 05:00 | 0 | 10 | 0 | 0 | 400 | 400 | -1.62 | -1.62 | -251.4997 | -1.62 | -1.62 | -793.3286 | -1.62 | -1.62 | -1373.9021 | -1.62 | -1.62 | -1777.831 | -1.62 | -1.62 | -1642.7348 | -1.62 | -1.62 | -1944.931 | -7784.2272
2017-12-13 06:00 | 0 | 9.9 | 0 | 0 | 400 | 400 | -1.62 | -1.62 | -251.4997 | -1.62 | -1.62 | -793.3286 | -1.62 | -1.62 | -1373.9021 | -1.62 | -1.62 | -1777.831 | -1.62 | -1.62 | -1642.7348 | -1.62 | -1.62 | -1944.931 | -7784.2272
2017-12-13 07:00 | 2.7778 | 10 | 4.4722 | 0 | 400 | 400 | -1.3957 | -1.3453 | -216.6686 | -1.3957 | -1.3453 | -683.4575 | -1.4703 | -1.4366 | -1246.931 | -1.4703 | -1.4366 | -1613.5303 | -1.5451 | -1.5282 | -1566.7557 | -1.5451 | -1.5282 | -1854.9748 | -7182.318
2017-12-13 08:00 | 13.8889 | 10.1 | 22.3611 | 0 | 400 | 400 | -0.29348 | -0.0082496 | -45.5611 | -0.4385 | -0.18298 | -214.73 | -0.58412 | -0.3588 | -495.372 | -0.80369 | -0.62456 | -881.9634 | -0.95081 | -0.80311 | -964.1262 | -1.0985 | -0.98274 | -1318.8182 | -3920.571
2017-12-13 09:00 | 38.8889 | 10.8 | 62.6111 | 0 | 400 | 400 | 1.9386 | 2.6405 | 300.9453 | 1.7367 | 2.4038 | 850.4544 | 1.2596 | 1.8423 | 1068.1902 | 0.70399 | 1.1845 | 772.5521 | 0.20917 | 0.59474 | 212.0951 | -0.22121 | 0.078707 | -265.5687 | 2938.6684
2017-12-13 10:00 | 30.5556 | 11.3 | 49.1944 | 0 | 400 | 400 | 1.1907 | 1.761 | 184.8484 | 1.0525 | 1.5976 | 515.3981 | 0.63379 | 1.101 | 537.4924 | 0.20917 | 0.59474 | 229.5375 | -0.22121 | 0.078707 | -224.3056 | -0.51123 | -0.27075 | -613.7564 | 629.2144
2017-12-13 11:00 | 58.3333 | 11.6 | 93.9167 | 0 | 400 | 400 | 3.6183 | 4.5932 | 561.7189 | 3.2421 | 4.1581 | 1587.6334 | 2.5996 | 3.4123 | 2204.6533 | 1.8042 | 2.483 | 1979.8802 | 1.1217 | 1.6794 | 1137.3925 | 0.4929 | 0.93335 | 591.7425 | 8063.0209
2017-12-13 12:00 | 55.5556 | 11.6 | 89.4444 | 0 | 400 | 400 | 3.3683 | 4.3041 | 522.8998 | 3.0514 | 3.9371 | 1494.2293 | 2.4032 | 3.1835 | 2038.0935 | 1.6691 | 2.3244 | 1831.623 | 0.98313 | 1.5155 | 996.8915 | 0.42221 | 0.84911 | 506.8759 | 7390.613
2017-12-13 13:00 | 41.6667 | 11.3 | 67.0833 | 0 | 400 | 400 | 2.2052 | 2.9524 | 342.3363 | 1.9386 | 2.6405 | 949.2993 | 1.4651 | 2.0846 | 1242.4947 | 0.84389 | 1.3505 | 926.0795 | 0.35135 | 0.76459 | 356.2747 | -0.077122 | 0.2518 | -92.5873 | 3723.8972
2017-12-13 14:00 | 113.8889 | 11.5 | 183.3611 | 0 | 400 | 400 | 7.5541 | 9.1375 | 1172.7158 | 7.0735 | 8.5769 | 3463.8435 | 6.0477 | 7.3901 | 5128.7946 | 4.7041 | 5.8443 | 5162.2754 | 3.4937 | 4.4492 | 3542.6292 | 2.4032 | 3.1835 | 2885.1775 | 21355.4361
2017-12-13 15:00 | 94.4444 | 11.9 | 152.0556 | 0 | 400 | 400 | 6.3122 | 7.6952 | 979.9157 | 5.8322 | 7.1418 | 2855.9948 | 4.9364 | 6.1115 | 4186.4063 | 3.7422 | 4.7362 | 4106.6576 | 2.6647 | 3.4881 | 2702.0467 | 1.7367 | 2.4038 | 2084.9811 | 16916.0023
2017-12-13 16:00 | 33.3333 | 11.7 | 53.6667 | 0 | 400 | 400 | 1.4651 | 2.0846 | 227.4449 | 1.2596 | 1.8423 | 616.8022 | 0.84389 | 1.3505 | 715.6713 | 0.35135 | 0.76459 | 385.5742 | -0.077122 | 0.2518 | -78.2015 | -0.4385 | -0.18298 | -526.4338 | 1340.8574
2017-12-13 17:00 | 0 | 11.7 | 0 | 0 | 400 | 400 | -1.62 | -1.62 | -251.4997 | -1.62 | -1.62 | -793.3286 | -1.62 | -1.62 | -1373.9021 | -1.62 | -1.62 | -1777.831 | -1.62 | -1.62 | -1642.7348 | -1.62 | -1.62 | -1944.931 | -7784.2272
2017-12-13 18:00 | 0 | 11.2 | 0 | 0 | 400 | 400 | -1.62 | -1.62 | -251.4997 | -1.62 | -1.62 | -793.3286 | -1.62 | -1.62 | -1373.9021 | -1.62 | -1.62 | -1777.831 | -1.62 | -1.62 | -1642.7348 | -1.62 | -1.62 | -1944.931 | -7784.2272
2017-12-13 19:00 | 0 | 11.1 | 0 | 0 | 400 | 400 | -1.62 | -1.62 | -251.4997 | -1.62 | -1.62 | -793.3286 | -1.62 | -1.62 | -1373.9021 | -1.62 | -1.62 | -1777.831 | -1.62 | -1.62 | -1642.7348 | -1.62 | -1.62 | -1944.931 | -7784.2272
2017-12-13 20:00 | 0 | 11.1 | 0 | 0 | 400 | 400 | -1.62 | -1.62 | -251.4997 | -1.62 | -1.62 | -793.3286 | -1.62 | -1.62 | -1373.9021 | -1.62 | -1.62 | -1777.831 | -1.62 | -1.62 | -1642.7348 | -1.62 | -1.62 | -1944.931 | -7784.2272
2017-12-13 21:00 | 0 | 11.2 | 0 | 0 | 400 | 400 | -1.62 | -1.62 | -251.4997 | -1.62 | -1.62 | -793.3286 | -1.62 | -1.62 | -1373.9021 | -1.62 | -1.62 | -1777.831 | -1.62 | -1.62 | -1642.7348 | -1.62 | -1.62 | -1944.931 | -7784.2272
2017-12-13 22:00 | 0 | 10.9 | 0 | 0 | 400 | 400 | -1.62 | -1.62 | -251.4997 | -1.62 | -1.62 | -793.3286 | -1.62 | -1.62 | -1373.9021 | -1.62 | -1.62 | -1777.831 | -1.62 | -1.62 | -1642.7348 | -1.62 | -1.62 | -1944.931 | -7784.2272
2017-12-13 23:00 | 0 | 11.3 | 0 | 0 | 400 | 400 | -1.62 | -1.62 | -251.4997 | -1.62 | -1.62 | -793.3286 | -1.62 | -1.62 | -1373.9021 | -1.62 | -1.62 | -1777.831 | -1.62 | -1.62 | -1642.7348 | -1.62 | -1.62 | -1944.931 | -7784.2272
2017-12-14 | 0 | 10.9 | 0 | 0 | 400 | 400 | -1.62 | -1.62 | -251.4997 | -1.62 | -1.62 | -793.3286 | -1.62 | -1.62 | -1373.9021 | -1.62 | -1.62 | -1777.831 | -1.62 | -1.62 | -1642.7348 | -1.62 | -1.62 | -1944.931 | -7784.2272
2017-12-14 01:00 | 0 | 10.6 | 0 | 0 | 400 | 400 | -1.62 | -1.62 | -251.4997 | -1.62 | -1.62 | -793.3286 | -1.62 | -1.62 | -1373.9021 | -1.62 | -1.62 | -1777.831 | -1.62 | -1.62 | -1642.7348 | -1.62 | -1.62 | -1944.931 | -7784.2272
2017-12-14 02:00 | 0 | 10.6 | 0 | 0 | 400 | 400 | -1.62 | -1.62 | -251.4997 | -1.62 | -1.62 | -793.3286 | -1.62 | -1.62 | -1373.9021 | -1.62 | -1.62 | -1777.831 | -1.62 | -1.62 | -1642.7348 | -1.62 | -1.62 | -1944.931 | -7784.2272
2017-12-14 03:00 | 0 | 10.3 | 0 | 0 | 400 | 400 | -1.62 | -1.62 | -251.4997 | -1.62 | -1.62 | -793.3286 | -1.62 | -1.62 | -1373.9021 | -1.62 | -1.62 | -1777.831 | -1.62 | -1.62 | -1642.7348 | -1.62 | -1.62 | -1944.931 | -7784.2272
2017-12-14 04:00 | 0 | 10.1 | 0 | 0 | 400 | 400 | -1.62 | -1.62 | -251.4997 | -1.62 | -1.62 | -793.3286 | -1.62 | -1.62 | -1373.9021 | -1.62 | -1.62 | -1777.831 | -1.62 | -1.62 | -1642.7348 | -1.62 | -1.62 | -1944.931 | -7784.2272
2017-12-14 05:00 | 0 | 10.3 | 0 | 0 | 400 | 400 | -1.62 | -1.62 | -251.4997 | -1.62 | -1.62 | -793.3286 | -1.62 | -1.62 | -1373.9021 | -1.62 | -1.62 | -1777.831 | -1.62 | -1.62 | -1642.7348 | -1.62 | -1.62 | -1944.931 | -7784.2272
2017-12-14 06:00 | 0 | 10.5 | 0 | 0 | 400 | 400 | -1.62 | -1.62 | -251.4997 | -1.62 | -1.62 | -793.3286 | -1.62 | -1.62 | -1373.9021 | -1.62 | -1.62 | -1777.831 | -1.62 | -1.62 | -1642.7348 | -1.62 | -1.62 | -1944.931 | -7784.2272
2017-12-14 07:00 | 41.6667 | 10.3 | 67.0833 | 0 | 400 | 400 | 2.2052 | 2.9524 | 342.3363 | 1.9386 | 2.6405 | 949.2993 | 1.4651 | 2.0846 | 1242.4947 | 0.84389 | 1.3505 | 926.0795 | 0.35135 | 0.76459 | 356.2747 | -0.077122 | 0.2518 | -92.5873 | 3723.8972
2017-12-14 08:00 | 161.1111 | 10.4 | 259.3889 | 0 | 1282.2699 | 1000 | 12.1724 | 12.9036 | 2003.1742 | 11.5031 | 12.152 | 5950.7434 | 10.1455 | 10.6427 | 9025.702 | 8.3466 | 8.6753 | 9520.1771 | 6.5697 | 6.7675 | 6862.2798 | 4.9488 | 5.0569 | 6071.0582 | 39433.1346
2017-12-14 09:00 | 388.8889 | 10.8 | 626.1111 | 0 | 1282.2699 | 1000 | 20.0334 | 22.029 | 3419.8189 | 19.45 | 21.3405 | 10450.3301 | 18.1703 | 19.8323 | 16819.02 | 16.1537 | 17.4701 | 19171.5158 | 13.927 | 14.8971 | 15105.6942 | 11.5946 | 12.2544 | 14711.8834 | 79678.2624
2017-12-14 10:00 | 283.3333 | 10.1 | 456.1667 | 0 | 1282.2699 | 1000 | 17.3795 | 18.9032 | 2934.5761 | 16.7268 | 18.1389 | 8882.4895 | 15.3183 | 16.4996 | 13992.6957 | 13.2447 | 14.1181 | 15493.0627 | 11.035 | 11.6292 | 11792.0229 | 8.8598 | 9.2329 | 11084.3969 | 64179.2439
2017-12-14 11:00 | 402.7778 | 8.8 | 648.4722 | 0 | 1282.2699 | 1000 | 20.3021 | 22.346 | 3469.0398 | 19.7335 | 21.6751 | 10614.1622 | 18.4613 | 20.1749 | 17109.5506 | 16.4864 | 17.8581 | 19597.3653 | 14.2511 | 15.2687 | 15482.5117 | 11.9093 | 12.6075 | 15135.8195 | 81408.4491
2017-12-14 12:00 | 377.7778 | 8.9 | 608.2222 | 0 | 1282.2699 | 1000 | 19.8141 | 21.7702 | 3379.6498 | 19.2049 | 21.0514 | 10308.7523 | 17.9097 | 19.5259 | 16559.1364 | 15.8944 | 17.1683 | 18840.3862 | 13.6296 | 14.5569 | 14760.6991 | 11.318 | 11.945 | 14340.3899 | 78189.0137
2017-12-14 13:00 | 425 | 9.3 | 684.25 | 0 | 1282.2699 | 1000 | 20.7062 | 22.8227 | 3543.039 | 20.1546 | 22.172 | 10857.4864 | 18.9112 | 20.705 | 17559.1104 | 16.9849 | 18.4409 | 20236.8588 | 14.7337 | 15.8241 | 16045.7087 | 12.387 | 13.1456 | 15781.8438 | 84024.0471
2017-12-14 14:00 | 330.5556 | 10 | 532.1944 | 0 | 1282.2699 | 1000 | 18.7197 | 20.4793 | 3179.2515 | 18.0846 | 19.7315 | 9662.3992 | 16.7268 | 18.1389 | 15382.8697 | 14.6663 | 15.7464 | 17280.0188 | 12.4295 | 13.1936 | 13378.3103 | 10.1455 | 10.6427 | 12777.0152 | 71659.8647
2017-12-14 15:00 | 213.8889 | 9.4 | 344.3611 | 0 | 1282.2699 | 1000 | 14.8006 | 15.9013 | 2468.547 | 14.1084 | 15.105 | 7396.8189 | 12.6806 | 13.4776 | 11429.8745 | 10.6964 | 11.2526 | 12348.5292 | 8.6339 | 8.987 | 9112.8633 | 6.7625 | 6.9729 | 8371.1883 | 51127.8213
2017-12-14 16:00 | 63.8889 | 9.5 | 102.8611 | 0 | 400 | 400 | 4.0483 | 5.0893 | 628.4732 | 3.6804 | 4.6648 | 1802.2542 | 2.9874 | 3.8629 | 2533.4911 | 2.1388 | 2.8748 | 2347.0979 | 1.3283 | 1.9233 | 1346.8493 | 0.70399 | 1.1845 | 845.165 | 9503.3308
2017-12-14 17:00 | 0 | 8.9 | 0 | 0 | 400 | 400 | -1.62 | -1.62 | -251.4997 | -1.62 | -1.62 | -793.3286 | -1.62 | -1.62 | -1373.9021 | -1.62 | -1.62 | -1777.831 | -1.62 | -1.62 | -1642.7348 | -1.62 | -1.62 | -1944.931 | -7784.2272
2017-12-14 18:00 | 0 | 8.3 | 0 | 0 | 400 | 400 | -1.62 | -1.62 | -251.4997 | -1.62 | -1.62 | -793.3286 | -1.62 | -1.62 | -1373.9021 | -1.62 | -1.62 | -1777.831 | -1.62 | -1.62 | -1642.7348 | -1.62 | -1.62 | -1944.931 | -7784.2272
2017-12-14 19:00 | 0 | 7.7 | 0 | 0 | 400 | 400 | -1.62 | -1.62 | -251.4997 | -1.62 | -1.62 | -793.3286 | -1.62 | -1.62 | -1373.9021 | -1.62 | -1.62 | -1777.831 | -1.62 | -1.62 | -1642.7348 | -1.62 | -1.62 | -1944.931 | -7784.2272
2017-12-14 20:00 | 0 | 7.2 | 0 | 0 | 400 | 400 | -1.62 | -1.62 | -251.4997 | -1.62 | -1.62 | -793.3286 | -1.62 | -1.62 | -1373.9021 | -1.62 | -1.62 | -1777.831 | -1.62 | -1.62 | -1642.7348 | -1.62 | -1.62 | -1944.931 | -7784.2272
2017-12-14 21:00 | 0 | 7.3 | 0 | 0 | 400 | 400 | -1.62 | -1.62 | -251.4997 | -1.62 | -1.62 | -793.3286 | -1.62 | -1.62 | -1373.9021 | -1.62 | -1.62 | -1777.831 | -1.62 | -1.62 | -1642.7348 | -1.62 | -1.62 | -1944.931 | -7784.2272
2017-12-14 22:00 | 0 | 6.6 | 0 | 0 | 400 | 400 | -1.62 | -1.62 | -251.4997 | -1.62 | -1.62 | -793.3286 | -1.62 | -1.62 | -1373.9021 | -1.62 | -1.62 | -1777.831 | -1.62 | -1.62 | -1642.7348 | -1.62 | -1.62 | -1944.931 | -7784.2272
2017-12-14 23:00 | 0 | 6.2 | 0 | 0 | 400 | 400 | -1.62 | -1.62 | -251.4997 | -1.62 | -1.62 | -793.3286 | -1.62 | -1.62 | -1373.9021 | -1.62 | -1.62 | -1777.831 | -1.62 | -1.62 | -1642.7348 | -1.62 | -1.62 | -1944.931 | -7784.2272
2017-12-15 | 0 | 6.1 | 0 | 0 | 400 | 400 | -1.62 | -1.62 | -251.4997 | -1.62 | -1.62 | -793.3286 | -1.62 | -1.62 | -1373.9021 | -1.62 | -1.62 | -1777.831 | -1.62 | -1.62 | -1642.7348 | -1.62 | -1.62 | -1944.931 | -7784.2272
2017-12-15 01:00 | 0 | 6.5 | 0 | 0 | 400 | 400 | -1.62 | -1.62 | -251.4997 | -1.62 | -1.62 | -793.3286 | -1.62 | -1.62 | -1373.9021 | -1.62 | -1.62 | -1777.831 | -1.62 | -1.62 | -1642.7348 | -1.62 | -1.62 | -1944.931 | -7784.2272
2017-12-15 02:00 | 0 | 5 | 0 | 0 | 400 | 400 | -1.62 | -1.62 | -251.4997 | -1.62 | -1.62 | -793.3286 | -1.62 | -1.62 | -1373.9021 | -1.62 | -1.62 | -1777.831 | -1.62 | -1.62 | -1642.7348 | -1.62 | -1.62 | -1944.931 | -7784.2272
2017-12-15 03:00 | 0 | 4.9 | 0 | 0 | 400 | 400 | -1.62 | -1.62 | -251.4997 | -1.62 | -1.62 | -793.3286 | -1.62 | -1.62 | -1373.9021 | -1.62 | -1.62 | -1777.831 | -1.62 | -1.62 | -1642.7348 | -1.62 | -1.62 | -1944.931 | -7784.2272
2017-12-15 04:00 | 0 | 4.9 | 0 | 0 | 400 | 400 | -1.62 | -1.62 | -251.4997 | -1.62 | -1.62 | -793.3286 | -1.62 | -1.62 | -1373.9021 | -1.62 | -1.62 | -1777.831 | -1.62 | -1.62 | -1642.7348 | -1.62 | -1.62 | -1944.931 | -7784.2272
2017-12-15 05:00 | 0 | 4.5 | 0 | 0 | 400 | 400 | -1.62 | -1.62 | -251.4997 | -1.62 | -1.62 | -793.3286 | -1.62 | -1.62 | -1373.9021 | -1.62 | -1.62 | -1777.831 | -1.62 | -1.62 | -1642.7348 | -1.62 | -1.62 | -1944.931 | -7784.2272
2017-12-15 06:00 | 0 | 4.8 | 0 | 0 | 400 | 400 | -1.62 | -1.62 | -251.4997 | -1.62 | -1.62 | -793.3286 | -1.62 | -1.62 | -1373.9021 | -1.62 | -1.62 | -1777.831 | -1.62 | -1.62 | -1642.7348 | -1.62 | -1.62 | -1944.931 | -7784.2272
2017-12-15 07:00 | 30.5556 | 4.7 | 49.1944 | 0 | 400 | 400 | 1.1907 | 1.761 | 184.8484 | 1.0525 | 1.5976 | 515.3981 | 0.63379 | 1.101 | 537.4924 | 0.20917 | 0.59474 | 229.5375 | -0.22121 | 0.078707 | -224.3056 | -0.51123 | -0.27075 | -613.7564 | 629.2144
2017-12-15 08:00 | 91.6667 | 5.4 | 147.5833 | 0 | 400 | 400 | 6.101 | 7.4515 | 947.131 | 5.6684 | 6.9532 | 2775.7655 | 4.7625 | 5.9114 | 4038.9072 | 3.6183 | 4.5932 | 3970.7455 | 2.5344 | 3.3363 | 2569.8444 | 1.6691 | 2.3244 | 2003.7789 | 16306.1726
2017-12-15 09:00 | 175 | 7.1 | 281.75 | 0 | 1282.2699 | 1000 | 12.9261 | 13.7559 | 2135.4945 | 12.2587 | 13.0009 | 6366.4594 | 10.891 | 11.4689 | 9726.3143 | 8.9715 | 9.3546 | 10265.6697 | 7.1418 | 7.378 | 7481.2914 | 5.4362 | 5.5684 | 6685.0581 | 42660.2874
2017-12-15 10:00 | 316.6667 | 7.7 | 509.8333 | 0 | 1282.2699 | 1000 | 18.3589 | 20.0543 | 3113.2742 | 17.7072 | 19.2879 | 9445.1708 | 16.3218 | 17.6661 | 14981.929 | 14.2511 | 15.2687 | 16755.7709 | 11.9977 | 12.7069 | 12884.8157 | 9.7826 | 10.2429 | 12296.9926 | 69477.9532
2017-12-15 11:00 | 341.6667 | 8.7 | 550.0833 | 0 | 1282.2699 | 1000 | 18.986 | 20.7933 | 3227.9858 | 18.3589 | 20.0543 | 9820.4868 | 17.0102 | 18.4705 | 15664.1148 | 14.9657 | 16.0919 | 17659.085 | 12.722 | 13.5244 | 13713.803 | 10.4489 | 10.9782 | 13179.7013 | 73265.1767
2017-12-15 12:00 | 372.2222 | 9 | 599.2778 | 0 | 1282.2699 | 1000 | 19.6846 | 21.6173 | 3355.9151 | 19.0965 | 20.9236 | 10246.1427 | 17.7754 | 19.368 | 16425.2726 | 15.7764 | 17.0312 | 18689.8829 | 13.5157 | 14.4268 | 14628.8336 | 11.1773 | 11.7879 | 14151.7921 | 77497.8389
2017-12-15 13:00 | 236.1111 | 9.3 | 380.1389 | 0 | 1282.2699 | 1000 | 15.7168 | 16.9619 | 2633.1957 | 15.0309 | 16.1672 | 7916.9596 | 13.5917 | 14.5137 | 12308.4833 | 11.549 | 12.2033 | 13391.7854 | 9.4638 | 9.8928 | 10031.309 | 7.4515 | 7.7099 | 9256.0515 | 55537.7846
2017-12-15 14:00 | 108.3333 | 9.5 | 174.4167 | 0 | 400 | 400 | 7.2199 | 8.7473 | 1120.8365 | 6.7242 | 8.1716 | 3292.8198 | 5.7232 | 7.0163 | 4853.6198 | 4.4685 | 5.5732 | 4903.716 | 3.2421 | 4.1581 | 3287.4911 | 2.2052 | 2.9524 | 2647.401 | 20105.8842
2017-12-15 15:00 | 202.7778 | 7.5 | 326.4722 | 0 | 1282.2699 | 1000 | 14.3216 | 15.3497 | 2382.9207 | 13.6296 | 14.5569 | 7128.4084 | 12.2156 | 12.9523 | 10984.3583 | 10.1966 | 10.6991 | 11741.128 | 8.2302 | 8.5492 | 8668.8846 | 6.3748 | 6.5603 | 7875.8851 | 48781.5851
2017-12-15 16:00 | 36.1111 | 7.5 | 58.1389 | 0 | 400 | 400 | 1.7367 | 2.4038 | 269.6096 | 1.4651 | 2.0846 | 717.4504 | 1.0525 | 1.5976 | 892.5765 | 0.56343 | 1.0173 | 618.299 | 0.066339 | 0.42382 | 67.2676 | -0.29348 | -0.0082496 | -352.3389 | 2212.8643
2017-12-15 17:00 | 0 | 7.8 | 0 | 0 | 400 | 400 | -1.62 | -1.62 | -251.4997 | -1.62 | -1.62 | -793.3286 | -1.62 | -1.62 | -1373.9021 | -1.62 | -1.62 | -1777.831 | -1.62 | -1.62 | -1642.7348 | -1.62 | -1.62 | -1944.931 | -7784.2272
2017-12-15 18:00 | 0 | 8.3 | 0 | 0 | 400 | 400 | -1.62 | -1.62 | -251.4997 | -1.62 | -1.62 | -793.3286 | -1.62 | -1.62 | -1373.9021 | -1.62 | -1.62 | -1777.831 | -1.62 | -1.62 | -1642.7348 | -1.62 | -1.62 | -1944.931 | -7784.2272
2017-12-15 19:00 | 0 | 8.2 | 0 | 0 | 400 | 400 | -1.62 | -1.62 | -251.4997 | -1.62 | -1.62 | -793.3286 | -1.62 | -1.62 | -1373.9021 | -1.62 | -1.62 | -1777.831 | -1.62 | -1.62 | -1642.7348 | -1.62 | -1.62 | -1944.931 | -7784.2272
2017-12-15 20:00 | 0 | 7.9 | 0 | 0 | 400 | 400 | -1.62 | -1.62 | -251.4997 | -1.62 | -1.62 | -793.3286 | -1.62 | -1.62 | -1373.9021 | -1.62 | -1.62 | -1777.831 | -1.62 | -1.62 | -1642.7348 | -1.62 | -1.62 | -1944.931 | -7784.2272
2017-12-15 21:00 | 0 | 7.6 | 0 | 0 | 400 | 400 | -1.62 | -1.62 | -251.4997 | -1.62 | -1.62 | -793.3286 | -1.62 | -1.62 | -1373.9021 | -1.62 | -1.62 | -1777.831 | -1.62 | -1.62 | -1642.7348 | -1.62 | -1.62 | -1944.931 | -7784.2272
2017-12-15 22:00 | 0 | 7.4 | 0 | 0 | 400 | 400 | -1.62 | -1.62 | -251.4997 | -1.62 | -1.62 | -793.3286 | -1.62 | -1.62 | -1373.9021 | -1.62 | -1.62 | -1777.831 | -1.62 | -1.62 | -1642.7348 | -1.62 | -1.62 | -1944.931 | -7784.2272
2017-12-15 23:00 | 0 | 7.2 | 0 | 0 | 400 | 400 | -1.62 | -1.62 | -251.4997 | -1.62 | -1.62 | -793.3286 | -1.62 | -1.62 | -1373.9021 | -1.62 | -1.62 | -1777.831 | -1.62 | -1.62 | -1642.7348 | -1.62 | -1.62 | -1944.931 | -7784.2272
2017-12-16 | 0 | 7.1 | 0 | 0 | 400 | 400 | -1.62 | -1.62 | -251.4997 | -1.62 | -1.62 | -793.3286 | -1.62 | -1.62 | -1373.9021 | -1.62 | -1.62 | -1777.831 | -1.62 | -1.62 | -1642.7348 | -1.62 | -1.62 | -1944.931 | -7784.2272
2017-12-16 01:00 | 0 | 6.6 | 0 | 0 | 400 | 400 | -1.62 | -1.62 | -251.4997 | -1.62 | -1.62 | -793.3286 | -1.62 | -1.62 | -1373.9021 | -1.62 | -1.62 | -1777.831 | -1.62 | -1.62 | -1642.7348 | -1.62 | -1.62 | -1944.931 | -7784.2272
2017-12-16 02:00 | 0 | 6.1 | 0 | 0 | 400 | 400 | -1.62 | -1.62 | -251.4997 | -1.62 | -1.62 | -793.3286 | -1.62 | -1.62 | -1373.9021 | -1.62 | -1.62 | -1777.831 | -1.62 | -1.62 | -1642.7348 | -1.62 | -1.62 | -1944.931 | -7784.2272
2017-12-16 03:00 | 0 | 5.8 | 0 | 0 | 400 | 400 | -1.62 | -1.62 | -251.4997 | -1.62 | -1.62 | -793.3286 | -1.62 | -1.62 | -1373.9021 | -1.62 | -1.62 | -1777.831 | -1.62 | -1.62 | -1642.7348 | -1.62 | -1.62 | -1944.931 | -7784.2272
2017-12-16 04:00 | 0 | 6.2 | 0 | 0 | 400 | 400 | -1.62 | -1.62 | -251.4997 | -1.62 | -1.62 | -793.3286 | -1.62 | -1.62 | -1373.9021 | -1.62 | -1.62 | -1777.831 | -1.62 | -1.62 | -1642.7348 | -1.62 | -1.62 | -1944.931 | -7784.2272
2017-12-16 05:00 | 0 | 5.7 | 0 | 0 | 400 | 400 | -1.62 | -1.62 | -251.4997 | -1.62 | -1.62 | -793.3286 | -1.62 | -1.62 | -1373.9021 | -1.62 | -1.62 | -1777.831 | -1.62 | -1.62 | -1642.7348 | -1.62 | -1.62 | -1944.931 | -7784.2272
2017-12-16 06:00 | 0 | 5.6 | 0 | 0 | 400 | 400 | -1.62 | -1.62 | -251.4997 | -1.62 | -1.62 | -793.3286 | -1.62 | -1.62 | -1373.9021 | -1.62 | -1.62 | -1777.831 | -1.62 | -1.62 | -1642.7348 | -1.62 | -1.62 | -1944.931 | -7784.2272
2017-12-16 07:00 | 16.6667 | 5.5 | 26.8333 | 0 | 400 | 400 | -0.077122 | 0.2518 | -11.9725 | -0.14909 | 0.16539 | -73.007 | -0.36591 | -0.095478 | -310.3181 | -0.65716 | -0.44711 | -721.1646 | -0.87718 | -0.7137 | -889.46 | -1.0246 | -0.89279 | -1230.0644 | -3235.9866
2017-12-16 08:00 | 186.1111 | 5.5 | 299.6389 | 0 | 1282.2699 | 1000 | 13.5157 | 14.4268 | 2239.6476 | 12.8449 | 13.6638 | 6691.0783 | 11.411 | 12.0488 | 10218.1408 | 9.5174 | 9.9516 | 10920.8308 | 7.5738 | 7.8413 | 7951.0652 | 5.8443 | 5.9985 | 7201.46 | 45222.2227
2017-12-16 09:00 | 291.6667 | 6.4 | 469.5833 | 0 | 1282.2699 | 1000 | 17.6383 | 19.207 | 2981.7303 | 16.9849 | 18.4409 | 9030.3742 | 15.5658 | 16.7866 | 14236.0287 | 13.4774 | 14.3832 | 15783.9863 | 11.2713 | 11.8928 | 12059.3148 | 9.0824 | 9.4756 | 11375.7629 | 65467.1973
2017-12-16 10:00 | 344.4444 | 5.8 | 554.5556 | 0 | 1282.2699 | 1000 | 19.0599 | 20.8804 | 3241.5146 | 18.441 | 20.1509 | 9867.7919 | 17.0856 | 18.5588 | 15739.0112 | 15.0309 | 16.1672 | 17741.7225 | 12.8041 | 13.6175 | 13808.1805 | 10.4988 | 11.0334 | 13246.0377 | 73644.2585
2017-12-16 11:00 | 350 | 6.8 | 563.5 | 0 | 1282.2699 | 1000 | 19.187 | 21.0303 | 3264.7813 | 18.582 | 20.317 | 9949.1095 | 17.2341 | 18.7328 | 15886.5414 | 15.1917 | 16.3531 | 17945.8205 | 12.9261 | 13.7559 | 13948.5305 | 10.6473 | 11.1981 | 13443.7234 | 74438.5066
2017-12-16 12:00 | 255.5556 | 7.4 | 411.4444 | 0 | 1282.2699 | 1000 | 16.4592 | 17.8264 | 2767.4025 | 15.7764 | 17.0312 | 8340.061 | 14.3566 | 15.39 | 13051.6821 | 12.2587 | 13.0009 | 14267.0875 | 10.1455 | 10.6427 | 10791.7701 | 8.0538 | 8.3585 | 10034.7285 | 59252.7317
2017-12-16 13:00 | 188.8889 | 8.4 | 304.1111 | 0 | 1282.2699 | 1000 | 13.6672 | 14.5999 | 2266.5189 | 12.9665 | 13.8017 | 6758.6239 | 11.549 | 12.2033 | 10349.1288 | 9.6241 | 10.0687 | 11049.3225 | 7.6952 | 7.9718 | 8083.424 | 5.9114 | 6.0695 | 7286.6432 | 45793.6613
2017-12-16 14:00 | 122.2222 | 8.1 | 196.7778 | 0 | 400 | 400 | 8.0581 | 9.73 | 1250.9524 | 7.5541 | 9.1375 | 3699.2053 | 6.5199 | 7.9352 | 5529.3048 | 5.1085 | 6.3093 | 5606.0259 | 3.8038 | 4.8073 | 3857.087 | 2.6647 | 3.4881 | 3199.113 | 23141.6884
2017-12-16 15:00 | 77.7778 | 7.9 | 125.2222 | 0 | 400 | 400 | 5.1085 | 6.3093 | 793.0528 | 4.7041 | 5.8443 | 2303.5828 | 3.9265 | 4.9488 | 3329.9005 | 2.8589 | 3.7137 | 3137.3297 | 1.9386 | 2.6405 | 1965.7013 | 1.1907 | 1.761 | 1429.4944 | 12959.0615
2017-12-16 16:00 | 13.8889 | 7.4 | 22.3611 | 0 | 400 | 400 | -0.29348 | -0.0082496 | -45.5611 | -0.4385 | -0.18298 | -214.73 | -0.58412 | -0.3588 | -495.372 | -0.80369 | -0.62456 | -881.9634 | -0.95081 | -0.80311 | -964.1262 | -1.0985 | -0.98274 | -1318.8182 | -3920.571
2017-12-16 17:00 | 0 | 7 | 0 | 0 | 400 | 400 | -1.62 | -1.62 | -251.4997 | -1.62 | -1.62 | -793.3286 | -1.62 | -1.62 | -1373.9021 | -1.62 | -1.62 | -1777.831 | -1.62 | -1.62 | -1642.7348 | -1.62 | -1.62 | -1944.931 | -7784.2272
2017-12-16 18:00 | 0 | 7.2 | 0 | 0 | 400 | 400 | -1.62 | -1.62 | -251.4997 | -1.62 | -1.62 | -793.3286 | -1.62 | -1.62 | -1373.9021 | -1.62 | -1.62 | -1777.831 | -1.62 | -1.62 | -1642.7348 | -1.62 | -1.62 | -1944.931 | -7784.2272
2017-12-16 19:00 | 0 | 6.9 | 0 | 0 | 400 | 400 | -1.62 | -1.62 | -251.4997 | -1.62 | -1.62 | -793.3286 | -1.62 | -1.62 | -1373.9021 | -1.62 | -1.62 | -1777.831 | -1.62 | -1.62 | -1642.7348 | -1.62 | -1.62 | -1944.931 | -7784.2272
2017-12-16 20:00 | 0 | 6.5 | 0 | 0 | 400 | 400 | -1.62 | -1.62 | -251.4997 | -1.62 | -1.62 | -793.3286 | -1.62 | -1.62 | -1373.9021 | -1.62 | -1.62 | -1777.831 | -1.62 | -1.62 | -1642.7348 | -1.62 | -1.62 | -1944.931 | -7784.2272
2017-12-16 21:00 | 0 | 5.8 | 0 | 0 | 400 | 400 | -1.62 | -1.62 | -251.4997 | -1.62 | -1.62 | -793.3286 | -1.62 | -1.62 | -1373.9021 | -1.62 | -1.62 | -1777.831 | -1.62 | -1.62 | -1642.7348 | -1.62 | -1.62 | -1944.931 | -7784.2272
2017-12-16 22:00 | 0 | 4.4 | 0 | 0 | 400 | 400 | -1.62 | -1.62 | -251.4997 | -1.62 | -1.62 | -793.3286 | -1.62 | -1.62 | -1373.9021 | -1.62 | -1.62 | -1777.831 | -1.62 | -1.62 | -1642.7348 | -1.62 | -1.62 | -1944.931 | -7784.2272
2017-12-16 23:00 | 0 | 3.4 | 0 | 0 | 400 | 400 | -1.62 | -1.62 | -251.4997 | -1.62 | -1.62 | -793.3286 | -1.62 | -1.62 | -1373.9021 | -1.62 | -1.62 | -1777.831 | -1.62 | -1.62 | -1642.7348 | -1.62 | -1.62 | -1944.931 | -7784.2272
2017-12-17 | 0 | 2.8 | 0 | 0 | 400 | 400 | -1.62 | -1.62 | -251.4997 | -1.62 | -1.62 | -793.3286 | -1.62 | -1.62 | -1373.9021 | -1.62 | -1.62 | -1777.831 | -1.62 | -1.62 | -1642.7348 | -1.62 | -1.62 | -1944.931 | -7784.2272
2017-12-17 01:00 | 0 | 2.9 | 0 | 0 | 400 | 400 | -1.62 | -1.62 | -251.4997 | -1.62 | -1.62 | -793.3286 | -1.62 | -1.62 | -1373.9021 | -1.62 | -1.62 | -1777.831 | -1.62 | -1.62 | -1642.7348 | -1.62 | -1.62 | -1944.931 | -7784.2272
2017-12-17 02:00 | 0 | 2.7 | 0 | 0 | 400 | 400 | -1.62 | -1.62 | -251.4997 | -1.62 | -1.62 | -793.3286 | -1.62 | -1.62 | -1373.9021 | -1.62 | -1.62 | -1777.831 | -1.62 | -1.62 | -1642.7348 | -1.62 | -1.62 | -1944.931 | -7784.2272
2017-12-17 03:00 | 0 | 3.4 | 0 | 0 | 400 | 400 | -1.62 | -1.62 | -251.4997 | -1.62 | -1.62 | -793.3286 | -1.62 | -1.62 | -1373.9021 | -1.62 | -1.62 | -1777.831 | -1.62 | -1.62 | -1642.7348 | -1.62 | -1.62 | -1944.931 | -7784.2272
2017-12-17 04:00 | 0 | 3.1 | 0 | 0 | 400 | 400 | -1.62 | -1.62 | -251.4997 | -1.62 | -1.62 | -793.3286 | -1.62 | -1.62 | -1373.9021 | -1.62 | -1.62 | -1777.831 | -1.62 | -1.62 | -1642.7348 | -1.62 | -1.62 | -1944.931 | -7784.2272
2017-12-17 05:00 | 0 | 3.5 | 0 | 0 | 400 | 400 | -1.62 | -1.62 | -251.4997 | -1.62 | -1.62 | -793.3286 | -1.62 | -1.62 | -1373.9021 | -1.62 | -1.62 | -1777.831 | -1.62 | -1.62 | -1642.7348 | -1.62 | -1.62 | -1944.931 | -7784.2272
2017-12-17 06:00 | 0 | 3.8 | 0 | 0 | 400 | 400 | -1.62 | -1.62 | -251.4997 | -1.62 | -1.62 | -793.3286 | -1.62 | -1.62 | -1373.9021 | -1.62 | -1.62 | -1777.831 | -1.62 | -1.62 | -1642.7348 | -1.62 | -1.62 | -1944.931 | -7784.2272
2017-12-17 07:00 | 27.7778 | 3.9 | 44.7222 | 0 | 400 | 400 | 0.98313 | 1.5155 | 152.6223 | 0.77402 | 1.2676 | 379.0342 | 0.42221 | 0.84911 | 358.0579 | 0.066339 | 0.42382 | 72.7996 | -0.29348 | -0.0082496 | -297.5938 | -0.58412 | -0.3588 | -701.2614 | -36.3412
2017-12-17 08:00 | 97.2222 | 7 | 156.5278 | 0 | 400 | 400 | 6.5199 | 7.9352 | 1012.1671 | 6.0477 | 7.3901 | 2961.5062 | 5.1085 | 6.3093 | 4332.3188 | 3.8653 | 4.8782 | 4241.701 | 2.7944 | 3.6388 | 2833.4905 | 1.8715 | 2.5619 | 2246.7476 | 17627.9313
2017-12-17 09:00 | 222.2222 | 9 | 357.7778 | 0 | 1282.2699 | 1000 | 15.1598 | 16.3162 | 2532.9593 | 14.461 | 15.5101 | 7595.1844 | 13.0467 | 13.8929 | 11782.031 | 11.035 | 11.6292 | 12761.7817 | 8.9715 | 9.3546 | 9485.5887 | 7.0163 | 7.2438 | 8696.4155 | 52853.9607
2017-12-17 10:00 | 361.1111 | 9.5 | 581.3889 | 0 | 1282.2699 | 1000 | 19.45 | 21.3405 | 3312.946 | 18.8353 | 20.6156 | 10095.3329 | 17.5219 | 19.0703 | 16172.7971 | 15.4738 | 16.6799 | 18304.3838 | 13.2447 | 14.1181 | 14315.7558 | 10.9392 | 11.5225 | 13833.1872 | 76034.4028
2017-12-17 11:00 | 369.4444 | 9.8 | 594.8056 | 0 | 1282.2699 | 1000 | 19.6352 | 21.559 | 3346.8632 | 19.0231 | 20.837 | 10203.7376 | 17.7072 | 19.2879 | 16357.3324 | 15.6868 | 16.9271 | 18575.6314 | 13.439 | 14.3394 | 14540.1572 | 11.1301 | 11.7352 | 14088.5001 | 77112.2219
2017-12-17 12:00 | 525 | 9.6 | 845.25 | 0 | 1282.2699 | 1000 | 22.1775 | 24.554 | 3811.8033 | 21.6859 | 23.9766 | 11741.1916 | 20.5844 | 22.679 | 19233.2309 | 18.8162 | 20.5931 | 22598.6834 | 16.7004 | 18.1081 | 18361.6512 | 14.3566 | 15.39 | 18476.2958 | 94222.8563
2017-12-17 13:00 | 383.3333 | 10.9 | 617.1667 | 0 | 1282.2699 | 1000 | 19.9249 | 21.901 | 3399.9475 | 19.3288 | 21.1976 | 10380.317 | 18.0413 | 19.6806 | 16690.3647 | 16.0395 | 17.3371 | 19025.6151 | 13.7794 | 14.7282 | 14934.3957 | 11.4571 | 12.1005 | 14527.082 | 78957.722
2017-12-17 14:00 | 272.2222 | 11 | 438.2778 | 0 | 1282.2699 | 1000 | 17.0355 | 18.5 | 2871.9807 | 16.3495 | 17.6984 | 8666.7826 | 14.933 | 16.054 | 13614.7862 | 12.8449 | 13.6638 | 14994.5509 | 10.6473 | 11.1981 | 11354.8876 | 8.5196 | 8.8629 | 10640.2653 | 62143.2533
2017-12-17 15:00 | 133.3333 | 10.2 | 214.6667 | 0 | 1282.2699 | 1000 | 10.4988 | 11.0334 | 1712.8497 | 9.8351 | 10.3006 | 5044.1366 | 8.5769 | 8.9251 | 7569.0072 | 6.9532 | 7.1764 | 7875.2759 | 5.3673 | 5.496 | 5572.9163 | 3.9371 | 4.0029 | 4805.5904 | 32579.7761
2017-12-17 16:00 | 50 | 10.5 | 80.5 | 0 | 400 | 400 | 2.9232 | 3.7884 | 453.809 | 2.5996 | 3.4123 | 1273.0271 | 2.0722 | 2.797 | 1757.3778 | 1.3283 | 1.9233 | 1457.6122 | 0.70399 | 1.1845 | 713.8464 | 0.20917 | 0.59474 | 251.112 | 5906.7845
2017-12-17 17:00 | 0 | 9.9 | 0 | 0 | 400 | 400 | -1.62 | -1.62 | -251.4997 | -1.62 | -1.62 | -793.3286 | -1.62 | -1.62 | -1373.9021 | -1.62 | -1.62 | -1777.831 | -1.62 | -1.62 | -1642.7348 | -1.62 | -1.62 | -1944.931 | -7784.2272
2017-12-17 18:00 | 0 | 9.1 | 0 | 0 | 400 | 400 | -1.62 | -1.62 | -251.4997 | -1.62 | -1.62 | -793.3286 | -1.62 | -1.62 | -1373.9021 | -1.62 | -1.62 | -1777.831 | -1.62 | -1.62 | -1642.7348 | -1.62 | -1.62 | -1944.931 | -7784.2272
2017-12-17 19:00 | 0 | 8.4 | 0 | 0 | 400 | 400 | -1.62 | -1.62 | -251.4997 | -1.62 | -1.62 | -793.3286 | -1.62 | -1.62 | -1373.9021 | -1.62 | -1.62 | -1777.831 | -1.62 | -1.62 | -1642.7348 | -1.62 | -1.62 | -1944.931 | -7784.2272
2017-12-17 20:00 | 0 | 7.5 | 0 | 0 | 400 | 400 | -1.62 | -1.62 | -251.4997 | -1.62 | -1.62 | -793.3286 | -1.62 | -1.62 | -1373.9021 | -1.62 | -1.62 | -1777.831 | -1.62 | -1.62 | -1642.7348 | -1.62 | -1.62 | -1944.931 | -7784.2272
2017-12-17 21:00 | 0 | 6.8 | 0 | 0 | 400 | 400 | -1.62 | -1.62 | -251.4997 | -1.62 | -1.62 | -793.3286 | -1.62 | -1.62 | -1373.9021 | -1.62 | -1.62 | -1777.831 | -1.62 | -1.62 | -1642.7348 | -1.62 | -1.62 | -1944.931 | -7784.2272
2017-12-17 22:00 | 0 | 6 | 0 | 0 | 400 | 400 | -1.62 | -1.62 | -251.4997 | -1.62 | -1.62 | -793.3286 | -1.62 | -1.62 | -1373.9021 | -1.62 | -1.62 | -1777.831 | -1.62 | -1.62 | -1642.7348 | -1.62 | -1.62 | -1944.931 | -7784.2272
2017-12-17 23:00 | 0 | 5.3 | 0 | 0 | 400 | 400 | -1.62 | -1.62 | -251.4997 | -1.62 | -1.62 | -793.3286 | -1.62 | -1.62 | -1373.9021 | -1.62 | -1.62 | -1777.831 | -1.62 | -1.62 | -1642.7348 | -1.62 | -1.62 | -1944.931 | -7784.2272
2017-12-18 | 0 | 4.7 | 0 | 0 | 400 | 400 | -1.62 | -1.62 | -251.4997 | -1.62 | -1.62 | -793.3286 | -1.62 | -1.62 | -1373.9021 | -1.62 | -1.62 | -1777.831 | -1.62 | -1.62 | -1642.7348 | -1.62 | -1.62 | -1944.931 | -7784.2272
2017-12-18 01:00 | 0 | 4.4 | 0 | 0 | 400 | 400 | -1.62 | -1.62 | -251.4997 | -1.62 | -1.62 | -793.3286 | -1.62 | -1.62 | -1373.9021 | -1.62 | -1.62 | -1777.831 | -1.62 | -1.62 | -1642.7348 | -1.62 | -1.62 | -1944.931 | -7784.2272
2017-12-18 02:00 | 0 | 4 | 0 | 0 | 400 | 400 | -1.62 | -1.62 | -251.4997 | -1.62 | -1.62 | -793.3286 | -1.62 | -1.62 | -1373.9021 | -1.62 | -1.62 | -1777.831 | -1.62 | -1.62 | -1642.7348 | -1.62 | -1.62 | -1944.931 | -7784.2272
2017-12-18 03:00 | 0 | 3.8 | 0 | 0 | 400 | 400 | -1.62 | -1.62 | -251.4997 | -1.62 | -1.62 | -793.3286 | -1.62 | -1.62 | -1373.9021 | -1.62 | -1.62 | -1777.831 | -1.62 | -1.62 | -1642.7348 | -1.62 | -1.62 | -1944.931 | -7784.2272
2017-12-18 04:00 | 0 | 3.5 | 0 | 0 | 400 | 400 | -1.62 | -1.62 | -251.4997 | -1.62 | -1.62 | -793.3286 | -1.62 | -1.62 | -1373.9021 | -1.62 | -1.62 | -1777.831 | -1.62 | -1.62 | -1642.7348 | -1.62 | -1.62 | -1944.931 | -7784.2272
2017-12-18 05:00 | 0 | 3.7 | 0 | 0 | 400 | 400 | -1.62 | -1.62 | -251.4997 | -1.62 | -1.62 | -793.3286 | -1.62 | -1.62 | -1373.9021 | -1.62 | -1.62 | -1777.831 | -1.62 | -1.62 | -1642.7348 | -1.62 | -1.62 | -1944.931 | -7784.2272
2017-12-18 06:00 | 0 | 3.8 | 0 | 0 | 400 | 400 | -1.62 | -1.62 | -251.4997 | -1.62 | -1.62 | -793.3286 | -1.62 | -1.62 | -1373.9021 | -1.62 | -1.62 | -1777.831 | -1.62 | -1.62 | -1642.7348 | -1.62 | -1.62 | -1944.931 | -7784.2272
2017-12-18 07:00 | 16.6667 | 3.5 | 26.8333 | 0 | 400 | 400 | -0.077122 | 0.2518 | -11.9725 | -0.14909 | 0.16539 | -73.007 | -0.36591 | -0.095478 | -310.3181 | -0.65716 | -0.44711 | -721.1646 | -0.87718 | -0.7137 | -889.46 | -1.0246 | -0.89279 | -1230.0644 | -3235.9866
2017-12-18 08:00 | 69.4444 | 4 | 111.8056 | 0 | 400 | 400 | 4.4685 | 5.5732 | 693.701 | 4.109 | 5.1592 | 2012.1413 | 3.3683 | 4.3041 | 2856.5167 | 2.4032 | 3.1835 | 2637.2955 | 1.6013 | 2.2447 | 1623.6753 | 0.91359 | 1.4332 | 1096.8014 | 10920.1312
2017-12-18 09:00 | 202.7778 | 6.4 | 326.4722 | 0 | 1282.2699 | 1000 | 14.3216 | 15.3497 | 2382.9207 | 13.6296 | 14.5569 | 7128.4084 | 12.2156 | 12.9523 | 10984.3583 | 10.1966 | 10.6991 | 11741.128 | 8.2302 | 8.5492 | 8668.8846 | 6.3748 | 6.5603 | 7875.8851 | 48781.5851
2017-12-18 10:00 | 361.1111 | 9.1 | 581.3889 | 0 | 1282.2699 | 1000 | 19.45 | 21.3405 | 3312.946 | 18.8353 | 20.6156 | 10095.3329 | 17.5219 | 19.0703 | 16172.7971 | 15.4738 | 16.6799 | 18304.3838 | 13.2447 | 14.1181 | 14315.7558 | 10.9392 | 11.5225 | 13833.1872 | 76034.4028
2017-12-18 11:00 | 433.3333 | 9.9 | 697.6667 | 0 | 1282.2699 | 1000 | 20.8509 | 22.9933 | 3569.5204 | 20.3021 | 22.346 | 10942.7111 | 19.0783 | 20.902 | 17726.1989 | 17.1355 | 18.6172 | 20430.3657 | 14.933 | 16.054 | 16278.8049 | 12.5558 | 13.3363 | 16010.7792 | 84958.3802
2017-12-18 12:00 | 388.8889 | 10.8 | 626.1111 | 0 | 1282.2699 | 1000 | 20.0334 | 22.029 | 3419.8189 | 19.45 | 21.3405 | 10450.3301 | 18.1703 | 19.8323 | 16819.02 | 16.1537 | 17.4701 | 19171.5158 | 13.927 | 14.8971 | 15105.6942 | 11.5946 | 12.2544 | 14711.8834 | 79678.2624
2017-12-18 13:00 | 216.6667 | 12.2 | 348.8333 | 0 | 1282.2699 | 1000 | 14.933 | 16.054 | 2492.2552 | 14.2511 | 15.2687 | 7476.9945 | 12.8041 | 13.6175 | 11548.4783 | 10.7941 | 11.3611 | 12467.5941 | 8.7473 | 9.1103 | 9237.9037 | 6.8263 | 7.0409 | 8452.8672 | 51676.093
2017-12-18 14:00 | 150 | 12.2 | 241.5 | 0 | 1282.2699 | 1000 | 11.549 | 12.2033 | 1894.4602 | 10.891 | 11.4689 | 5616.2398 | 9.5709 | 10.0103 | 8489.3131 | 7.7555 | 8.0368 | 8819.4805 | 6.1115 | 6.2811 | 6369.0391 | 4.5932 | 4.6853 | 5624.8527 | 36813.3855
2017-12-18 15:00 | 208.3333 | 11.9 | 335.4167 | 0 | 1282.2699 | 1000 | 14.5643 | 15.6289 | 2426.2554 | 13.8903 | 14.8551 | 7274.4438 | 12.4295 | 13.1936 | 11188.9562 | 10.4489 | 10.9782 | 12047.3586 | 8.4622 | 8.8006 | 8923.7973 | 6.5697 | 6.7675 | 8124.6591 | 49985.4703
2017-12-18 16:00 | 33.3333 | 11.5 | 53.6667 | 0 | 400 | 400 | 1.4651 | 2.0846 | 227.4449 | 1.2596 | 1.8423 | 616.8022 | 0.84389 | 1.3505 | 715.6713 | 0.35135 | 0.76459 | 385.5742 | -0.077122 | 0.2518 | -78.2015 | -0.4385 | -0.18298 | -526.4338 | 1340.8574
2017-12-18 17:00 | 0 | 10.6 | 0 | 0 | 400 | 400 | -1.62 | -1.62 | -251.4997 | -1.62 | -1.62 | -793.3286 | -1.62 | -1.62 | -1373.9021 | -1.62 | -1.62 | -1777.831 | -1.62 | -1.62 | -1642.7348 | -1.62 | -1.62 | -1944.931 | -7784.2272
2017-12-18 18:00 | 0 | 9.3 | 0 | 0 | 400 | 400 | -1.62 | -1.62 | -251.4997 | -1.62 | -1.62 | -793.3286 | -1.62 | -1.62 | -1373.9021 | -1.62 | -1.62 | -1777.831 | -1.62 | -1.62 | -1642.7348 | -1.62 | -1.62 | -1944.931 | -7784.2272
2017-12-18 19:00 | 0 | 8.2 | 0 | 0 | 400 | 400 | -1.62 | -1.62 | -251.4997 | -1.62 | -1.62 | -793.3286 | -1.62 | -1.62 | -1373.9021 | -1.62 | -1.62 | -1777.831 | -1.62 | -1.62 | -1642.7348 | -1.62 | -1.62 | -1944.931 | -7784.2272
2017-12-18 20:00 | 0 | 7.3 | 0 | 0 | 400 | 400 | -1.62 | -1.62 | -251.4997 | -1.62 | -1.62 | -793.3286 | -1.62 | -1.62 | -1373.9021 | -1.62 | -1.62 | -1777.831 | -1.62 | -1.62 | -1642.7348 | -1.62 | -1.62 | -1944.931 | -7784.2272
2017-12-18 21:00 | 0 | 6.7 | 0 | 0 | 400 | 400 | -1.62 | -1.62 | -251.4997 | -1.62 | -1.62 | -793.3286 | -1.62 | -1.62 | -1373.9021 | -1.62 | -1.62 | -1777.831 | -1.62 | -1.62 | -1642.7348 | -1.62 | -1.62 | -1944.931 | -7784.2272
2017-12-18 22:00 | 0 | 6.9 | 0 | 0 | 400 | 400 | -1.62 | -1.62 | -251.4997 | -1.62 | -1.62 | -793.3286 | -1.62 | -1.62 | -1373.9021 | -1.62 | -1.62 | -1777.831 | -1.62 | -1.62 | -1642.7348 | -1.62 | -1.62 | -1944.931 | -7784.2272
2017-12-18 23:00 | 0 | 6.3 | 0 | 0 | 400 | 400 | -1.62 | -1.62 | -251.4997 | -1.62 | -1.62 | -793.3286 | -1.62 | -1.62 | -1373.9021 | -1.62 | -1.62 | -1777.831 | -1.62 | -1.62 | -1642.7348 | -1.62 | -1.62 | -1944.931 | -7784.2272
2017-12-19 | 0 | 6.1 | 0 | 0 | 400 | 400 | -1.62 | -1.62 | -251.4997 | -1.62 | -1.62 | -793.3286 | -1.62 | -1.62 | -1373.9021 | -1.62 | -1.62 | -1777.831 | -1.62 | -1.62 | -1642.7348 | -1.62 | -1.62 | -1944.931 | -7784.2272
2017-12-19 01:00 | 0 | 5.2 | 0 | 0 | 400 | 400 | -1.62 | -1.62 | -251.4997 | -1.62 | -1.62 | -793.3286 | -1.62 | -1.62 | -1373.9021 | -1.62 | -1.62 | -1777.831 | -1.62 | -1.62 | -1642.7348 | -1.62 | -1.62 | -1944.931 | -7784.2272
2017-12-19 02:00 | 0 | 5 | 0 | 0 | 400 | 400 | -1.62 | -1.62 | -251.4997 | -1.62 | -1.62 | -793.3286 | -1.62 | -1.62 | -1373.9021 | -1.62 | -1.62 | -1777.831 | -1.62 | -1.62 | -1642.7348 | -1.62 | -1.62 | -1944.931 | -7784.2272
2017-12-19 03:00 | 0 | 5.6 | 0 | 0 | 400 | 400 | -1.62 | -1.62 | -251.4997 | -1.62 | -1.62 | -793.3286 | -1.62 | -1.62 | -1373.9021 | -1.62 | -1.62 | -1777.831 | -1.62 | -1.62 | -1642.7348 | -1.62 | -1.62 | -1944.931 | -7784.2272
2017-12-19 04:00 | 0 | 5.7 | 0 | 0 | 400 | 400 | -1.62 | -1.62 | -251.4997 | -1.62 | -1.62 | -793.3286 | -1.62 | -1.62 | -1373.9021 | -1.62 | -1.62 | -1777.831 | -1.62 | -1.62 | -1642.7348 | -1.62 | -1.62 | -1944.931 | -7784.2272
2017-12-19 05:00 | 0 | 4.3 | 0 | 0 | 400 | 400 | -1.62 | -1.62 | -251.4997 | -1.62 | -1.62 | -793.3286 | -1.62 | -1.62 | -1373.9021 | -1.62 | -1.62 | -1777.831 | -1.62 | -1.62 | -1642.7348 | -1.62 | -1.62 | -1944.931 | -7784.2272
2017-12-19 06:00 | 0 | 4.5 | 0 | 0 | 400 | 400 | -1.62 | -1.62 | -251.4997 | -1.62 | -1.62 | -793.3286 | -1.62 | -1.62 | -1373.9021 | -1.62 | -1.62 | -1777.831 | -1.62 | -1.62 | -1642.7348 | -1.62 | -1.62 | -1944.931 | -7784.2272
2017-12-19 07:00 | 47.2222 | 4.3 | 76.0278 | 0 | 400 | 400 | 2.6647 | 3.4881 | 413.6784 | 2.4032 | 3.1835 | 1176.8509 | 1.8715 | 2.5619 | 1587.1058 | 1.1907 | 1.761 | 1306.6784 | 0.56343 | 1.0173 | 571.3149 | 0.066339 | 0.42382 | 79.6421 | 5135.2706
2017-12-19 08:00 | 197.2222 | 4.9 | 317.5278 | 0 | 1282.2699 | 1000 | 14.0363 | 15.0223 | 2332.0852 | 13.3617 | 14.2513 | 6978.7788 | 11.9536 | 12.6573 | 10734.1652 | 9.9912 | 10.4725 | 11492.4609 | 7.9946 | 8.2946 | 8410.7239 | 6.1776 | 6.3512 | 7624.8592 | 47573.0733
2017-12-19 09:00 | 280.5556 | 7.9 | 451.6944 | 0 | 1282.2699 | 1000 | 17.2829 | 18.79 | 2916.9926 | 16.6209 | 18.0151 | 8821.9097 | 15.2235 | 16.39 | 13899.6903 | 13.1264 | 13.9834 | 15345.3163 | 10.9392 | 11.5225 | 11683.838 | 8.8037 | 9.1717 | 11010.967 | 63678.7138
2017-12-19 10:00 | 372.2222 | 10.5 | 599.2778 | 0 | 1282.2699 | 1000 | 19.6846 | 21.6173 | 3355.9151 | 19.0965 | 20.9236 | 10246.1427 | 17.7754 | 19.368 | 16425.2726 | 15.7764 | 17.0312 | 18689.8829 | 13.5157 | 14.4268 | 14628.8336 | 11.1773 | 11.7879 | 14151.7921 | 77497.8389
2017-12-19 11:00 | 480.5556 | 12.7 | 773.6944 | 0 | 1282.2699 | 1000 | 21.5887 | 23.8622 | 3704.4202 | 21.0658 | 23.2466 | 11383.7284 | 19.9092 | 21.8824 | 18557.6654 | 18.063 | 19.7061 | 21625.3283 | 15.8944 | 17.1683 | 17408.7186 | 13.5157 | 14.4268 | 17319.9417 | 89999.8026
2017-12-19 12:00 | 494.4444 | 13.8 | 796.0556 | 0 | 1282.2699 | 1000 | 21.7809 | 24.0882 | 3739.5057 | 21.2709 | 23.4882 | 11502.0163 | 20.1246 | 22.1365 | 18773.1575 | 18.2967 | 19.9811 | 21927.0625 | 16.1537 | 17.4701 | 17714.6859 | 13.7794 | 14.7282 | 17681.7148 | 91338.1428
2017-12-19 13:00 | 291.6667 | 14.9 | 469.5833 | 0 | 1282.2699 | 1000 | 17.6383 | 19.207 | 2981.7303 | 16.9849 | 18.4409 | 9030.3742 | 15.5658 | 16.7866 | 14236.0287 | 13.4774 | 14.3832 | 15783.9863 | 11.2713 | 11.8928 | 12059.3148 | 9.0824 | 9.4756 | 11375.7629 | 65467.1973
2017-12-19 14:00 | 241.6667 | 15.2 | 389.0833 | 0 | 1282.2699 | 1000 | 15.9528 | 17.2362 | 2675.7785 | 15.2552 | 16.4266 | 8044.0246 | 13.8165 | 14.7706 | 12526.3923 | 11.7755 | 12.4572 | 13670.47 | 9.6241 | 10.0687 | 10209.6923 | 7.6346 | 7.9066 | 9492.2123 | 56618.57
2017-12-19 15:00 | 169.4444 | 15.3 | 272.8056 | 0 | 1282.2699 | 1000 | 12.6392 | 13.4307 | 2085.0091 | 11.9536 | 12.6573 | 6198.2004 | 10.5979 | 11.1434 | 9450.2726 | 8.7473 | 9.1103 | 9997.6154 | 6.8899 | 7.1087 | 7208.2704 | 5.2288 | 5.3505 | 6423.4392 | 41362.8071
2017-12-19 16:00 | 52.7778 | 14.7 | 84.9722 | 0 | 400 | 400 | 3.1787 | 4.0847 | 493.4684 | 2.8589 | 3.7137 | 1399.9831 | 2.2052 | 2.9524 | 1870.1279 | 1.4651 | 2.0846 | 1607.7897 | 0.84389 | 1.3505 | 855.7074 | 0.28034 | 0.6798 | 336.5597 | 6563.6362
2017-12-19 17:00 | 0 | 13.3 | 0 | 0 | 400 | 400 | -1.62 | -1.62 | -251.4997 | -1.62 | -1.62 | -793.3286 | -1.62 | -1.62 | -1373.9021 | -1.62 | -1.62 | -1777.831 | -1.62 | -1.62 | -1642.7348 | -1.62 | -1.62 | -1944.931 | -7784.2272
2017-12-19 18:00 | 0 | 12.2 | 0 | 0 | 400 | 400 | -1.62 | -1.62 | -251.4997 | -1.62 | -1.62 | -793.3286 | -1.62 | -1.62 | -1373.9021 | -1.62 | -1.62 | -1777.831 | -1.62 | -1.62 | -1642.7348 | -1.62 | -1.62 | -1944.931 | -7784.2272
2017-12-19 19:00 | 0 | 11.9 | 0 | 0 | 400 | 400 | -1.62 | -1.62 | -251.4997 | -1.62 | -1.62 | -793.3286 | -1.62 | -1.62 | -1373.9021 | -1.62 | -1.62 | -1777.831 | -1.62 | -1.62 | -1642.7348 | -1.62 | -1.62 | -1944.931 | -7784.2272
2017-12-19 20:00 | 0 | 11.5 | 0 | 0 | 400 | 400 | -1.62 | -1.62 | -251.4997 | -1.62 | -1.62 | -793.3286 | -1.62 | -1.62 | -1373.9021 | -1.62 | -1.62 | -1777.831 | -1.62 | -1.62 | -1642.7348 | -1.62 | -1.62 | -1944.931 | -7784.2272
2017-12-19 21:00 | 0 | 10.5 | 0 | 0 | 400 | 400 | -1.62 | -1.62 | -251.4997 | -1.62 | -1.62 | -793.3286 | -1.62 | -1.62 | -1373.9021 | -1.62 | -1.62 | -1777.831 | -1.62 | -1.62 | -1642.7348 | -1.62 | -1.62 | -1944.931 | -7784.2272
2017-12-19 22:00 | 0 | 9.4 | 0 | 0 | 400 | 400 | -1.62 | -1.62 | -251.4997 | -1.62 | -1.62 | -793.3286 | -1.62 | -1.62 | -1373.9021 | -1.62 | -1.62 | -1777.831 | -1.62 | -1.62 | -1642.7348 | -1.62 | -1.62 | -1944.931 | -7784.2272
2017-12-19 23:00 | 0 | 10 | 0 | 0 | 400 | 400 | -1.62 | -1.62 | -251.4997 | -1.62 | -1.62 | -793.3286 | -1.62 | -1.62 | -1373.9021 | -1.62 | -1.62 | -1777.831 | -1.62 | -1.62 | -1642.7348 | -1.62 | -1.62 | -1944.931 | -7784.2272
2017-12-20 | 0 | 10.2 | 0 | 0 | 400 | 400 | -1.62 | -1.62 | -251.4997 | -1.62 | -1.62 | -793.3286 | -1.62 | -1.62 | -1373.9021 | -1.62 | -1.62 | -1777.831 | -1.62 | -1.62 | -1642.7348 | -1.62 | -1.62 | -1944.931 | -7784.2272
2017-12-20 01:00 | 0 | 10 | 0 | 0 | 400 | 400 | -1.62 | -1.62 | -251.4997 | -1.62 | -1.62 | -793.3286 | -1.62 | -1.62 | -1373.9021 | -1.62 | -1.62 | -1777.831 | -1.62 | -1.62 | -1642.7348 | -1.62 | -1.62 | -1944.931 | -7784.2272
2017-12-20 02:00 | 0 | 10.8 | 0 | 0 | 400 | 400 | -1.62 | -1.62 | -251.4997 | -1.62 | -1.62 | -793.3286 | -1.62 | -1.62 | -1373.9021 | -1.62 | -1.62 | -1777.831 | -1.62 | -1.62 | -1642.7348 | -1.62 | -1.62 | -1944.931 | -7784.2272
2017-12-20 03:00 | 0 | 10.4 | 0 | 0 | 400 | 400 | -1.62 | -1.62 | -251.4997 | -1.62 | -1.62 | -793.3286 | -1.62 | -1.62 | -1373.9021 | -1.62 | -1.62 | -1777.831 | -1.62 | -1.62 | -1642.7348 | -1.62 | -1.62 | -1944.931 | -7784.2272
2017-12-20 04:00 | 0 | 10.7 | 0 | 0 | 400 | 400 | -1.62 | -1.62 | -251.4997 | -1.62 | -1.62 | -793.3286 | -1.62 | -1.62 | -1373.9021 | -1.62 | -1.62 | -1777.831 | -1.62 | -1.62 | -1642.7348 | -1.62 | -1.62 | -1944.931 | -7784.2272
2017-12-20 05:00 | 0 | 11 | 0 | 0 | 400 | 400 | -1.62 | -1.62 | -251.4997 | -1.62 | -1.62 | -793.3286 | -1.62 | -1.62 | -1373.9021 | -1.62 | -1.62 | -1777.831 | -1.62 | -1.62 | -1642.7348 | -1.62 | -1.62 | -1944.931 | -7784.2272
2017-12-20 06:00 | 0 | 10.7 | 0 | 0 | 400 | 400 | -1.62 | -1.62 | -251.4997 | -1.62 | -1.62 | -793.3286 | -1.62 | -1.62 | -1373.9021 | -1.62 | -1.62 | -1777.831 | -1.62 | -1.62 | -1642.7348 | -1.62 | -1.62 | -1944.931 | -7784.2272
2017-12-20 07:00 | 2.7778 | 10.9 | 4.4722 | 0 | 400 | 400 | -1.3957 | -1.3453 | -216.6686 | -1.3957 | -1.3453 | -683.4575 | -1.4703 | -1.4366 | -1246.931 | -1.4703 | -1.4366 | -1613.5303 | -1.5451 | -1.5282 | -1566.7557 | -1.5451 | -1.5282 | -1854.9748 | -7182.318
2017-12-20 08:00 | 41.6667 | 11 | 67.0833 | 0 | 400 | 400 | 2.2052 | 2.9524 | 342.3363 | 1.9386 | 2.6405 | 949.2993 | 1.4651 | 2.0846 | 1242.4947 | 0.84389 | 1.3505 | 926.0795 | 0.35135 | 0.76459 | 356.2747 | -0.077122 | 0.2518 | -92.5873 | 3723.8972
2017-12-20 09:00 | 88.8889 | 11.1 | 143.1111 | 0 | 400 | 400 | 5.9404 | 7.2664 | 922.1935 | 5.4469 | 6.6985 | 2667.3383 | 4.5867 | 5.7092 | 3889.8311 | 3.4937 | 4.4492 | 3833.9699 | 2.4689 | 3.2601 | 2503.4606 | 1.6013 | 2.2447 | 1922.3653 | 15739.1587
2017-12-20 10:00 | 205.5556 | 12 | 330.9444 | 0 | 1282.2699 | 1000 | 14.4264 | 15.4702 | 2401.622 | 13.7422 | 14.6856 | 7191.4303 | 12.3444 | 13.0976 | 11107.5384 | 10.3485 | 10.8671 | 11925.4769 | 8.3466 | 8.6753 | 8796.7456 | 6.505 | 6.6987 | 8041.9842 | 49464.7974
2017-12-20 11:00 | 252.7778 | 12.5 | 406.9722 | 0 | 1282.2699 | 1000 | 16.3495 | 17.6984 | 2747.5288 | 15.6868 | 16.9271 | 8289.0781 | 14.2511 | 15.2687 | 12948.8059 | 12.1724 | 12.9036 | 14160.2759 | 10.0428 | 10.5294 | 10676.8849 | 7.9946 | 8.2946 | 9957.9537 | 58780.5274
2017-12-20 12:00 | 375 | 12.8 | 603.75 | 0 | 1282.2699 | 1000 | 19.7497 | 21.6942 | 3367.8551 | 19.151 | 20.9878 | 10277.5958 | 17.8429 | 19.4473 | 16492.5379 | 15.8356 | 17.1 | 18765.3946 | 13.5917 | 14.5137 | 14716.8965 | 11.2713 | 11.8928 | 14277.7364 | 77898.0164
2017-12-20 13:00 | 416.6667 | 13.3 | 670.8333 | 0 | 1282.2699 | 1000 | 20.5569 | 22.6466 | 3515.705 | 20.0026 | 21.9927 | 10769.6749 | 18.7392 | 20.5022 | 17387.1507 | 16.8052 | 18.2305 | 20006.0617 | 14.5643 | 15.6289 | 15847.7098 | 12.2156 | 12.9523 | 15549.7393 | 83076.0414
2017-12-20 14:00 | 291.6667 | 13.9 | 469.5833 | 0 | 1282.2699 | 1000 | 17.6383 | 19.207 | 2981.7303 | 16.9849 | 18.4409 | 9030.3742 | 15.5658 | 16.7866 | 14236.0287 | 13.4774 | 14.3832 | 15783.9863 | 11.2713 | 11.8928 | 12059.3148 | 9.0824 | 9.4756 | 11375.7629 | 65467.1973
2017-12-20 15:00 | 172.2222 | 14.4 | 277.2778 | 0 | 1282.2699 | 1000 | 12.8041 | 13.6175 | 2114.0072 | 12.129 | 12.8546 | 6294.8421 | 10.7453 | 11.3069 | 9588.9873 | 8.8598 | 9.2329 | 10132.0737 | 7.0163 | 7.2438 | 7345.1988 | 5.3673 | 5.496 | 6598.1054 | 42073.2144
2017-12-20 16:00 | 52.7778 | 14.4 | 84.9722 | 0 | 400 | 400 | 3.1787 | 4.0847 | 493.4684 | 2.8589 | 3.7137 | 1399.9831 | 2.2052 | 2.9524 | 1870.1279 | 1.4651 | 2.0846 | 1607.7897 | 0.84389 | 1.3505 | 855.7074 | 0.28034 | 0.6798 | 336.5597 | 6563.6362
2017-12-20 17:00 | 0 | 14.3 | 0 | 0 | 400 | 400 | -1.62 | -1.62 | -251.4997 | -1.62 | -1.62 | -793.3286 | -1.62 | -1.62 | -1373.9021 | -1.62 | -1.62 | -1777.831 | -1.62 | -1.62 | -1642.7348 | -1.62 | -1.62 | -1944.931 | -7784.2272
2017-12-20 18:00 | 0 | 13.8 | 0 | 0 | 400 | 400 | -1.62 | -1.62 | -251.4997 | -1.62 | -1.62 | -793.3286 | -1.62 | -1.62 | -1373.9021 | -1.62 | -1.62 | -1777.831 | -1.62 | -1.62 | -1642.7348 | -1.62 | -1.62 | -1944.931 | -7784.2272
2017-12-20 19:00 | 0 | 12.2 | 0 | 0 | 400 | 400 | -1.62 | -1.62 | -251.4997 | -1.62 | -1.62 | -793.3286 | -1.62 | -1.62 | -1373.9021 | -1.62 | -1.62 | -1777.831 | -1.62 | -1.62 | -1642.7348 | -1.62 | -1.62 | -1944.931 | -7784.2272
2017-12-20 20:00 | 0 | 12 | 0 | 0 | 400 | 400 | -1.62 | -1.62 | -251.4997 | -1.62 | -1.62 | -793.3286 | -1.62 | -1.62 | -1373.9021 | -1.62 | -1.62 | -1777.831 | -1.62 | -1.62 | -1642.7348 | -1.62 | -1.62 | -1944.931 | -7784.2272
2017-12-20 21:00 | 0 | 11 | 0 | 0 | 400 | 400 | -1.62 | -1.62 | -251.4997 | -1.62 | -1.62 | -793.3286 | -1.62 | -1.62 | -1373.9021 | -1.62 | -1.62 | -1777.831 | -1.62 | -1.62 | -1642.7348 | -1.62 | -1.62 | -1944.931 | -7784.2272
2017-12-20 22:00 | 0 | 10.5 | 0 | 0 | 400 | 400 | -1.62 | -1.62 | -251.4997 | -1.62 | -1.62 | -793.3286 | -1.62 | -1.62 | -1373.9021 | -1.62 | -1.62 | -1777.831 | -1.62 | -1.62 | -1642.7348 | -1.62 | -1.62 | -1944.931 | -7784.2272
2017-12-20 23:00 | 0 | 10.4 | 0 | 0 | 400 | 400 | -1.62 | -1.62 | -251.4997 | -1.62 | -1.62 | -793.3286 | -1.62 | -1.62 | -1373.9021 | -1.62 | -1.62 | -1777.831 | -1.62 | -1.62 | -1642.7348 | -1.62 | -1.62 | -1944.931 | -7784.2272
2017-12-21 | 0 | 9.5 | 0 | 0 | 400 | 400 | -1.62 | -1.62 | -251.4997 | -1.62 | -1.62 | -793.3286 | -1.62 | -1.62 | -1373.9021 | -1.62 | -1.62 | -1777.831 | -1.62 | -1.62 | -1642.7348 | -1.62 | -1.62 | -1944.931 | -7784.2272
2017-12-21 01:00 | 0 | 9.2 | 0 | 0 | 400 | 400 | -1.62 | -1.62 | -251.4997 | -1.62 | -1.62 | -793.3286 | -1.62 | -1.62 | -1373.9021 | -1.62 | -1.62 | -1777.831 | -1.62 | -1.62 | -1642.7348 | -1.62 | -1.62 | -1944.931 | -7784.2272
2017-12-21 02:00 | 0 | 8.8 | 0 | 0 | 400 | 400 | -1.62 | -1.62 | -251.4997 | -1.62 | -1.62 | -793.3286 | -1.62 | -1.62 | -1373.9021 | -1.62 | -1.62 | -1777.831 | -1.62 | -1.62 | -1642.7348 | -1.62 | -1.62 | -1944.931 | -7784.2272
2017-12-21 03:00 | 0 | 8.9 | 0 | 0 | 400 | 400 | -1.62 | -1.62 | -251.4997 | -1.62 | -1.62 | -793.3286 | -1.62 | -1.62 | -1373.9021 | -1.62 | -1.62 | -1777.831 | -1.62 | -1.62 | -1642.7348 | -1.62 | -1.62 | -1944.931 | -7784.2272
2017-12-21 04:00 | 0 | 8.5 | 0 | 0 | 400 | 400 | -1.62 | -1.62 | -251.4997 | -1.62 | -1.62 | -793.3286 | -1.62 | -1.62 | -1373.9021 | -1.62 | -1.62 | -1777.831 | -1.62 | -1.62 | -1642.7348 | -1.62 | -1.62 | -1944.931 | -7784.2272
2017-12-21 05:00 | 0 | 7.9 | 0 | 0 | 400 | 400 | -1.62 | -1.62 | -251.4997 | -1.62 | -1.62 | -793.3286 | -1.62 | -1.62 | -1373.9021 | -1.62 | -1.62 | -1777.831 | -1.62 | -1.62 | -1642.7348 | -1.62 | -1.62 | -1944.931 | -7784.2272
2017-12-21 06:00 | 0 | 8.6 | 0 | 0 | 400 | 400 | -1.62 | -1.62 | -251.4997 | -1.62 | -1.62 | -793.3286 | -1.62 | -1.62 | -1373.9021 | -1.62 | -1.62 | -1777.831 | -1.62 | -1.62 | -1642.7348 | -1.62 | -1.62 | -1944.931 | -7784.2272
2017-12-21 07:00 | 8.3333 | 8.7 | 13.4167 | 0 | 400 | 400 | -0.87718 | -0.7137 | -136.1747 | -0.87718 | -0.7137 | -429.5484 | -1.0246 | -0.89279 | -868.9193 | -1.1726 | -1.073 | -1286.7992 | -1.2468 | -1.1635 | -1264.274 | -1.3212 | -1.2542 | -1586.1236 | -5571.8391
2017-12-21 08:00 | 30.5556 | 8.3 | 49.1944 | 0 | 400 | 400 | 1.1907 | 1.761 | 184.8484 | 1.0525 | 1.5976 | 515.3981 | 0.63379 | 1.101 | 537.4924 | 0.20917 | 0.59474 | 229.5375 | -0.22121 | 0.078707 | -224.3056 | -0.51123 | -0.27075 | -613.7564 | 629.2144
2017-12-21 09:00 | 55.5556 | 10.8 | 89.4444 | 0 | 400 | 400 | 3.3683 | 4.3041 | 522.8998 | 3.0514 | 3.9371 | 1494.2293 | 2.4032 | 3.1835 | 2038.0935 | 1.6691 | 2.3244 | 1831.623 | 0.98313 | 1.5155 | 996.8915 | 0.42221 | 0.84911 | 506.8759 | 7390.613
2017-12-21 10:00 | 108.3333 | 12.8 | 174.4167 | 0 | 400 | 400 | 7.2199 | 8.7473 | 1120.8365 | 6.7242 | 8.1716 | 3292.8198 | 5.7232 | 7.0163 | 4853.6198 | 4.4685 | 5.5732 | 4903.716 | 3.2421 | 4.1581 | 3287.4911 | 2.2052 | 2.9524 | 2647.401 | 20105.8842
2017-12-21 11:00 | 144.4444 | 14.2 | 232.5556 | 0 | 1282.2699 | 1000 | 11.1773 | 11.7879 | 1829.9731 | 10.5484 | 11.0885 | 5429.9674 | 9.2471 | 9.6555 | 8188.4844 | 7.5128 | 7.7757 | 8532.9924 | 5.8443 | 5.9985 | 6082.5239 | 4.3768 | 4.4597 | 5354.067 | 35418.0082
2017-12-21 12:00 | 166.6667 | 14.4 | 268.3333 | 0 | 1282.2699 | 1000 | 12.4717 | 13.2413 | 2055.6084 | 11.8203 | 12.5075 | 6124.8469 | 10.4489 | 10.9782 | 9310.1601 | 8.5769 | 8.9251 | 9794.3047 | 6.7625 | 6.9729 | 7070.5042 | 5.1592 | 5.2774 | 6335.7252 | 40691.1495
2017-12-21 13:00 | 163.8889 | 15.2 | 263.8611 | 0 | 1282.2699 | 1000 | 12.3444 | 13.0976 | 2033.2909 | 11.6854 | 12.3562 | 6050.7388 | 10.2981 | 10.8113 | 9168.6398 | 8.4622 | 8.8006 | 9657.6774 | 6.6985 | 6.9046 | 7001.3063 | 5.0893 | 5.2041 | 6247.7572 | 40159.4104
2017-12-21 14:00 | 127.7778 | 15.5 | 205.7222 | 0 | 1282.2699 | 1000 | 10.1455 | 10.6427 | 1652.2002 | 9.5174 | 9.9516 | 4873.2459 | 8.2885 | 8.6123 | 7303.7788 | 6.6342 | 6.8362 | 7501.9675 | 5.0893 | 5.2041 | 5277.0039 | 3.7137 | 3.7716 | 4527.8944 | 31136.0907
2017-12-21 15:00 | 150 | 14.8 | 241.5 | 0 | 1282.2699 | 1000 | 11.549 | 12.2033 | 1894.4602 | 10.891 | 11.4689 | 5616.2398 | 9.5709 | 10.0103 | 8489.3131 | 7.7555 | 8.0368 | 8819.4805 | 6.1115 | 6.2811 | 6369.0391 | 4.5932 | 4.6853 | 5624.8527 | 36813.3855
2017-12-21 16:00 | 52.7778 | 15 | 84.9722 | 0 | 400 | 400 | 3.1787 | 4.0847 | 493.4684 | 2.8589 | 3.7137 | 1399.9831 | 2.2052 | 2.9524 | 1870.1279 | 1.4651 | 2.0846 | 1607.7897 | 0.84389 | 1.3505 | 855.7074 | 0.28034 | 0.6798 | 336.5597 | 6563.6362
2017-12-21 17:00 | 2.7778 | 14.5 | 4.4722 | 0 | 400 | 400 | -1.3957 | -1.3453 | -216.6686 | -1.3957 | -1.3453 | -683.4575 | -1.4703 | -1.4366 | -1246.931 | -1.4703 | -1.4366 | -1613.5303 | -1.5451 | -1.5282 | -1566.7557 | -1.5451 | -1.5282 | -1854.9748 | -7182.318
2017-12-21 18:00 | 0 | 14 | 0 | 0 | 400 | 400 | -1.62 | -1.62 | -251.4997 | -1.62 | -1.62 | -793.3286 | -1.62 | -1.62 | -1373.9021 | -1.62 | -1.62 | -1777.831 | -1.62 | -1.62 | -1642.7348 | -1.62 | -1.62 | -1944.931 | -7784.2272
2017-12-21 19:00 | 0 | 13.6 | 0 | 0 | 400 | 400 | -1.62 | -1.62 | -251.4997 | -1.62 | -1.62 | -793.3286 | -1.62 | -1.62 | -1373.9021 | -1.62 | -1.62 | -1777.831 | -1.62 | -1.62 | -1642.7348 | -1.62 | -1.62 | -1944.931 | -7784.2272
2017-12-21 20:00 | 0 | 13.3 | 0 | 0 | 400 | 400 | -1.62 | -1.62 | -251.4997 | -1.62 | -1.62 | -793.3286 | -1.62 | -1.62 | -1373.9021 | -1.62 | -1.62 | -1777.831 | -1.62 | -1.62 | -1642.7348 | -1.62 | -1.62 | -1944.931 | -7784.2272
2017-12-21 21:00 | 0 | 12.6 | 0 | 0 | 400 | 400 | -1.62 | -1.62 | -251.4997 | -1.62 | -1.62 | -793.3286 | -1.62 | -1.62 | -1373.9021 | -1.62 | -1.62 | -1777.831 | -1.62 | -1.62 | -1642.7348 | -1.62 | -1.62 | -1944.931 | -7784.2272
2017-12-21 22:00 | 0 | 13 | 0 | 0 | 400 | 400 | -1.62 | -1.62 | -251.4997 | -1.62 | -1.62 | -793.3286 | -1.62 | -1.62 | -1373.9021 | -1.62 | -1.62 | -1777.831 | -1.62 | -1.62 | -1642.7348 | -1.62 | -1.62 | -1944.931 | -7784.2272
2017-12-21 23:00 | 0 | 13 | 0 | 0 | 400 | 400 | -1.62 | -1.62 | -251.4997 | -1.62 | -1.62 | -793.3286 | -1.62 | -1.62 | -1373.9021 | -1.62 | -1.62 | -1777.831 | -1.62 | -1.62 | -1642.7348 | -1.62 | -1.62 | -1944.931 | -7784.2272
2017-12-22 | 0 | 12.9 | 0 | 0 | 400 | 400 | -1.62 | -1.62 | -251.4997 | -1.62 | -1.62 | -793.3286 | -1.62 | -1.62 | -1373.9021 | -1.62 | -1.62 | -1777.831 | -1.62 | -1.62 | -1642.7348 | -1.62 | -1.62 | -1944.931 | -7784.2272
2017-12-22 01:00 | 0 | 14.2 | 0 | 0 | 400 | 400 | -1.62 | -1.62 | -251.4997 | -1.62 | -1.62 | -793.3286 | -1.62 | -1.62 | -1373.9021 | -1.62 | -1.62 | -1777.831 | -1.62 | -1.62 | -1642.7348 | -1.62 | -1.62 | -1944.931 | -7784.2272
2017-12-22 02:00 | 0 | 16.4 | 0 | 0 | 400 | 400 | -1.62 | -1.62 | -251.4997 | -1.62 | -1.62 | -793.3286 | -1.62 | -1.62 | -1373.9021 | -1.62 | -1.62 | -1777.831 | -1.62 | -1.62 | -1642.7348 | -1.62 | -1.62 | -1944.931 | -7784.2272
2017-12-22 03:00 | 0 | 19.2 | 0 | 0 | 400 | 400 | -1.62 | -1.62 | -251.4997 | -1.62 | -1.62 | -793.3286 | -1.62 | -1.62 | -1373.9021 | -1.62 | -1.62 | -1777.831 | -1.62 | -1.62 | -1642.7348 | -1.62 | -1.62 | -1944.931 | -7784.2272
2017-12-22 04:00 | 0 | 19.6 | 0 | 0 | 400 | 400 | -1.62 | -1.62 | -251.4997 | -1.62 | -1.62 | -793.3286 | -1.62 | -1.62 | -1373.9021 | -1.62 | -1.62 | -1777.831 | -1.62 | -1.62 | -1642.7348 | -1.62 | -1.62 | -1944.931 | -7784.2272
2017-12-22 05:00 | 0 | 19.8 | 0 | 0 | 400 | 400 | -1.62 | -1.62 | -251.4997 | -1.62 | -1.62 | -793.3286 | -1.62 | -1.62 | -1373.9021 | -1.62 | -1.62 | -1777.831 | -1.62 | -1.62 | -1642.7348 | -1.62 | -1.62 | -1944.931 | -7784.2272
2017-12-22 06:00 | 0 | 19.7 | 0 | 0 | 400 | 400 | -1.62 | -1.62 | -251.4997 | -1.62 | -1.62 | -793.3286 | -1.62 | -1.62 | -1373.9021 | -1.62 | -1.62 | -1777.831 | -1.62 | -1.62 | -1642.7348 | -1.62 | -1.62 | -1944.931 | -7784.2272
2017-12-22 07:00 | 38.8889 | 15.5 | 62.6111 | 0 | 400 | 400 | 1.9386 | 2.6405 | 300.9453 | 1.7367 | 2.4038 | 850.4544 | 1.2596 | 1.8423 | 1068.1902 | 0.70399 | 1.1845 | 772.5521 | 0.20917 | 0.59474 | 212.0951 | -0.22121 | 0.078707 | -265.5687 | 2938.6684
2017-12-22 08:00 | 191.6667 | 17.8 | 308.5833 | 0 | 1282.2699 | 1000 | 13.7794 | 14.7282 | 2286.4286 | 13.0867 | 13.9382 | 6825.4726 | 11.6854 | 12.3562 | 10478.7883 | 9.73 | 10.185 | 11176.9754 | 7.8156 | 8.1015 | 8214.9594 | 6.045 | 6.2108 | 7456.2542 | 46438.8785
2017-12-22 09:00 | 350 | 18.3 | 563.5 | 0 | 1282.2699 | 1000 | 19.187 | 21.0303 | 3264.7813 | 18.582 | 20.317 | 9949.1095 | 17.2341 | 18.7328 | 15886.5414 | 15.1917 | 16.3531 | 17945.8205 | 12.9261 | 13.7559 | 13948.5305 | 10.6473 | 11.1981 | 13443.7234 | 74438.5066
2017-12-22 10:00 | 469.4444 | 19.5 | 755.8056 | 0 | 1282.2699 | 1000 | 21.4328 | 23.6788 | 3675.9376 | 20.9024 | 23.054 | 11289.3968 | 19.7173 | 21.6559 | 18365.5331 | 17.8653 | 19.4736 | 21370.186 | 15.6567 | 16.8921 | 17128.6482 | 13.2839 | 14.1626 | 17002.7759 | 88832.4777
2017-12-22 11:00 | 519.4444 | 19.4 | 836.3056 | 0 | 1282.2699 | 1000 | 22.1109 | 24.4759 | 3799.6822 | 21.6105 | 23.8879 | 11697.7538 | 20.5153 | 22.5976 | 19164.1673 | 18.7197 | 20.4793 | 22473.8714 | 16.5942 | 17.984 | 18235.7801 | 14.2511 | 15.2687 | 18330.6617 | 93701.9166
2017-12-22 12:00 | 544.4444 | 21.5 | 876.5556 | 0.14096 | 727.7981 | 727.7981 | 22.4148 | 24.8322 | 3599.6211 | 21.9344 | 24.2686 | 11106.3179 | 20.8638 | 23.0085 | 18274.8909 | 19.1147 | 20.945 | 21618.1051 | 17.0102 | 18.4705 | 17721.4988 | 14.6663 | 15.7464 | 18021.7707 | 90342.2045
2017-12-22 13:00 | 488.8889 | 21.1 | 787.1111 | 0.05034 | 950.0176 | 950.0176 | 21.7072 | 24.0016 | 3681.5523 | 21.1876 | 23.3901 | 11319.2137 | 20.0487 | 22.047 | 18485.4738 | 18.2127 | 19.8822 | 21589.6669 | 16.0395 | 17.3371 | 17415.4559 | 13.6672 | 14.5999 | 17387.8325 | 89879.1951
2017-12-22 14:00 | 380.5556 | 20.6 | 612.6944 | 0 | 1282.2699 | 1000 | 19.8619 | 21.8266 | 3388.4017 | 19.2761 | 21.1353 | 10349.839 | 17.9759 | 19.6036 | 16625.0761 | 15.9528 | 17.2362 | 18914.8616 | 13.7048 | 14.6428 | 14847.8492 | 11.3646 | 11.997 | 14402.8316 | 78528.8591
2017-12-22 15:00 | 219.4444 | 19.3 | 353.3056 | 0 | 1282.2699 | 1000 | 15.0633 | 16.2046 | 2515.6359 | 14.3566 | 15.39 | 7536.398 | 12.9261 | 13.7559 | 11665.86 | 10.891 | 11.4689 | 12585.8628 | 8.8598 | 9.2329 | 9362.1445 | 6.9532 | 7.1764 | 8615.4805 | 52281.3818
2017-12-22 16:00 | 69.4444 | 19.8 | 111.8056 | 0 | 400 | 400 | 4.4685 | 5.5732 | 693.701 | 4.109 | 5.1592 | 2012.1413 | 3.3683 | 4.3041 | 2856.5167 | 2.4032 | 3.1835 | 2637.2955 | 1.6013 | 2.2447 | 1623.6753 | 0.91359 | 1.4332 | 1096.8014 | 10920.1312
2017-12-22 17:00 | 2.7778 | 15.2 | 4.4722 | 0 | 400 | 400 | -1.3957 | -1.3453 | -216.6686 | -1.3957 | -1.3453 | -683.4575 | -1.4703 | -1.4366 | -1246.931 | -1.4703 | -1.4366 | -1613.5303 | -1.5451 | -1.5282 | -1566.7557 | -1.5451 | -1.5282 | -1854.9748 | -7182.318
2017-12-22 18:00 | 0 | 14.3 | 0 | 0 | 400 | 400 | -1.62 | -1.62 | -251.4997 | -1.62 | -1.62 | -793.3286 | -1.62 | -1.62 | -1373.9021 | -1.62 | -1.62 | -1777.831 | -1.62 | -1.62 | -1642.7348 | -1.62 | -1.62 | -1944.931 | -7784.2272
2017-12-22 19:00 | 0 | 14.1 | 0 | 0 | 400 | 400 | -1.62 | -1.62 | -251.4997 | -1.62 | -1.62 | -793.3286 | -1.62 | -1.62 | -1373.9021 | -1.62 | -1.62 | -1777.831 | -1.62 | -1.62 | -1642.7348 | -1.62 | -1.62 | -1944.931 | -7784.2272
2017-12-22 20:00 | 0 | 14.3 | 0 | 0 | 400 | 400 | -1.62 | -1.62 | -251.4997 | -1.62 | -1.62 | -793.3286 | -1.62 | -1.62 | -1373.9021 | -1.62 | -1.62 | -1777.831 | -1.62 | -1.62 | -1642.7348 | -1.62 | -1.62 | -1944.931 | -7784.2272
2017-12-22 21:00 | 0 | 14.3 | 0 | 0 | 400 | 400 | -1.62 | -1.62 | -251.4997 | -1.62 | -1.62 | -793.3286 | -1.62 | -1.62 | -1373.9021 | -1.62 | -1.62 | -1777.831 | -1.62 | -1.62 | -1642.7348 | -1.62 | -1.62 | -1944.931 | -7784.2272
2017-12-22 22:00 | 0 | 14.1 | 0 | 0 | 400 | 400 | -1.62 | -1.62 | -251.4997 | -1.62 | -1.62 | -793.3286 | -1.62 | -1.62 | -1373.9021 | -1.62 | -1.62 | -1777.831 | -1.62 | -1.62 | -1642.7348 | -1.62 | -1.62 | -1944.931 | -7784.2272
2017-12-22 23:00 | 0 | 13.7 | 0 | 0 | 400 | 400 | -1.62 | -1.62 | -251.4997 | -1.62 | -1.62 | -793.3286 | -1.62 | -1.62 | -1373.9021 | -1.62 | -1.62 | -1777.831 | -1.62 | -1.62 | -1642.7348 | -1.62 | -1.62 | -1944.931 | -7784.2272
2017-12-23 | 0 | 13.3 | 0 | 0 | 400 | 400 | -1.62 | -1.62 | -251.4997 | -1.62 | -1.62 | -793.3286 | -1.62 | -1.62 | -1373.9021 | -1.62 | -1.62 | -1777.831 | -1.62 | -1.62 | -1642.7348 | -1.62 | -1.62 | -1944.931 | -7784.2272
2017-12-23 01:00 | 0 | 13.2 | 0 | 0 | 400 | 400 | -1.62 | -1.62 | -251.4997 | -1.62 | -1.62 | -793.3286 | -1.62 | -1.62 | -1373.9021 | -1.62 | -1.62 | -1777.831 | -1.62 | -1.62 | -1642.7348 | -1.62 | -1.62 | -1944.931 | -7784.2272
2017-12-23 02:00 | 0 | 12.2 | 0 | 0 | 400 | 400 | -1.62 | -1.62 | -251.4997 | -1.62 | -1.62 | -793.3286 | -1.62 | -1.62 | -1373.9021 | -1.62 | -1.62 | -1777.831 | -1.62 | -1.62 | -1642.7348 | -1.62 | -1.62 | -1944.931 | -7784.2272
2017-12-23 03:00 | 0 | 12.4 | 0 | 0 | 400 | 400 | -1.62 | -1.62 | -251.4997 | -1.62 | -1.62 | -793.3286 | -1.62 | -1.62 | -1373.9021 | -1.62 | -1.62 | -1777.831 | -1.62 | -1.62 | -1642.7348 | -1.62 | -1.62 | -1944.931 | -7784.2272
2017-12-23 04:00 | 0 | 12.4 | 0 | 0 | 400 | 400 | -1.62 | -1.62 | -251.4997 | -1.62 | -1.62 | -793.3286 | -1.62 | -1.62 | -1373.9021 | -1.62 | -1.62 | -1777.831 | -1.62 | -1.62 | -1642.7348 | -1.62 | -1.62 | -1944.931 | -7784.2272
2017-12-23 05:00 | 0 | 11.8 | 0 | 0 | 400 | 400 | -1.62 | -1.62 | -251.4997 | -1.62 | -1.62 | -793.3286 | -1.62 | -1.62 | -1373.9021 | -1.62 | -1.62 | -1777.831 | -1.62 | -1.62 | -1642.7348 | -1.62 | -1.62 | -1944.931 | -7784.2272
2017-12-23 06:00 | 0 | 11.9 | 0 | 0 | 400 | 400 | -1.62 | -1.62 | -251.4997 | -1.62 | -1.62 | -793.3286 | -1.62 | -1.62 | -1373.9021 | -1.62 | -1.62 | -1777.831 | -1.62 | -1.62 | -1642.7348 | -1.62 | -1.62 | -1944.931 | -7784.2272
2017-12-23 07:00 | 25 | 11.3 | 40.25 | 0 | 400 | 400 | 0.70399 | 1.1845 | 109.2886 | 0.56343 | 1.0173 | 275.906 | 0.28034 | 0.6798 | 237.7463 | -0.14909 | 0.16539 | -163.6069 | -0.4385 | -0.18298 | -444.6384 | -0.73035 | -0.5357 | -876.8141 | -862.1186
2017-12-23 08:00 | 144.4444 | 10.6 | 232.5556 | 0 | 1282.2699 | 1000 | 11.1773 | 11.7879 | 1829.9731 | 10.5484 | 11.0885 | 5429.9674 | 9.2471 | 9.6555 | 8188.4844 | 7.5128 | 7.7757 | 8532.9924 | 5.8443 | 5.9985 | 6082.5239 | 4.3768 | 4.4597 | 5354.067 | 35418.0082
2017-12-23 09:00 | 316.6667 | 10.7 | 509.8333 | 0 | 1282.2699 | 1000 | 18.3589 | 20.0543 | 3113.2742 | 17.7072 | 19.2879 | 9445.1708 | 16.3218 | 17.6661 | 14981.929 | 14.2511 | 15.2687 | 16755.7709 | 11.9977 | 12.7069 | 12884.8157 | 9.7826 | 10.2429 | 12296.9926 | 69477.9532
2017-12-23 10:00 | 450 | 10.4 | 724.5 | 0 | 1282.2699 | 1000 | 21.1271 | 23.3189 | 3620.0644 | 20.5844 | 22.679 | 11105.7933 | 19.3811 | 21.2592 | 18029.1259 | 17.4748 | 19.015 | 20866.9164 | 15.2868 | 16.4632 | 16693.7211 | 12.9261 | 13.7559 | 16514.4906 | 86830.1116
2017-12-23 11:00 | 516.6667 | 9 | 831.8333 | 0 | 1282.2699 | 1000 | 22.0724 | 24.4306 | 3792.6582 | 21.5777 | 23.8494 | 11678.8873 | 20.4734 | 22.5482 | 19122.2429 | 18.6807 | 20.4333 | 22423.3818 | 16.5405 | 17.9213 | 18172.1961 | 14.18 | 15.1871 | 18232.7241 | 93422.0904
2017-12-23 12:00 | 527.7778 | 10 | 849.7222 | 0 | 1282.2699 | 1000 | 22.215 | 24.5979 | 3818.6337 | 21.7284 | 24.0265 | 11765.6524 | 20.6253 | 22.7273 | 19274.1896 | 18.8544 | 20.6381 | 22648.0502 | 16.7268 | 18.1389 | 18392.8512 | 14.3916 | 15.4302 | 18524.5036 | 94423.8809
2017-12-23 13:00 | 463.8889 | 10.4 | 746.8611 | 0 | 1282.2699 | 1000 | 21.341 | 23.5708 | 3659.1694 | 20.8118 | 22.9473 | 11237.1449 | 19.6352 | 21.559 | 18283.3711 | 17.7528 | 19.3414 | 21225.1157 | 15.5658 | 16.7866 | 17021.6066 | 13.2054 | 14.0733 | 16895.5792 | 88321.9868
2017-12-23 14:00 | 361.1111 | 10.9 | 581.3889 | 0 | 1282.2699 | 1000 | 19.45 | 21.3405 | 3312.946 | 18.8353 | 20.6156 | 10095.3329 | 17.5219 | 19.0703 | 16172.7971 | 15.4738 | 16.6799 | 18304.3838 | 13.2447 | 14.1181 | 14315.7558 | 10.9392 | 11.5225 | 13833.1872 | 76034.4028
2017-12-23 15:00 | 208.3333 | 10.9 | 335.4167 | 0 | 1282.2699 | 1000 | 14.5643 | 15.6289 | 2426.2554 | 13.8903 | 14.8551 | 7274.4438 | 12.4295 | 13.1936 | 11188.9562 | 10.4489 | 10.9782 | 12047.3586 | 8.4622 | 8.8006 | 8923.7973 | 6.5697 | 6.7675 | 8124.6591 | 49985.4703
2017-12-23 16:00 | 66.6667 | 10.4 | 107.3333 | 0 | 400 | 400 | 4.2897 | 5.3673 | 665.935 | 3.8653 | 4.8782 | 1892.7912 | 3.1787 | 4.0847 | 2695.738 | 2.2714 | 3.0297 | 2492.5979 | 1.4651 | 2.0846 | 1485.6149 | 0.77402 | 1.2676 | 929.2435 | 10161.9204
2017-12-23 17:00 | 2.7778 | 9.9 | 4.4722 | 0 | 400 | 400 | -1.3957 | -1.3453 | -216.6686 | -1.3957 | -1.3453 | -683.4575 | -1.4703 | -1.4366 | -1246.931 | -1.4703 | -1.4366 | -1613.5303 | -1.5451 | -1.5282 | -1566.7557 | -1.5451 | -1.5282 | -1854.9748 | -7182.318
2017-12-23 18:00 | 0 | 9.5 | 0 | 0 | 400 | 400 | -1.62 | -1.62 | -251.4997 | -1.62 | -1.62 | -793.3286 | -1.62 | -1.62 | -1373.9021 | -1.62 | -1.62 | -1777.831 | -1.62 | -1.62 | -1642.7348 | -1.62 | -1.62 | -1944.931 | -7784.2272
2017-12-23 19:00 | 0 | 9.2 | 0 | 0 | 400 | 400 | -1.62 | -1.62 | -251.4997 | -1.62 | -1.62 | -793.3286 | -1.62 | -1.62 | -1373.9021 | -1.62 | -1.62 | -1777.831 | -1.62 | -1.62 | -1642.7348 | -1.62 | -1.62 | -1944.931 | -7784.2272
2017-12-23 20:00 | 0 | 9.2 | 0 | 0 | 400 | 400 | -1.62 | -1.62 | -251.4997 | -1.62 | -1.62 | -793.3286 | -1.62 | -1.62 | -1373.9021 | -1.62 | -1.62 | -1777.831 | -1.62 | -1.62 | -1642.7348 | -1.62 | -1.62 | -1944.931 | -7784.2272
2017-12-23 21:00 | 0 | 9 | 0 | 0 | 400 | 400 | -1.62 | -1.62 | -251.4997 | -1.62 | -1.62 | -793.3286 | -1.62 | -1.62 | -1373.9021 | -1.62 | -1.62 | -1777.831 | -1.62 | -1.62 | -1642.7348 | -1.62 | -1.62 | -1944.931 | -7784.2272
2017-12-23 22:00 | 0 | 8.9 | 0 | 0 | 400 | 400 | -1.62 | -1.62 | -251.4997 | -1.62 | -1.62 | -793.3286 | -1.62 | -1.62 | -1373.9021 | -1.62 | -1.62 | -1777.831 | -1.62 | -1.62 | -1642.7348 | -1.62 | -1.62 | -1944.931 | -7784.2272
2017-12-23 23:00 | 0 | 8.9 | 0 | 0 | 400 | 400 | -1.62 | -1.62 | -251.4997 | -1.62 | -1.62 | -793.3286 | -1.62 | -1.62 | -1373.9021 | -1.62 | -1.62 | -1777.831 | -1.62 | -1.62 | -1642.7348 | -1.62 | -1.62 | -1944.931 | -7784.2272
2017-12-24 | 0 | 8.7 | 0 | 0 | 400 | 400 | -1.62 | -1.62 | -251.4997 | -1.62 | -1.62 | -793.3286 | -1.62 | -1.62 | -1373.9021 | -1.62 | -1.62 | -1777.831 | -1.62 | -1.62 | -1642.7348 | -1.62 | -1.62 | -1944.931 | -7784.2272
2017-12-24 01:00 | 0 | 8.4 | 0 | 0 | 400 | 400 | -1.62 | -1.62 | -251.4997 | -1.62 | -1.62 | -793.3286 | -1.62 | -1.62 | -1373.9021 | -1.62 | -1.62 | -1777.831 | -1.62 | -1.62 | -1642.7348 | -1.62 | -1.62 | -1944.931 | -7784.2272
2017-12-24 02:00 | 0 | 8.5 | 0 | 0 | 400 | 400 | -1.62 | -1.62 | -251.4997 | -1.62 | -1.62 | -793.3286 | -1.62 | -1.62 | -1373.9021 | -1.62 | -1.62 | -1777.831 | -1.62 | -1.62 | -1642.7348 | -1.62 | -1.62 | -1944.931 | -7784.2272
2017-12-24 03:00 | 0 | 8.4 | 0 | 0 | 400 | 400 | -1.62 | -1.62 | -251.4997 | -1.62 | -1.62 | -793.3286 | -1.62 | -1.62 | -1373.9021 | -1.62 | -1.62 | -1777.831 | -1.62 | -1.62 | -1642.7348 | -1.62 | -1.62 | -1944.931 | -7784.2272
2017-12-24 04:00 | 0 | 8.3 | 0 | 0 | 400 | 400 | -1.62 | -1.62 | -251.4997 | -1.62 | -1.62 | -793.3286 | -1.62 | -1.62 | -1373.9021 | -1.62 | -1.62 | -1777.831 | -1.62 | -1.62 | -1642.7348 | -1.62 | -1.62 | -1944.931 | -7784.2272
2017-12-24 05:00 | 0 | 7.2 | 0 | 0 | 400 | 400 | -1.62 | -1.62 | -251.4997 | -1.62 | -1.62 | -793.3286 | -1.62 | -1.62 | -1373.9021 | -1.62 | -1.62 | -1777.831 | -1.62 | -1.62 | -1642.7348 | -1.62 | -1.62 | -1944.931 | -7784.2272
2017-12-24 06:00 | 0 | 5.6 | 0 | 0 | 400 | 400 | -1.62 | -1.62 | -251.4997 | -1.62 | -1.62 | -793.3286 | -1.62 | -1.62 | -1373.9021 | -1.62 | -1.62 | -1777.831 | -1.62 | -1.62 | -1642.7348 | -1.62 | -1.62 | -1944.931 | -7784.2272
2017-12-24 07:00 | 30.5556 | 5.5 | 49.1944 | 0 | 400 | 400 | 1.1907 | 1.761 | 184.8484 | 1.0525 | 1.5976 | 515.3981 | 0.63379 | 1.101 | 537.4924 | 0.20917 | 0.59474 | 229.5375 | -0.22121 | 0.078707 | -224.3056 | -0.51123 | -0.27075 | -613.7564 | 629.2144
2017-12-24 08:00 | 138.8889 | 5.6 | 223.6111 | 0 | 1282.2699 | 1000 | 10.8426 | 11.4151 | 1772.0995 | 10.1966 | 10.6991 | 5239.2904 | 8.9158 | 9.2938 | 7881.7384 | 7.2042 | 7.4448 | 8169.8458 | 5.5732 | 5.7126 | 5792.6013 | 4.1581 | 4.2323 | 5080.9805 | 33936.556
2017-12-24 09:00 | 225 | 7 | 362.25 | 0 | 1282.2699 | 1000 | 15.2868 | 16.4632 | 2555.7781 | 14.5984 | 15.6682 | 7672.6175 | 13.166 | 14.0285 | 11897.0024 | 11.1301 | 11.7352 | 12878.0774 | 9.0824 | 9.4756 | 9608.2392 | 7.1418 | 7.378 | 8857.5436 | 53469.2583
2017-12-24 10:00 | 283.3333 | 8.9 | 456.1667 | 0 | 1282.2699 | 1000 | 17.3795 | 18.9032 | 2934.5761 | 16.7268 | 18.1389 | 8882.4895 | 15.3183 | 16.4996 | 13992.6957 | 13.2447 | 14.1181 | 15493.0627 | 11.035 | 11.6292 | 11792.0229 | 8.8598 | 9.2329 | 11084.3969 | 64179.2439
2017-12-24 11:00 | 158.3333 | 9.7 | 254.9167 | 0 | 1282.2699 | 1000 | 12.0416 | 12.7563 | 1980.3141 | 11.3646 | 11.997 | 5874.8502 | 9.9912 | 10.4725 | 8881.3369 | 8.1716 | 8.4858 | 9312.2836 | 6.44 | 6.6296 | 6722.4106 | 4.8782 | 4.983 | 5982.3268 | 38753.5222
2017-12-24 12:00 | 208.3333 | 10.2 | 335.4167 | 0 | 1282.2699 | 1000 | 14.5643 | 15.6289 | 2426.2554 | 13.8903 | 14.8551 | 7274.4438 | 12.4295 | 13.1936 | 11188.9562 | 10.4489 | 10.9782 | 12047.3586 | 8.4622 | 8.8006 | 8923.7973 | 6.5697 | 6.7675 | 8124.6591 | 49985.4703
2017-12-24 13:00 | 177.7778 | 10.7 | 286.2222 | 0 | 1282.2699 | 1000 | 13.0867 | 13.9382 | 2163.7998 | 12.387 | 13.1456 | 6437.3431 | 11.035 | 11.6292 | 9862.2639 | 9.1375 | 9.5357 | 10464.4542 | 7.2664 | 7.5114 | 7616.5504 | 5.5732 | 5.7126 | 6858.2035 | 43402.615
2017-12-24 14:00 | 127.7778 | 11.3 | 205.7222 | 0 | 1282.2699 | 1000 | 10.1455 | 10.6427 | 1652.2002 | 9.5174 | 9.9516 | 4873.2459 | 8.2885 | 8.6123 | 7303.7788 | 6.6342 | 6.8362 | 7501.9675 | 5.0893 | 5.2041 | 5277.0039 | 3.7137 | 3.7716 | 4527.8944 | 31136.0907
2017-12-24 15:00 | 50 | 11.6 | 80.5 | 0 | 400 | 400 | 2.9232 | 3.7884 | 453.809 | 2.5996 | 3.4123 | 1273.0271 | 2.0722 | 2.797 | 1757.3778 | 1.3283 | 1.9233 | 1457.6122 | 0.70399 | 1.1845 | 713.8464 | 0.20917 | 0.59474 | 251.112 | 5906.7845
2017-12-24 16:00 | 16.6667 | 11.1 | 26.8333 | 0 | 400 | 400 | -0.077122 | 0.2518 | -11.9725 | -0.14909 | 0.16539 | -73.007 | -0.36591 | -0.095478 | -310.3181 | -0.65716 | -0.44711 | -721.1646 | -0.87718 | -0.7137 | -889.46 | -1.0246 | -0.89279 | -1230.0644 | -3235.9866
2017-12-24 17:00 | 0 | 10.7 | 0 | 0 | 400 | 400 | -1.62 | -1.62 | -251.4997 | -1.62 | -1.62 | -793.3286 | -1.62 | -1.62 | -1373.9021 | -1.62 | -1.62 | -1777.831 | -1.62 | -1.62 | -1642.7348 | -1.62 | -1.62 | -1944.931 | -7784.2272
2017-12-24 18:00 | 0 | 9.4 | 0 | 0 | 400 | 400 | -1.62 | -1.62 | -251.4997 | -1.62 | -1.62 | -793.3286 | -1.62 | -1.62 | -1373.9021 | -1.62 | -1.62 | -1777.831 | -1.62 | -1.62 | -1642.7348 | -1.62 | -1.62 | -1944.931 | -7784.2272
2017-12-24 19:00 | 0 | 8.6 | 0 | 0 | 400 | 400 | -1.62 | -1.62 | -251.4997 | -1.62 | -1.62 | -793.3286 | -1.62 | -1.62 | -1373.9021 | -1.62 | -1.62 | -1777.831 | -1.62 | -1.62 | -1642.7348 | -1.62 | -1.62 | -1944.931 | -7784.2272
2017-12-24 20:00 | 0 | 8.1 | 0 | 0 | 400 | 400 | -1.62 | -1.62 | -251.4997 | -1.62 | -1.62 | -793.3286 | -1.62 | -1.62 | -1373.9021 | -1.62 | -1.62 | -1777.831 | -1.62 | -1.62 | -1642.7348 | -1.62 | -1.62 | -1944.931 | -7784.2272
2017-12-24 21:00 | 0 | 8.1 | 0 | 0 | 400 | 400 | -1.62 | -1.62 | -251.4997 | -1.62 | -1.62 | -793.3286 | -1.62 | -1.62 | -1373.9021 | -1.62 | -1.62 | -1777.831 | -1.62 | -1.62 | -1642.7348 | -1.62 | -1.62 | -1944.931 | -7784.2272
2017-12-24 22:00 | 0 | 7.8 | 0 | 0 | 400 | 400 | -1.62 | -1.62 | -251.4997 | -1.62 | -1.62 | -793.3286 | -1.62 | -1.62 | -1373.9021 | -1.62 | -1.62 | -1777.831 | -1.62 | -1.62 | -1642.7348 | -1.62 | -1.62 | -1944.931 | -7784.2272
2017-12-24 23:00 | 0 | 7.6 | 0 | 0 | 400 | 400 | -1.62 | -1.62 | -251.4997 | -1.62 | -1.62 | -793.3286 | -1.62 | -1.62 | -1373.9021 | -1.62 | -1.62 | -1777.831 | -1.62 | -1.62 | -1642.7348 | -1.62 | -1.62 | -1944.931 | -7784.2272
2017-12-25 | 0 | 7.1 | 0 | 0 | 400 | 400 | -1.62 | -1.62 | -251.4997 | -1.62 | -1.62 | -793.3286 | -1.62 | -1.62 | -1373.9021 | -1.62 | -1.62 | -1777.831 | -1.62 | -1.62 | -1642.7348 | -1.62 | -1.62 | -1944.931 | -7784.2272
2017-12-25 01:00 | 0 | 7.1 | 0 | 0 | 400 | 400 | -1.62 | -1.62 | -251.4997 | -1.62 | -1.62 | -793.3286 | -1.62 | -1.62 | -1373.9021 | -1.62 | -1.62 | -1777.831 | -1.62 | -1.62 | -1642.7348 | -1.62 | -1.62 | -1944.931 | -7784.2272
2017-12-25 02:00 | 0 | 7.4 | 0 | 0 | 400 | 400 | -1.62 | -1.62 | -251.4997 | -1.62 | -1.62 | -793.3286 | -1.62 | -1.62 | -1373.9021 | -1.62 | -1.62 | -1777.831 | -1.62 | -1.62 | -1642.7348 | -1.62 | -1.62 | -1944.931 | -7784.2272
2017-12-25 03:00 | 0 | 7.5 | 0 | 0 | 400 | 400 | -1.62 | -1.62 | -251.4997 | -1.62 | -1.62 | -793.3286 | -1.62 | -1.62 | -1373.9021 | -1.62 | -1.62 | -1777.831 | -1.62 | -1.62 | -1642.7348 | -1.62 | -1.62 | -1944.931 | -7784.2272
2017-12-25 04:00 | 0 | 7.4 | 0 | 0 | 400 | 400 | -1.62 | -1.62 | -251.4997 | -1.62 | -1.62 | -793.3286 | -1.62 | -1.62 | -1373.9021 | -1.62 | -1.62 | -1777.831 | -1.62 | -1.62 | -1642.7348 | -1.62 | -1.62 | -1944.931 | -7784.2272
2017-12-25 05:00 | 0 | 6.6 | 0 | 0 | 400 | 400 | -1.62 | -1.62 | -251.4997 | -1.62 | -1.62 | -793.3286 | -1.62 | -1.62 | -1373.9021 | -1.62 | -1.62 | -1777.831 | -1.62 | -1.62 | -1642.7348 | -1.62 | -1.62 | -1944.931 | -7784.2272
2017-12-25 06:00 | 0 | 6.9 | 0 | 0 | 400 | 400 | -1.62 | -1.62 | -251.4997 | -1.62 | -1.62 | -793.3286 | -1.62 | -1.62 | -1373.9021 | -1.62 | -1.62 | -1777.831 | -1.62 | -1.62 | -1642.7348 | -1.62 | -1.62 | -1944.931 | -7784.2272
2017-12-25 07:00 | 13.8889 | 5.6 | 22.3611 | 0 | 400 | 400 | -0.29348 | -0.0082496 | -45.5611 | -0.4385 | -0.18298 | -214.73 | -0.58412 | -0.3588 | -495.372 | -0.80369 | -0.62456 | -881.9634 | -0.95081 | -0.80311 | -964.1262 | -1.0985 | -0.98274 | -1318.8182 | -3920.571
2017-12-25 08:00 | 63.8889 | 6.5 | 102.8611 | 0 | 400 | 400 | 4.0483 | 5.0893 | 628.4732 | 3.6804 | 4.6648 | 1802.2542 | 2.9874 | 3.8629 | 2533.4911 | 2.1388 | 2.8748 | 2347.0979 | 1.3283 | 1.9233 | 1346.8493 | 0.70399 | 1.1845 | 845.165 | 9503.3308
2017-12-25 09:00 | 144.4444 | 8.4 | 232.5556 | 0 | 1282.2699 | 1000 | 11.1773 | 11.7879 | 1829.9731 | 10.5484 | 11.0885 | 5429.9674 | 9.2471 | 9.6555 | 8188.4844 | 7.5128 | 7.7757 | 8532.9924 | 5.8443 | 5.9985 | 6082.5239 | 4.3768 | 4.4597 | 5354.067 | 35418.0082
2017-12-25 10:00 | 350 | 10.6 | 563.5 | 0 | 1282.2699 | 1000 | 19.187 | 21.0303 | 3264.7813 | 18.582 | 20.317 | 9949.1095 | 17.2341 | 18.7328 | 15886.5414 | 15.1917 | 16.3531 | 17945.8205 | 12.9261 | 13.7559 | 13948.5305 | 10.6473 | 11.1981 | 13443.7234 | 74438.5066
2017-12-25 11:00 | 319.4444 | 11.7 | 514.3056 | 0 | 1282.2699 | 1000 | 18.4206 | 20.1269 | 3124.5399 | 17.7754 | 19.368 | 9484.4014 | 16.4046 | 17.7626 | 15063.774 | 14.3566 | 15.39 | 16888.8928 | 12.0854 | 12.8056 | 12984.8726 | 9.8351 | 10.3006 | 12366.2472 | 69912.7278
2017-12-25 12:00 | 327.7778 | 12.8 | 527.7222 | 0 | 1282.2699 | 1000 | 18.6414 | 20.387 | 3164.9204 | 18.0196 | 19.655 | 9624.9478 | 16.6475 | 18.0462 | 15304.3193 | 14.5984 | 15.6682 | 17194.1576 | 12.3444 | 13.0976 | 13280.9615 | 10.0943 | 10.5862 | 12709.118 | 71278.4247
2017-12-25 13:00 | 319.4444 | 13.1 | 514.3056 | 0 | 1282.2699 | 1000 | 18.4206 | 20.1269 | 3124.5399 | 17.7754 | 19.368 | 9484.4014 | 16.4046 | 17.7626 | 15063.774 | 14.3566 | 15.39 | 16888.8928 | 12.0854 | 12.8056 | 12984.8726 | 9.8351 | 10.3006 | 12366.2472 | 69912.7278
2017-12-25 14:00 | 105.5556 | 14.8 | 169.9444 | 0 | 400 | 400 | 7.0735 | 8.5769 | 1098.1018 | 6.5713 | 7.9946 | 3217.9418 | 5.5581 | 6.8263 | 4713.5961 | 4.2897 | 5.3673 | 4707.4405 | 3.1151 | 4.011 | 3158.7453 | 2.1388 | 2.8748 | 2567.7039 | 19463.5295
2017-12-25 15:00 | 97.2222 | 13.9 | 156.5278 | 0 | 400 | 400 | 6.5199 | 7.9352 | 1012.1671 | 6.0477 | 7.3901 | 2961.5062 | 5.1085 | 6.3093 | 4332.3188 | 3.8653 | 4.8782 | 4241.701 | 2.7944 | 3.6388 | 2833.4905 | 1.8715 | 2.5619 | 2246.7476 | 17627.9313
2017-12-25 16:00 | 38.8889 | 13.4 | 62.6111 | 0 | 400 | 400 | 1.9386 | 2.6405 | 300.9453 | 1.7367 | 2.4038 | 850.4544 | 1.2596 | 1.8423 | 1068.1902 | 0.70399 | 1.1845 | 772.5521 | 0.20917 | 0.59474 | 212.0951 | -0.22121 | 0.078707 | -265.5687 | 2938.6684
2017-12-25 17:00 | 0 | 12.3 | 0 | 0 | 400 | 400 | -1.62 | -1.62 | -251.4997 | -1.62 | -1.62 | -793.3286 | -1.62 | -1.62 | -1373.9021 | -1.62 | -1.62 | -1777.831 | -1.62 | -1.62 | -1642.7348 | -1.62 | -1.62 | -1944.931 | -7784.2272
2017-12-25 18:00 | 0 | 10.6 | 0 | 0 | 400 | 400 | -1.62 | -1.62 | -251.4997 | -1.62 | -1.62 | -793.3286 | -1.62 | -1.62 | -1373.9021 | -1.62 | -1.62 | -1777.831 | -1.62 | -1.62 | -1642.7348 | -1.62 | -1.62 | -1944.931 | -7784.2272
2017-12-25 19:00 | 0 | 9.5 | 0 | 0 | 400 | 400 | -1.62 | -1.62 | -251.4997 | -1.62 | -1.62 | -793.3286 | -1.62 | -1.62 | -1373.9021 | -1.62 | -1.62 | -1777.831 | -1.62 | -1.62 | -1642.7348 | -1.62 | -1.62 | -1944.931 | -7784.2272
2017-12-25 20:00 | 0 | 8.9 | 0 | 0 | 400 | 400 | -1.62 | -1.62 | -251.4997 | -1.62 | -1.62 | -793.3286 | -1.62 | -1.62 | -1373.9021 | -1.62 | -1.62 | -1777.831 | -1.62 | -1.62 | -1642.7348 | -1.62 | -1.62 | -1944.931 | -7784.2272
2017-12-25 21:00 | 0 | 8.7 | 0 | 0 | 400 | 400 | -1.62 | -1.62 | -251.4997 | -1.62 | -1.62 | -793.3286 | -1.62 | -1.62 | -1373.9021 | -1.62 | -1.62 | -1777.831 | -1.62 | -1.62 | -1642.7348 | -1.62 | -1.62 | -1944.931 | -7784.2272
2017-12-25 22:00 | 0 | 8.4 | 0 | 0 | 400 | 400 | -1.62 | -1.62 | -251.4997 | -1.62 | -1.62 | -793.3286 | -1.62 | -1.62 | -1373.9021 | -1.62 | -1.62 | -1777.831 | -1.62 | -1.62 | -1642.7348 | -1.62 | -1.62 | -1944.931 | -7784.2272
2017-12-25 23:00 | 0 | 7.9 | 0 | 0 | 400 | 400 | -1.62 | -1.62 | -251.4997 | -1.62 | -1.62 | -793.3286 | -1.62 | -1.62 | -1373.9021 | -1.62 | -1.62 | -1777.831 | -1.62 | -1.62 | -1642.7348 | -1.62 | -1.62 | -1944.931 | -7784.2272
2017-12-26 | 0 | 8.4 | 0 | 0 | 400 | 400 | -1.62 | -1.62 | -251.4997 | -1.62 | -1.62 | -793.3286 | -1.62 | -1.62 | -1373.9021 | -1.62 | -1.62 | -1777.831 | -1.62 | -1.62 | -1642.7348 | -1.62 | -1.62 | -1944.931 | -7784.2272
2017-12-26 01:00 | 0 | 8.6 | 0 | 0 | 400 | 400 | -1.62 | -1.62 | -251.4997 | -1.62 | -1.62 | -793.3286 | -1.62 | -1.62 | -1373.9021 | -1.62 | -1.62 | -1777.831 | -1.62 | -1.62 | -1642.7348 | -1.62 | -1.62 | -1944.931 | -7784.2272
2017-12-26 02:00 | 0 | 8.7 | 0 | 0 | 400 | 400 | -1.62 | -1.62 | -251.4997 | -1.62 | -1.62 | -793.3286 | -1.62 | -1.62 | -1373.9021 | -1.62 | -1.62 | -1777.831 | -1.62 | -1.62 | -1642.7348 | -1.62 | -1.62 | -1944.931 | -7784.2272
2017-12-26 03:00 | 0 | 8.4 | 0 | 0 | 400 | 400 | -1.62 | -1.62 | -251.4997 | -1.62 | -1.62 | -793.3286 | -1.62 | -1.62 | -1373.9021 | -1.62 | -1.62 | -1777.831 | -1.62 | -1.62 | -1642.7348 | -1.62 | -1.62 | -1944.931 | -7784.2272
2017-12-26 04:00 | 0 | 8.3 | 0 | 0 | 400 | 400 | -1.62 | -1.62 | -251.4997 | -1.62 | -1.62 | -793.3286 | -1.62 | -1.62 | -1373.9021 | -1.62 | -1.62 | -1777.831 | -1.62 | -1.62 | -1642.7348 | -1.62 | -1.62 | -1944.931 | -7784.2272
2017-12-26 05:00 | 0 | 8.4 | 0 | 0 | 400 | 400 | -1.62 | -1.62 | -251.4997 | -1.62 | -1.62 | -793.3286 | -1.62 | -1.62 | -1373.9021 | -1.62 | -1.62 | -1777.831 | -1.62 | -1.62 | -1642.7348 | -1.62 | -1.62 | -1944.931 | -7784.2272
2017-12-26 06:00 | 0 | 8.4 | 0 | 0 | 400 | 400 | -1.62 | -1.62 | -251.4997 | -1.62 | -1.62 | -793.3286 | -1.62 | -1.62 | -1373.9021 | -1.62 | -1.62 | -1777.831 | -1.62 | -1.62 | -1642.7348 | -1.62 | -1.62 | -1944.931 | -7784.2272
2017-12-26 07:00 | 8.3333 | 8.6 | 13.4167 | 0 | 400 | 400 | -0.87718 | -0.7137 | -136.1747 | -0.87718 | -0.7137 | -429.5484 | -1.0246 | -0.89279 | -868.9193 | -1.1726 | -1.073 | -1286.7992 | -1.2468 | -1.1635 | -1264.274 | -1.3212 | -1.2542 | -1586.1236 | -5571.8391
2017-12-26 08:00 | 47.2222 | 8.9 | 76.0278 | 0 | 400 | 400 | 2.6647 | 3.4881 | 413.6784 | 2.4032 | 3.1835 | 1176.8509 | 1.8715 | 2.5619 | 1587.1058 | 1.1907 | 1.761 | 1306.6784 | 0.56343 | 1.0173 | 571.3149 | 0.066339 | 0.42382 | 79.6421 | 5135.2706
2017-12-26 09:00 | 80.5556 | 9.3 | 129.6944 | 0 | 400 | 400 | 5.335 | 6.5697 | 828.2116 | 4.8787 | 6.045 | 2389.057 | 4.0483 | 5.0893 | 3433.2474 | 3.0514 | 3.9371 | 3348.5331 | 2.0722 | 2.797 | 2101.2457 | 1.2596 | 1.8423 | 1512.1575 | 13612.4522
2017-12-26 10:00 | 147.2222 | 10.5 | 237.0278 | 0 | 1282.2699 | 1000 | 11.3646 | 11.997 | 1862.4351 | 10.6964 | 11.2526 | 5510.3335 | 9.4099 | 9.8338 | 8339.634 | 7.6346 | 7.9066 | 8676.6827 | 5.9784 | 6.1402 | 6226.2067 | 4.4492 | 4.5351 | 5444.5844 | 36059.8764
2017-12-26 11:00 | 166.6667 | 11.3 | 268.3333 | 0 | 1282.2699 | 1000 | 12.4717 | 13.2413 | 2055.6084 | 11.8203 | 12.5075 | 6124.8469 | 10.4489 | 10.9782 | 9310.1601 | 8.5769 | 8.9251 | 9794.3047 | 6.7625 | 6.9729 | 7070.5042 | 5.1592 | 5.2774 | 6335.7252 | 40691.1495
2017-12-26 12:00 | 97.2222 | 11.6 | 156.5278 | 0 | 400 | 400 | 6.5199 | 7.9352 | 1012.1671 | 6.0477 | 7.3901 | 2961.5062 | 5.1085 | 6.3093 | 4332.3188 | 3.8653 | 4.8782 | 4241.701 | 2.7944 | 3.6388 | 2833.4905 | 1.8715 | 2.5619 | 2246.7476 | 17627.9313
2017-12-26 13:00 | 63.8889 | 12.6 | 102.8611 | 0 | 400 | 400 | 4.0483 | 5.0893 | 628.4732 | 3.6804 | 4.6648 | 1802.2542 | 2.9874 | 3.8629 | 2533.4911 | 2.1388 | 2.8748 | 2347.0979 | 1.3283 | 1.9233 | 1346.8493 | 0.70399 | 1.1845 | 845.165 | 9503.3308
2017-12-26 14:00 | 58.3333 | 11.9 | 93.9167 | 0 | 400 | 400 | 3.6183 | 4.5932 | 561.7189 | 3.2421 | 4.1581 | 1587.6334 | 2.5996 | 3.4123 | 2204.6533 | 1.8042 | 2.483 | 1979.8802 | 1.1217 | 1.6794 | 1137.3925 | 0.4929 | 0.93335 | 591.7425 | 8063.0209
2017-12-26 15:00 | 33.3333 | 11.5 | 53.6667 | 0 | 400 | 400 | 1.4651 | 2.0846 | 227.4449 | 1.2596 | 1.8423 | 616.8022 | 0.84389 | 1.3505 | 715.6713 | 0.35135 | 0.76459 | 385.5742 | -0.077122 | 0.2518 | -78.2015 | -0.4385 | -0.18298 | -526.4338 | 1340.8574
2017-12-26 16:00 | 16.6667 | 11.5 | 26.8333 | 0 | 400 | 400 | -0.077122 | 0.2518 | -11.9725 | -0.14909 | 0.16539 | -73.007 | -0.36591 | -0.095478 | -310.3181 | -0.65716 | -0.44711 | -721.1646 | -0.87718 | -0.7137 | -889.46 | -1.0246 | -0.89279 | -1230.0644 | -3235.9866
2017-12-26 17:00 | 0 | 11.3 | 0 | 0 | 400 | 400 | -1.62 | -1.62 | -251.4997 | -1.62 | -1.62 | -793.3286 | -1.62 | -1.62 | -1373.9021 | -1.62 | -1.62 | -1777.831 | -1.62 | -1.62 | -1642.7348 | -1.62 | -1.62 | -1944.931 | -7784.2272
2017-12-26 18:00 | 0 | 11.3 | 0 | 0 | 400 | 400 | -1.62 | -1.62 | -251.4997 | -1.62 | -1.62 | -793.3286 | -1.62 | -1.62 | -1373.9021 | -1.62 | -1.62 | -1777.831 | -1.62 | -1.62 | -1642.7348 | -1.62 | -1.62 | -1944.931 | -7784.2272
2017-12-26 19:00 | 0 | 11.5 | 0 | 0 | 400 | 400 | -1.62 | -1.62 | -251.4997 | -1.62 | -1.62 | -793.3286 | -1.62 | -1.62 | -1373.9021 | -1.62 | -1.62 | -1777.831 | -1.62 | -1.62 | -1642.7348 | -1.62 | -1.62 | -1944.931 | -7784.2272
2017-12-26 20:00 | 0 | 11.5 | 0 | 0 | 400 | 400 | -1.62 | -1.62 | -251.4997 | -1.62 | -1.62 | -793.3286 | -1.62 | -1.62 | -1373.9021 | -1.62 | -1.62 | -1777.831 | -1.62 | -1.62 | -1642.7348 | -1.62 | -1.62 | -1944.931 | -7784.2272
2017-12-26 21:00 | 0 | 11.7 | 0 | 0 | 400 | 400 | -1.62 | -1.62 | -251.4997 | -1.62 | -1.62 | -793.3286 | -1.62 | -1.62 | -1373.9021 | -1.62 | -1.62 | -1777.831 | -1.62 | -1.62 | -1642.7348 | -1.62 | -1.62 | -1944.931 | -7784.2272
2017-12-26 22:00 | 0 | 11.9 | 0 | 0 | 400 | 400 | -1.62 | -1.62 | -251.4997 | -1.62 | -1.62 | -793.3286 | -1.62 | -1.62 | -1373.9021 | -1.62 | -1.62 | -1777.831 | -1.62 | -1.62 | -1642.7348 | -1.62 | -1.62 | -1944.931 | -7784.2272
2017-12-26 23:00 | 0 | 14.3 | 0 | 0 | 400 | 400 | -1.62 | -1.62 | -251.4997 | -1.62 | -1.62 | -793.3286 | -1.62 | -1.62 | -1373.9021 | -1.62 | -1.62 | -1777.831 | -1.62 | -1.62 | -1642.7348 | -1.62 | -1.62 | -1944.931 | -7784.2272
2017-12-27 | 0 | 15.1 | 0 | 0 | 400 | 400 | -1.62 | -1.62 | -251.4997 | -1.62 | -1.62 | -793.3286 | -1.62 | -1.62 | -1373.9021 | -1.62 | -1.62 | -1777.831 | -1.62 | -1.62 | -1642.7348 | -1.62 | -1.62 | -1944.931 | -7784.2272
2017-12-27 01:00 | 0 | 18 | 0 | 0 | 400 | 400 | -1.62 | -1.62 | -251.4997 | -1.62 | -1.62 | -793.3286 | -1.62 | -1.62 | -1373.9021 | -1.62 | -1.62 | -1777.831 | -1.62 | -1.62 | -1642.7348 | -1.62 | -1.62 | -1944.931 | -7784.2272
2017-12-27 02:00 | 0 | 17.7 | 0 | 0 | 400 | 400 | -1.62 | -1.62 | -251.4997 | -1.62 | -1.62 | -793.3286 | -1.62 | -1.62 | -1373.9021 | -1.62 | -1.62 | -1777.831 | -1.62 | -1.62 | -1642.7348 | -1.62 | -1.62 | -1944.931 | -7784.2272
2017-12-27 03:00 | 0 | 17.3 | 0 | 0 | 400 | 400 | -1.62 | -1.62 | -251.4997 | -1.62 | -1.62 | -793.3286 | -1.62 | -1.62 | -1373.9021 | -1.62 | -1.62 | -1777.831 | -1.62 | -1.62 | -1642.7348 | -1.62 | -1.62 | -1944.931 | -7784.2272
2017-12-27 04:00 | 0 | 16.5 | 0 | 0 | 400 | 400 | -1.62 | -1.62 | -251.4997 | -1.62 | -1.62 | -793.3286 | -1.62 | -1.62 | -1373.9021 | -1.62 | -1.62 | -1777.831 | -1.62 | -1.62 | -1642.7348 | -1.62 | -1.62 | -1944.931 | -7784.2272
2017-12-27 05:00 | 0 | 15.3 | 0 | 0 | 400 | 400 | -1.62 | -1.62 | -251.4997 | -1.62 | -1.62 | -793.3286 | -1.62 | -1.62 | -1373.9021 | -1.62 | -1.62 | -1777.831 | -1.62 | -1.62 | -1642.7348 | -1.62 | -1.62 | -1944.931 | -7784.2272
2017-12-27 06:00 | 0 | 13.7 | 0 | 0 | 400 | 400 | -1.62 | -1.62 | -251.4997 | -1.62 | -1.62 | -793.3286 | -1.62 | -1.62 | -1373.9021 | -1.62 | -1.62 | -1777.831 | -1.62 | -1.62 | -1642.7348 | -1.62 | -1.62 | -1944.931 | -7784.2272
2017-12-27 07:00 | 27.7778 | 13.2 | 44.7222 | 0 | 400 | 400 | 0.98313 | 1.5155 | 152.6223 | 0.77402 | 1.2676 | 379.0342 | 0.42221 | 0.84911 | 358.0579 | 0.066339 | 0.42382 | 72.7996 | -0.29348 | -0.0082496 | -297.5938 | -0.58412 | -0.3588 | -701.2614 | -36.3412
2017-12-27 08:00 | 163.8889 | 12.6 | 263.8611 | 0 | 1282.2699 | 1000 | 12.3444 | 13.0976 | 2033.2909 | 11.6854 | 12.3562 | 6050.7388 | 10.2981 | 10.8113 | 9168.6398 | 8.4622 | 8.8006 | 9657.6774 | 6.6985 | 6.9046 | 7001.3063 | 5.0893 | 5.2041 | 6247.7572 | 40159.4104
2017-12-27 09:00 | 322.2222 | 12.6 | 518.7778 | 0 | 1282.2699 | 1000 | 18.5018 | 20.2226 | 3139.3907 | 17.8653 | 19.4736 | 9536.1034 | 16.4864 | 17.8581 | 15144.7809 | 14.4264 | 15.4702 | 16976.8715 | 12.1724 | 12.9036 | 13084.2465 | 9.9393 | 10.4154 | 12504.0745 | 70385.4677
2017-12-27 10:00 | 363.8889 | 13.6 | 585.8611 | 0 | 1282.2699 | 1000 | 19.5011 | 21.4009 | 3322.3112 | 18.8923 | 20.6828 | 10128.2184 | 17.592 | 19.1526 | 16242.5769 | 15.5658 | 16.7866 | 18421.4387 | 13.2839 | 14.1626 | 14360.9478 | 10.9872 | 11.5759 | 13897.3383 | 76372.8313
2017-12-27 11:00 | 313.8889 | 13.5 | 505.3611 | 0 | 1282.2699 | 1000 | 18.2758 | 19.9565 | 3098.0805 | 17.6383 | 19.207 | 9405.5459 | 16.2382 | 17.5686 | 14899.2362 | 14.18 | 15.1871 | 16666.2477 | 11.9536 | 12.6573 | 12834.53 | 9.73 | 10.185 | 12227.5099 | 69131.1503
2017-12-27 12:00 | 261.1111 | 12.8 | 420.3889 | 0 | 1282.2699 | 1000 | 16.6475 | 18.0462 | 2801.5328 | 15.9818 | 17.2699 | 8456.985 | 14.53 | 15.5894 | 13220.7731 | 12.4717 | 13.2413 | 14530.9294 | 10.2981 | 10.8113 | 10962.6767 | 8.2302 | 8.5492 | 10263.6054 | 60236.5024
2017-12-27 13:00 | 330.5556 | 12.4 | 532.1944 | 0 | 1282.2699 | 1000 | 18.7197 | 20.4793 | 3179.2515 | 18.0846 | 19.7315 | 9662.3992 | 16.7268 | 18.1389 | 15382.8697 | 14.6663 | 15.7464 | 17280.0188 | 12.4295 | 13.1936 | 13378.3103 | 10.1455 | 10.6427 | 12777.0152 | 71659.8647
2017-12-27 14:00 | 308.3333 | 12.4 | 496.4167 | 0 | 1282.2699 | 1000 | 18.1276 | 19.7821 | 3071.0077 | 17.4748 | 19.015 | 9311.5273 | 16.0968 | 17.4038 | 14759.5043 | 14 | 14.9807 | 16439.6948 | 11.7755 | 12.4572 | 12631.6606 | 9.5709 | 10.0103 | 12017.6894 | 68231.0841
2017-12-27 15:00 | 213.8889 | 12.2 | 344.3611 | 0 | 1282.2699 | 1000 | 14.8006 | 15.9013 | 2468.547 | 14.1084 | 15.105 | 7396.8189 | 12.6806 | 13.4776 | 11429.8745 | 10.6964 | 11.2526 | 12348.5292 | 8.6339 | 8.987 | 9112.8633 | 6.7625 | 6.9729 | 8371.1883 | 51127.8213
2017-12-27 16:00 | 55.5556 | 11.1 | 89.4444 | 0 | 400 | 400 | 3.3683 | 4.3041 | 522.8998 | 3.0514 | 3.9371 | 1494.2293 | 2.4032 | 3.1835 | 2038.0935 | 1.6691 | 2.3244 | 1831.623 | 0.98313 | 1.5155 | 996.8915 | 0.42221 | 0.84911 | 506.8759 | 7390.613
2017-12-27 17:00 | 2.7778 | 10.6 | 4.4722 | 0 | 400 | 400 | -1.3957 | -1.3453 | -216.6686 | -1.3957 | -1.3453 | -683.4575 | -1.4703 | -1.4366 | -1246.931 | -1.4703 | -1.4366 | -1613.5303 | -1.5451 | -1.5282 | -1566.7557 | -1.5451 | -1.5282 | -1854.9748 | -7182.318
2017-12-27 18:00 | 0 | 10.2 | 0 | 0 | 400 | 400 | -1.62 | -1.62 | -251.4997 | -1.62 | -1.62 | -793.3286 | -1.62 | -1.62 | -1373.9021 | -1.62 | -1.62 | -1777.831 | -1.62 | -1.62 | -1642.7348 | -1.62 | -1.62 | -1944.931 | -7784.2272
2017-12-27 19:00 | 0 | 9.3 | 0 | 0 | 400 | 400 | -1.62 | -1.62 | -251.4997 | -1.62 | -1.62 | -793.3286 | -1.62 | -1.62 | -1373.9021 | -1.62 | -1.62 | -1777.831 | -1.62 | -1.62 | -1642.7348 | -1.62 | -1.62 | -1944.931 | -7784.2272
2017-12-27 20:00 | 0 | 8.7 | 0 | 0 | 400 | 400 | -1.62 | -1.62 | -251.4997 | -1.62 | -1.62 | -793.3286 | -1.62 | -1.62 | -1373.9021 | -1.62 | -1.62 | -1777.831 | -1.62 | -1.62 | -1642.7348 | -1.62 | -1.62 | -1944.931 | -7784.2272
2017-12-27 21:00 | 0 | 8.3 | 0 | 0 | 400 | 400 | -1.62 | -1.62 | -251.4997 | -1.62 | -1.62 | -793.3286 | -1.62 | -1.62 | -1373.9021 | -1.62 | -1.62 | -1777.831 | -1.62 | -1.62 | -1642.7348 | -1.62 | -1.62 | -1944.931 | -7784.2272
2017-12-27 22:00 | 0 | 7.9 | 0 | 0 | 400 | 400 | -1.62 | -1.62 | -251.4997 | -1.62 | -1.62 | -793.3286 | -1.62 | -1.62 | -1373.9021 | -1.62 | -1.62 | -1777.831 | -1.62 | -1.62 | -1642.7348 | -1.62 | -1.62 | -1944.931 | -7784.2272
2017-12-27 23:00 | 0 | 7.4 | 0 | 0 | 400 | 400 | -1.62 | -1.62 | -251.4997 | -1.62 | -1.62 | -793.3286 | -1.62 | -1.62 | -1373.9021 | -1.62 | -1.62 | -1777.831 | -1.62 | -1.62 | -1642.7348 | -1.62 | -1.62 | -1944.931 | -7784.2272
2017-12-28 | 0 | 6.8 | 0 | 0 | 400 | 400 | -1.62 | -1.62 | -251.4997 | -1.62 | -1.62 | -793.3286 | -1.62 | -1.62 | -1373.9021 | -1.62 | -1.62 | -1777.831 | -1.62 | -1.62 | -1642.7348 | -1.62 | -1.62 | -1944.931 | -7784.2272
2017-12-28 01:00 | 0 | 6.4 | 0 | 0 | 400 | 400 | -1.62 | -1.62 | -251.4997 | -1.62 | -1.62 | -793.3286 | -1.62 | -1.62 | -1373.9021 | -1.62 | -1.62 | -1777.831 | -1.62 | -1.62 | -1642.7348 | -1.62 | -1.62 | -1944.931 | -7784.2272
2017-12-28 02:00 | 0 | 5.7 | 0 | 0 | 400 | 400 | -1.62 | -1.62 | -251.4997 | -1.62 | -1.62 | -793.3286 | -1.62 | -1.62 | -1373.9021 | -1.62 | -1.62 | -1777.831 | -1.62 | -1.62 | -1642.7348 | -1.62 | -1.62 | -1944.931 | -7784.2272
2017-12-28 03:00 | 0 | 5.2 | 0 | 0 | 400 | 400 | -1.62 | -1.62 | -251.4997 | -1.62 | -1.62 | -793.3286 | -1.62 | -1.62 | -1373.9021 | -1.62 | -1.62 | -1777.831 | -1.62 | -1.62 | -1642.7348 | -1.62 | -1.62 | -1944.931 | -7784.2272
2017-12-28 04:00 | 0 | 4.8 | 0 | 0 | 400 | 400 | -1.62 | -1.62 | -251.4997 | -1.62 | -1.62 | -793.3286 | -1.62 | -1.62 | -1373.9021 | -1.62 | -1.62 | -1777.831 | -1.62 | -1.62 | -1642.7348 | -1.62 | -1.62 | -1944.931 | -7784.2272
2017-12-28 05:00 | 0 | 4.7 | 0 | 0 | 400 | 400 | -1.62 | -1.62 | -251.4997 | -1.62 | -1.62 | -793.3286 | -1.62 | -1.62 | -1373.9021 | -1.62 | -1.62 | -1777.831 | -1.62 | -1.62 | -1642.7348 | -1.62 | -1.62 | -1944.931 | -7784.2272
2017-12-28 06:00 | 0 | 4.5 | 0 | 0 | 400 | 400 | -1.62 | -1.62 | -251.4997 | -1.62 | -1.62 | -793.3286 | -1.62 | -1.62 | -1373.9021 | -1.62 | -1.62 | -1777.831 | -1.62 | -1.62 | -1642.7348 | -1.62 | -1.62 | -1944.931 | -7784.2272
2017-12-28 07:00 | 22.2222 | 4.1 | 35.7778 | 0 | 400 | 400 | 0.4929 | 0.93335 | 76.5184 | 0.28034 | 0.6798 | 137.2812 | 0.066339 | 0.42382 | 56.2593 | -0.29348 | -0.0082496 | -322.0675 | -0.58412 | -0.3588 | -592.302 | -0.80369 | -0.62456 | -964.86 | -1609.1706
2017-12-28 08:00 | 108.3333 | 4.3 | 174.4167 | 0 | 400 | 400 | 7.2199 | 8.7473 | 1120.8365 | 6.7242 | 8.1716 | 3292.8198 | 5.7232 | 7.0163 | 4853.6198 | 4.4685 | 5.5732 | 4903.716 | 3.2421 | 4.1581 | 3287.4911 | 2.2052 | 2.9524 | 2647.401 | 20105.8842
2017-12-28 09:00 | 150 | 5.6 | 241.5 | 0 | 1282.2699 | 1000 | 11.549 | 12.2033 | 1894.4602 | 10.891 | 11.4689 | 5616.2398 | 9.5709 | 10.0103 | 8489.3131 | 7.7555 | 8.0368 | 8819.4805 | 6.1115 | 6.2811 | 6369.0391 | 4.5932 | 4.6853 | 5624.8527 | 36813.3855
2017-12-28 10:00 | 244.4444 | 5.5 | 393.5556 | 0 | 1282.2699 | 1000 | 16.0395 | 17.3371 | 2691.4462 | 15.3496 | 16.5359 | 8097.5424 | 13.927 | 14.8971 | 12633.6544 | 11.8649 | 12.5576 | 13780.6213 | 9.73 | 10.185 | 10327.6449 | 7.6952 | 7.9718 | 9570.444 | 57101.3532
2017-12-28 11:00 | 208.3333 | 6.5 | 335.4167 | 0 | 1282.2699 | 1000 | 14.5643 | 15.6289 | 2426.2554 | 13.8903 | 14.8551 | 7274.4438 | 12.4295 | 13.1936 | 11188.9562 | 10.4489 | 10.9782 | 12047.3586 | 8.4622 | 8.8006 | 8923.7973 | 6.5697 | 6.7675 | 8124.6591 | 49985.4703
2017-12-28 12:00 | 111.1111 | 6.9 | 178.8889 | 0 | 400 | 400 | 7.4122 | 8.9715 | 1150.6818 | 6.8752 | 8.3466 | 3366.7486 | 5.8864 | 7.2042 | 4992.0211 | 4.5867 | 5.7092 | 5033.4462 | 3.3683 | 4.3041 | 3415.4542 | 2.3374 | 3.1068 | 2806.1386 | 20764.4905
2017-12-28 13:00 | 205.5556 | 7.1 | 330.9444 | 0 | 1282.2699 | 1000 | 14.4264 | 15.4702 | 2401.622 | 13.7422 | 14.6856 | 7191.4303 | 12.3444 | 13.0976 | 11107.5384 | 10.3485 | 10.8671 | 11925.4769 | 8.3466 | 8.6753 | 8796.7456 | 6.505 | 6.6987 | 8041.9842 | 49464.7974
2017-12-28 14:00 | 86.1111 | 7.4 | 138.6389 | 0 | 400 | 400 | 5.7232 | 7.0163 | 888.4796 | 5.2787 | 6.505 | 2584.9319 | 4.4091 | 5.5048 | 3739.1883 | 3.3053 | 4.2312 | 3627.1991 | 2.3374 | 3.1068 | 2370.1312 | 1.4651 | 2.0846 | 1758.9073 | 14968.8375
2017-12-28 15:00 | 97.2222 | 7.1 | 156.5278 | 0 | 400 | 400 | 6.5199 | 7.9352 | 1012.1671 | 6.0477 | 7.3901 | 2961.5062 | 5.1085 | 6.3093 | 4332.3188 | 3.8653 | 4.8782 | 4241.701 | 2.7944 | 3.6388 | 2833.4905 | 1.8715 | 2.5619 | 2246.7476 | 17627.9313
2017-12-28 16:00 | 61.1111 | 6.7 | 98.3889 | 0 | 400 | 400 | 3.8038 | 4.8073 | 590.513 | 3.4937 | 4.4492 | 1710.8477 | 2.7944 | 3.6388 | 2369.7911 | 1.9386 | 2.6405 | 2127.3578 | 1.1907 | 1.761 | 1207.3849 | 0.56343 | 1.0173 | 676.4136 | 8682.3079
2017-12-28 17:00 | 2.7778 | 6.4 | 4.4722 | 0 | 400 | 400 | -1.3957 | -1.3453 | -216.6686 | -1.3957 | -1.3453 | -683.4575 | -1.4703 | -1.4366 | -1246.931 | -1.4703 | -1.4366 | -1613.5303 | -1.5451 | -1.5282 | -1566.7557 | -1.5451 | -1.5282 | -1854.9748 | -7182.318
2017-12-28 18:00 | 0 | 5.6 | 0 | 0 | 400 | 400 | -1.62 | -1.62 | -251.4997 | -1.62 | -1.62 | -793.3286 | -1.62 | -1.62 | -1373.9021 | -1.62 | -1.62 | -1777.831 | -1.62 | -1.62 | -1642.7348 | -1.62 | -1.62 | -1944.931 | -7784.2272
2017-12-28 19:00 | 0 | 4.3 | 0 | 0 | 400 | 400 | -1.62 | -1.62 | -251.4997 | -1.62 | -1.62 | -793.3286 | -1.62 | -1.62 | -1373.9021 | -1.62 | -1.62 | -1777.831 | -1.62 | -1.62 | -1642.7348 | -1.62 | -1.62 | -1944.931 | -7784.2272
2017-12-28 20:00 | 0 | 3.6 | 0 | 0 | 400 | 400 | -1.62 | -1.62 | -251.4997 | -1.62 | -1.62 | -793.3286 | -1.62 | -1.62 | -1373.9021 | -1.62 | -1.62 | -1777.831 | -1.62 | -1.62 | -1642.7348 | -1.62 | -1.62 | -1944.931 | -7784.2272
2017-12-28 21:00 | 0 | 3.2 | 0 | 0 | 400 | 400 | -1.62 | -1.62 | -251.4997 | -1.62 | -1.62 | -793.3286 | -1.62 | -1.62 | -1373.9021 | -1.62 | -1.62 | -1777.831 | -1.62 | -1.62 | -1642.7348 | -1.62 | -1.62 | -1944.931 | -7784.2272
2017-12-28 22:00 | 0 | 3.1 | 0 | 0 | 400 | 400 | -1.62 | -1.62 | -251.4997 | -1.62 | -1.62 | -793.3286 | -1.62 | -1.62 | -1373.9021 | -1.62 | -1.62 | -1777.831 | -1.62 | -1.62 | -1642.7348 | -1.62 | -1.62 | -1944.931 | -7784.2272
2017-12-28 23:00 | 0 | 3.2 | 0 | 0 | 400 | 400 | -1.62 | -1.62 | -251.4997 | -1.62 | -1.62 | -793.3286 | -1.62 | -1.62 | -1373.9021 | -1.62 | -1.62 | -1777.831 | -1.62 | -1.62 | -1642.7348 | -1.62 | -1.62 | -1944.931 | -7784.2272
2017-12-29 | 0 | 3.4 | 0 | 0 | 400 | 400 | -1.62 | -1.62 | -251.4997 | -1.62 | -1.62 | -793.3286 | -1.62 | -1.62 | -1373.9021 | -1.62 | -1.62 | -1777.831 | -1.62 | -1.62 | -1642.7348 | -1.62 | -1.62 | -1944.931 | -7784.2272
2017-12-29 01:00 | 0 | 3.5 | 0 | 0 | 400 | 400 | -1.62 | -1.62 | -251.4997 | -1.62 | -1.62 | -793.3286 | -1.62 | -1.62 | -1373.9021 | -1.62 | -1.62 | -1777.831 | -1.62 | -1.62 | -1642.7348 | -1.62 | -1.62 | -1944.931 | -7784.2272
2017-12-29 02:00 | 0 | 3.3 | 0 | 0 | 400 | 400 | -1.62 | -1.62 | -251.4997 | -1.62 | -1.62 | -793.3286 | -1.62 | -1.62 | -1373.9021 | -1.62 | -1.62 | -1777.831 | -1.62 | -1.62 | -1642.7348 | -1.62 | -1.62 | -1944.931 | -7784.2272
2017-12-29 03:00 | 0 | 2.9 | 0 | 0 | 400 | 400 | -1.62 | -1.62 | -251.4997 | -1.62 | -1.62 | -793.3286 | -1.62 | -1.62 | -1373.9021 | -1.62 | -1.62 | -1777.831 | -1.62 | -1.62 | -1642.7348 | -1.62 | -1.62 | -1944.931 | -7784.2272
2017-12-29 04:00 | 0 | 2.7 | 0 | 0 | 400 | 400 | -1.62 | -1.62 | -251.4997 | -1.62 | -1.62 | -793.3286 | -1.62 | -1.62 | -1373.9021 | -1.62 | -1.62 | -1777.831 | -1.62 | -1.62 | -1642.7348 | -1.62 | -1.62 | -1944.931 | -7784.2272
2017-12-29 05:00 | 0 | 2.8 | 0 | 0 | 400 | 400 | -1.62 | -1.62 | -251.4997 | -1.62 | -1.62 | -793.3286 | -1.62 | -1.62 | -1373.9021 | -1.62 | -1.62 | -1777.831 | -1.62 | -1.62 | -1642.7348 | -1.62 | -1.62 | -1944.931 | -7784.2272
2017-12-29 06:00 | 0 | 3.7 | 0 | 0 | 400 | 400 | -1.62 | -1.62 | -251.4997 | -1.62 | -1.62 | -793.3286 | -1.62 | -1.62 | -1373.9021 | -1.62 | -1.62 | -1777.831 | -1.62 | -1.62 | -1642.7348 | -1.62 | -1.62 | -1944.931 | -7784.2272
2017-12-29 07:00 | 19.4444 | 3.4 | 31.3056 | 0 | 400 | 400 | 0.20917 | 0.59474 | 32.4714 | 0.066339 | 0.42382 | 32.4857 | -0.14909 | 0.16539 | -126.4349 | -0.4385 | -0.18298 | -481.2049 | -0.73035 | -0.5357 | -740.578 | -0.95081 | -0.80311 | -1141.4861 | -2424.7468
2017-12-29 08:00 | 150 | 4.2 | 241.5 | 0 | 1282.2699 | 1000 | 11.549 | 12.2033 | 1894.4602 | 10.891 | 11.4689 | 5616.2398 | 9.5709 | 10.0103 | 8489.3131 | 7.7555 | 8.0368 | 8819.4805 | 6.1115 | 6.2811 | 6369.0391 | 4.5932 | 4.6853 | 5624.8527 | 36813.3855
2017-12-29 09:00 | 241.6667 | 4.9 | 389.0833 | 0 | 1282.2699 | 1000 | 15.9528 | 17.2362 | 2675.7785 | 15.2552 | 16.4266 | 8044.0246 | 13.8165 | 14.7706 | 12526.3923 | 11.7755 | 12.4572 | 13670.47 | 9.6241 | 10.0687 | 10209.6923 | 7.6346 | 7.9066 | 9492.2123 | 56618.57
2017-12-29 10:00 | 383.3333 | 7.5 | 617.1667 | 0 | 1282.2699 | 1000 | 19.9249 | 21.901 | 3399.9475 | 19.3288 | 21.1976 | 10380.317 | 18.0413 | 19.6806 | 16690.3647 | 16.0395 | 17.3371 | 19025.6151 | 13.7794 | 14.7282 | 14934.3957 | 11.4571 | 12.1005 | 14527.082 | 78957.722
2017-12-29 11:00 | 380.5556 | 7.9 | 612.6944 | 0 | 1282.2699 | 1000 | 19.8619 | 21.8266 | 3388.4017 | 19.2761 | 21.1353 | 10349.839 | 17.9759 | 19.6036 | 16625.0761 | 15.9528 | 17.2362 | 18914.8616 | 13.7048 | 14.6428 | 14847.8492 | 11.3646 | 11.997 | 14402.8316 | 78528.8591
2017-12-29 12:00 | 502.7778 | 7.4 | 809.4722 | 0 | 1282.2699 | 1000 | 21.894 | 24.2212 | 3760.1402 | 21.3871 | 23.6251 | 11569.0454 | 20.2583 | 22.2944 | 18906.9839 | 18.441 | 20.1509 | 22113.4924 | 16.2941 | 17.6337 | 17880.6134 | 13.927 | 14.8971 | 17884.5252 | 92114.8003
2017-12-29 13:00 | 516.6667 | 6.4 | 831.8333 | 0 | 1282.2699 | 1000 | 22.0724 | 24.4306 | 3792.6582 | 21.5777 | 23.8494 | 11678.8873 | 20.4734 | 22.5482 | 19122.2429 | 18.6807 | 20.4333 | 22423.3818 | 16.5405 | 17.9213 | 18172.1961 | 14.18 | 15.1871 | 18232.7241 | 93422.0904
2017-12-29 14:00 | 402.7778 | 6.7 | 648.4722 | 0 | 1282.2699 | 1000 | 20.3021 | 22.346 | 3469.0398 | 19.7335 | 21.6751 | 10614.1622 | 18.4613 | 20.1749 | 17109.5506 | 16.4864 | 17.8581 | 19597.3653 | 14.2511 | 15.2687 | 15482.5117 | 11.9093 | 12.6075 | 15135.8195 | 81408.4491
2017-12-29 15:00 | 238.8889 | 7.9 | 384.6111 | 0 | 1282.2699 | 1000 | 15.8356 | 17.1 | 2654.6343 | 15.1598 | 16.3162 | 7989.9464 | 13.7048 | 14.6428 | 12418.0057 | 11.6401 | 12.3054 | 13503.8286 | 9.5709 | 10.0103 | 10150.4255 | 7.5738 | 7.8413 | 9413.7366 | 56130.5771
2017-12-29 16:00 | 88.8889 | 8 | 143.1111 | 0 | 400 | 400 | 5.9404 | 7.2664 | 922.1935 | 5.4469 | 6.6985 | 2667.3383 | 4.5867 | 5.7092 | 3889.8311 | 3.4937 | 4.4492 | 3833.9699 | 2.4689 | 3.2601 | 2503.4606 | 1.6013 | 2.2447 | 1922.3653 | 15739.1587
2017-12-29 17:00 | 2.7778 | 7.7 | 4.4722 | 0 | 400 | 400 | -1.3957 | -1.3453 | -216.6686 | -1.3957 | -1.3453 | -683.4575 | -1.4703 | -1.4366 | -1246.931 | -1.4703 | -1.4366 | -1613.5303 | -1.5451 | -1.5282 | -1566.7557 | -1.5451 | -1.5282 | -1854.9748 | -7182.318
2017-12-29 18:00 | 0 | 7.1 | 0 | 0 | 400 | 400 | -1.62 | -1.62 | -251.4997 | -1.62 | -1.62 | -793.3286 | -1.62 | -1.62 | -1373.9021 | -1.62 | -1.62 | -1777.831 | -1.62 | -1.62 | -1642.7348 | -1.62 | -1.62 | -1944.931 | -7784.2272
2017-12-29 19:00 | 0 | 6.9 | 0 | 0 | 400 | 400 | -1.62 | -1.62 | -251.4997 | -1.62 | -1.62 | -793.3286 | -1.62 | -1.62 | -1373.9021 | -1.62 | -1.62 | -1777.831 | -1.62 | -1.62 | -1642.7348 | -1.62 | -1.62 | -1944.931 | -7784.2272
2017-12-29 20:00 | 0 | 6.3 | 0 | 0 | 400 | 400 | -1.62 | -1.62 | -251.4997 | -1.62 | -1.62 | -793.3286 | -1.62 | -1.62 | -1373.9021 | -1.62 | -1.62 | -1777.831 | -1.62 | -1.62 | -1642.7348 | -1.62 | -1.62 | -1944.931 | -7784.2272
2017-12-29 21:00 | 0 | 6.3 | 0 | 0 | 400 | 400 | -1.62 | -1.62 | -251.4997 | -1.62 | -1.62 | -793.3286 | -1.62 | -1.62 | -1373.9021 | -1.62 | -1.62 | -1777.831 | -1.62 | -1.62 | -1642.7348 | -1.62 | -1.62 | -1944.931 | -7784.2272
2017-12-29 22:00 | 0 | 5.8 | 0 | 0 | 400 | 400 | -1.62 | -1.62 | -251.4997 | -1.62 | -1.62 | -793.3286 | -1.62 | -1.62 | -1373.9021 | -1.62 | -1.62 | -1777.831 | -1.62 | -1.62 | -1642.7348 | -1.62 | -1.62 | -1944.931 | -7784.2272
2017-12-29 23:00 | 0 | 4.5 | 0 | 0 | 400 | 400 | -1.62 | -1.62 | -251.4997 | -1.62 | -1.62 | -793.3286 | -1.62 | -1.62 | -1373.9021 | -1.62 | -1.62 | -1777.831 | -1.62 | -1.62 | -1642.7348 | -1.62 | -1.62 | -1944.931 | -7784.2272
2017-12-30 | 0 | 3.9 | 0 | 0 | 400 | 400 | -1.62 | -1.62 | -251.4997 | -1.62 | -1.62 | -793.3286 | -1.62 | -1.62 | -1373.9021 | -1.62 | -1.62 | -1777.831 | -1.62 | -1.62 | -1642.7348 | -1.62 | -1.62 | -1944.931 | -7784.2272
2017-12-30 01:00 | 0 | 3.9 | 0 | 0 | 400 | 400 | -1.62 | -1.62 | -251.4997 | -1.62 | -1.62 | -793.3286 | -1.62 | -1.62 | -1373.9021 | -1.62 | -1.62 | -1777.831 | -1.62 | -1.62 | -1642.7348 | -1.62 | -1.62 | -1944.931 | -7784.2272
2017-12-30 02:00 | 0 | 2.9 | 0 | 0 | 400 | 400 | -1.62 | -1.62 | -251.4997 | -1.62 | -1.62 | -793.3286 | -1.62 | -1.62 | -1373.9021 | -1.62 | -1.62 | -1777.831 | -1.62 | -1.62 | -1642.7348 | -1.62 | -1.62 | -1944.931 | -7784.2272
2017-12-30 03:00 | 0 | 2.5 | 0 | 0 | 400 | 400 | -1.62 | -1.62 | -251.4997 | -1.62 | -1.62 | -793.3286 | -1.62 | -1.62 | -1373.9021 | -1.62 | -1.62 | -1777.831 | -1.62 | -1.62 | -1642.7348 | -1.62 | -1.62 | -1944.931 | -7784.2272
2017-12-30 04:00 | 0 | 2 | 0 | 0 | 400 | 400 | -1.62 | -1.62 | -251.4997 | -1.62 | -1.62 | -793.3286 | -1.62 | -1.62 | -1373.9021 | -1.62 | -1.62 | -1777.831 | -1.62 | -1.62 | -1642.7348 | -1.62 | -1.62 | -1944.931 | -7784.2272
2017-12-30 05:00 | 0 | 1.9 | 0 | 0 | 400 | 400 | -1.62 | -1.62 | -251.4997 | -1.62 | -1.62 | -793.3286 | -1.62 | -1.62 | -1373.9021 | -1.62 | -1.62 | -1777.831 | -1.62 | -1.62 | -1642.7348 | -1.62 | -1.62 | -1944.931 | -7784.2272
2017-12-30 06:00 | 0 | 2.2 | 0 | 0 | 400 | 400 | -1.62 | -1.62 | -251.4997 | -1.62 | -1.62 | -793.3286 | -1.62 | -1.62 | -1373.9021 | -1.62 | -1.62 | -1777.831 | -1.62 | -1.62 | -1642.7348 | -1.62 | -1.62 | -1944.931 | -7784.2272
2017-12-30 07:00 | 8.3333 | 2.4 | 13.4167 | 0 | 400 | 400 | -0.87718 | -0.7137 | -136.1747 | -0.87718 | -0.7137 | -429.5484 | -1.0246 | -0.89279 | -868.9193 | -1.1726 | -1.073 | -1286.7992 | -1.2468 | -1.1635 | -1264.274 | -1.3212 | -1.2542 | -1586.1236 | -5571.8391
2017-12-30 08:00 | 69.4444 | 2.6 | 111.8056 | 0 | 400 | 400 | 4.4685 | 5.5732 | 693.701 | 4.109 | 5.1592 | 2012.1413 | 3.3683 | 4.3041 | 2856.5167 | 2.4032 | 3.1835 | 2637.2955 | 1.6013 | 2.2447 | 1623.6753 | 0.91359 | 1.4332 | 1096.8014 | 10920.1312
2017-12-30 09:00 | 150 | 3.7 | 241.5 | 0 | 1282.2699 | 1000 | 11.549 | 12.2033 | 1894.4602 | 10.891 | 11.4689 | 5616.2398 | 9.5709 | 10.0103 | 8489.3131 | 7.7555 | 8.0368 | 8819.4805 | 6.1115 | 6.2811 | 6369.0391 | 4.5932 | 4.6853 | 5624.8527 | 36813.3855
2017-12-30 10:00 | 230.5556 | 5.7 | 371.1944 | 0 | 1282.2699 | 1000 | 15.5046 | 16.7156 | 2594.9566 | 14.8339 | 15.9397 | 7805.5586 | 13.4004 | 14.2954 | 12123.3915 | 11.3646 | 11.997 | 13165.4028 | 9.2471 | 9.6555 | 9790.7333 | 7.2664 | 7.5114 | 9017.6848 | 54497.7276
2017-12-30 11:00 | 319.4444 | 8.8 | 514.3056 | 0 | 1282.2699 | 1000 | 18.4206 | 20.1269 | 3124.5399 | 17.7754 | 19.368 | 9484.4014 | 16.4046 | 17.7626 | 15063.774 | 14.3566 | 15.39 | 16888.8928 | 12.0854 | 12.8056 | 12984.8726 | 9.8351 | 10.3006 | 12366.2472 | 69912.7278
2017-12-30 12:00 | 438.8889 | 9.7 | 706.6111 | 0 | 1282.2699 | 1000 | 20.9533 | 23.114 | 3588.2642 | 20.4028 | 22.4648 | 11000.8826 | 19.187 | 21.0303 | 17834.9706 | 17.2586 | 18.7614 | 20588.647 | 15.0309 | 16.1672 | 16393.5416 | 12.6806 | 13.4776 | 16180.4235 | 85586.7295
2017-12-30 13:00 | 469.4444 | 10.6 | 755.8056 | 0 | 1282.2699 | 1000 | 21.4328 | 23.6788 | 3675.9376 | 20.9024 | 23.054 | 11289.3968 | 19.7173 | 21.6559 | 18365.5331 | 17.8653 | 19.4736 | 21370.186 | 15.6567 | 16.8921 | 17128.6482 | 13.2839 | 14.1626 | 17002.7759 | 88832.4777
2017-12-30 14:00 | 247.2222 | 10.2 | 398.0278 | 0 | 1282.2699 | 1000 | 16.1537 | 17.4701 | 2712.086 | 15.4738 | 16.6799 | 8168.0382 | 14.0363 | 15.0223 | 12739.8033 | 11.9536 | 12.6573 | 13890.0231 | 9.8351 | 10.3006 | 10444.8257 | 7.8156 | 8.1015 | 9726.1765 | 57680.9527
2017-12-30 15:00 | 77.7778 | 10.6 | 125.2222 | 0 | 400 | 400 | 5.1085 | 6.3093 | 793.0528 | 4.7041 | 5.8443 | 2303.5828 | 3.9265 | 4.9488 | 3329.9005 | 2.8589 | 3.7137 | 3137.3297 | 1.9386 | 2.6405 | 1965.7013 | 1.1907 | 1.761 | 1429.4944 | 12959.0615
2017-12-30 16:00 | 27.7778 | 9.6 | 44.7222 | 0 | 400 | 400 | 0.98313 | 1.5155 | 152.6223 | 0.77402 | 1.2676 | 379.0342 | 0.42221 | 0.84911 | 358.0579 | 0.066339 | 0.42382 | 72.7996 | -0.29348 | -0.0082496 | -297.5938 | -0.58412 | -0.3588 | -701.2614 | -36.3412
2017-12-30 17:00 | 0 | 9 | 0 | 0 | 400 | 400 | -1.62 | -1.62 | -251.4997 | -1.62 | -1.62 | -793.3286 | -1.62 | -1.62 | -1373.9021 | -1.62 | -1.62 | -1777.831 | -1.62 | -1.62 | -1642.7348 | -1.62 | -1.62 | -1944.931 | -7784.2272
2017-12-30 18:00 | 0 | 7.5 | 0 | 0 | 400 | 400 | -1.62 | -1.62 | -251.4997 | -1.62 | -1.62 | -793.3286 | -1.62 | -1.62 | -1373.9021 | -1.62 | -1.62 | -1777.831 | -1.62 | -1.62 | -1642.7348 | -1.62 | -1.62 | -1944.931 | -7784.2272
2017-12-30 19:00 | 0 | 6 | 0 | 0 | 400 | 400 | -1.62 | -1.62 | -251.4997 | -1.62 | -1.62 | -793.3286 | -1.62 | -1.62 | -1373.9021 | -1.62 | -1.62 | -1777.831 | -1.62 | -1.62 | -1642.7348 | -1.62 | -1.62 | -1944.931 | -7784.2272
2017-12-30 20:00 | 0 | 5.3 | 0 | 0 | 400 | 400 | -1.62 | -1.62 | -251.4997 | -1.62 | -1.62 | -793.3286 | -1.62 | -1.62 | -1373.9021 | -1.62 | -1.62 | -1777.831 | -1.62 | -1.62 | -1642.7348 | -1.62 | -1.62 | -1944.931 | -7784.2272
2017-12-30 21:00 | 0 | 4.2 | 0 | 0 | 400 | 400 | -1.62 | -1.62 | -251.4997 | -1.62 | -1.62 | -793.3286 | -1.62 | -1.62 | -1373.9021 | -1.62 | -1.62 | -1777.831 | -1.62 | -1.62 | -1642.7348 | -1.62 | -1.62 | -1944.931 | -7784.2272
2017-12-30 22:00 | 0 | 3.9 | 0 | 0 | 400 | 400 | -1.62 | -1.62 | -251.4997 | -1.62 | -1.62 | -793.3286 | -1.62 | -1.62 | -1373.9021 | -1.62 | -1.62 | -1777.831 | -1.62 | -1.62 | -1642.7348 | -1.62 | -1.62 | -1944.931 | -7784.2272
2017-12-30 23:00 | 0 | 3.7 | 0 | 0 | 400 | 400 | -1.62 | -1.62 | -251.4997 | -1.62 | -1.62 | -793.3286 | -1.62 | -1.62 | -1373.9021 | -1.62 | -1.62 | -1777.831 | -1.62 | -1.62 | -1642.7348 | -1.62 | -1.62 | -1944.931 | -7784.2272
2017-12-31 | 0 | 3.8 | 0 | 0 | 400 | 400 | -1.62 | -1.62 | -251.4997 | -1.62 | -1.62 | -793.3286 | -1.62 | -1.62 | -1373.9021 | -1.62 | -1.62 | -1777.831 | -1.62 | -1.62 | -1642.7348 | -1.62 | -1.62 | -1944.931 | -7784.2272
2017-12-31 01:00 | 0 | 3.9 | 0 | 0 | 400 | 400 | -1.62 | -1.62 | -251.4997 | -1.62 | -1.62 | -793.3286 | -1.62 | -1.62 | -1373.9021 | -1.62 | -1.62 | -1777.831 | -1.62 | -1.62 | -1642.7348 | -1.62 | -1.62 | -1944.931 | -7784.2272
2017-12-31 02:00 | 0 | 3.9 | 0 | 0 | 400 | 400 | -1.62 | -1.62 | -251.4997 | -1.62 | -1.62 | -793.3286 | -1.62 | -1.62 | -1373.9021 | -1.62 | -1.62 | -1777.831 | -1.62 | -1.62 | -1642.7348 | -1.62 | -1.62 | -1944.931 | -7784.2272
2017-12-31 03:00 | 0 | 3.8 | 0 | 0 | 400 | 400 | -1.62 | -1.62 | -251.4997 | -1.62 | -1.62 | -793.3286 | -1.62 | -1.62 | -1373.9021 | -1.62 | -1.62 | -1777.831 | -1.62 | -1.62 | -1642.7348 | -1.62 | -1.62 | -1944.931 | -7784.2272
2017-12-31 04:00 | 0 | 3.4 | 0 | 0 | 400 | 400 | -1.62 | -1.62 | -251.4997 | -1.62 | -1.62 | -793.3286 | -1.62 | -1.62 | -1373.9021 | -1.62 | -1.62 | -1777.831 | -1.62 | -1.62 | -1642.7348 | -1.62 | -1.62 | -1944.931 | -7784.2272
2017-12-31 05:00 | 0 | 3.3 | 0 | 0 | 400 | 400 | -1.62 | -1.62 | -251.4997 | -1.62 | -1.62 | -793.3286 | -1.62 | -1.62 | -1373.9021 | -1.62 | -1.62 | -1777.831 | -1.62 | -1.62 | -1642.7348 | -1.62 | -1.62 | -1944.931 | -7784.2272
2017-12-31 06:00 | 0 | 3.5 | 0 | 0 | 400 | 400 | -1.62 | -1.62 | -251.4997 | -1.62 | -1.62 | -793.3286 | -1.62 | -1.62 | -1373.9021 | -1.62 | -1.62 | -1777.831 | -1.62 | -1.62 | -1642.7348 | -1.62 | -1.62 | -1944.931 | -7784.2272
2017-12-31 07:00 | 11.1111 | 3.1 | 17.8889 | 0 | 400 | 400 | -0.58412 | -0.3588 | -90.6803 | -0.65716 | -0.44711 | -321.8082 | -0.80369 | -0.62456 | -681.5785 | -0.95081 | -0.80311 | -1043.4146 | -1.0985 | -0.98274 | -1113.9052 | -1.2468 | -1.1635 | -1496.8488 | -4748.2356
2017-12-31 08:00 | 80.5556 | 3.8 | 129.6944 | 0 | 400 | 400 | 5.335 | 6.5697 | 828.2116 | 4.8787 | 6.045 | 2389.057 | 4.0483 | 5.0893 | 3433.2474 | 3.0514 | 3.9371 | 3348.5331 | 2.0722 | 2.797 | 2101.2457 | 1.2596 | 1.8423 | 1512.1575 | 13612.4522
2017-12-31 09:00 | 247.2222 | 5.2 | 398.0278 | 0 | 1282.2699 | 1000 | 16.1537 | 17.4701 | 2712.086 | 15.4738 | 16.6799 | 8168.0382 | 14.0363 | 15.0223 | 12739.8033 | 11.9536 | 12.6573 | 13890.0231 | 9.8351 | 10.3006 | 10444.8257 | 7.8156 | 8.1015 | 9726.1765 | 57680.9527
2017-12-31 10:00 | 472.2222 | 7.8 | 760.2778 | 0 | 1282.2699 | 1000 | 21.4667 | 23.7187 | 3682.1321 | 20.9406 | 23.0991 | 11311.4741 | 19.7659 | 21.7133 | 18414.2284 | 17.9097 | 19.5259 | 21427.543 | 15.7168 | 16.9619 | 17199.394 | 13.3617 | 14.2513 | 17109.2321 | 89144.0037
2017-12-31 11:00 | 447.2222 | 9.5 | 720.0278 | 0 | 1282.2699 | 1000 | 21.0781 | 23.2611 | 3611.1058 | 20.5431 | 22.6303 | 11081.9355 | 19.3288 | 21.1976 | 17976.8369 | 17.4273 | 18.9593 | 20805.8046 | 15.2235 | 16.39 | 16619.4565 | 12.8449 | 13.6638 | 16403.903 | 86499.0422
2017-12-31 12:00 | 427.7778 | 10.1 | 688.7222 | 0 | 1282.2699 | 1000 | 20.7593 | 22.8853 | 3552.7654 | 20.1993 | 22.2247 | 10883.3208 | 18.9674 | 20.7713 | 17615.3392 | 17.0355 | 18.5 | 20301.7988 | 14.8006 | 15.9013 | 16123.9487 | 12.4295 | 13.1936 | 15839.3733 | 84316.5462
2017-12-31 13:00 | 286.1111 | 11.6 | 460.6389 | 0 | 1282.2699 | 1000 | 17.4748 | 19.015 | 2951.9247 | 16.8052 | 18.2305 | 8927.3848 | 15.4119 | 16.6082 | 14084.7377 | 13.3229 | 14.207 | 15590.7106 | 11.1301 | 11.7352 | 11899.4814 | 8.9715 | 9.3546 | 11230.5498 | 64684.7889
2017-12-31 14:00 | 238.8889 | 11.4 | 384.6111 | 0 | 1282.2699 | 1000 | 15.8356 | 17.1 | 2654.6343 | 15.1598 | 16.3162 | 7989.9464 | 13.7048 | 14.6428 | 12418.0057 | 11.6401 | 12.3054 | 13503.8286 | 9.5709 | 10.0103 | 10150.4255 | 7.5738 | 7.8413 | 9413.7366 | 56130.5771
2017-12-31 15:00 | 83.3333 | 11.6 | 134.1667 | 0 | 400 | 400 | 5.5026 | 6.7625 | 854.2377 | 5.1085 | 6.3093 | 2501.5993 | 4.2296 | 5.2982 | 3586.9899 | 3.1787 | 4.0847 | 3488.2883 | 2.2052 | 2.9524 | 2236.0577 | 1.3968 | 2.0041 | 1676.8649 | 14344.0378
2017-12-31 16:00 | 55.5556 | 10.7 | 89.4444 | 0 | 400 | 400 | 3.3683 | 4.3041 | 522.8998 | 3.0514 | 3.9371 | 1494.2293 | 2.4032 | 3.1835 | 2038.0935 | 1.6691 | 2.3244 | 1831.623 | 0.98313 | 1.5155 | 996.8915 | 0.42221 | 0.84911 | 506.8759 | 7390.613
2017-12-31 17:00 | 2.7778 | 10.2 | 4.4722 | 0 | 400 | 400 | -1.3957 | -1.3453 | -216.6686 | -1.3957 | -1.3453 | -683.4575 | -1.4703 | -1.4366 | -1246.931 | -1.4703 | -1.4366 | -1613.5303 | -1.5451 | -1.5282 | -1566.7557 | -1.5451 | -1.5282 | -1854.9748 | -7182.318
2017-12-31 18:00 | 0 | 8.6 | 0 | 0 | 400 | 400 | -1.62 | -1.62 | -251.4997 | -1.62 | -1.62 | -793.3286 | -1.62 | -1.62 | -1373.9021 | -1.62 | -1.62 | -1777.831 | -1.62 | -1.62 | -1642.7348 | -1.62 | -1.62 | -1944.931 | -7784.2272
2017-12-31 19:00 | 0 | 7.3 | 0 | 0 | 400 | 400 | -1.62 | -1.62 | -251.4997 | -1.62 | -1.62 | -793.3286 | -1.62 | -1.62 | -1373.9021 | -1.62 | -1.62 | -1777.831 | -1.62 | -1.62 | -1642.7348 | -1.62 | -1.62 | -1944.931 | -7784.2272
2017-12-31 20:00 | 0 | 6.5 | 0 | 0 | 400 | 400 | -1.62 | -1.62 | -251.4997 | -1.62 | -1.62 | -793.3286 | -1.62 | -1.62 | -1373.9021 | -1.62 | -1.62 | -1777.831 | -1.62 | -1.62 | -1642.7348 | -1.62 | -1.62 | -1944.931 | -7784.2272
2017-12-31 21:00 | 0 | 5.9 | 0 | 0 | 400 | 400 | -1.62 | -1.62 | -251.4997 | -1.62 | -1.62 | -793.3286 | -1.62 | -1.62 | -1373.9021 | -1.62 | -1.62 | -1777.831 | -1.62 | -1.62 | -1642.7348 | -1.62 | -1.62 | -1944.931 | -7784.2272
2017-12-31 22:00 | 0 | 5.6 | 0 | 0 | 400 | 400 | -1.62 | -1.62 | -251.4997 | -1.62 | -1.62 | -793.3286 | -1.62 | -1.62 | -1373.9021 | -1.62 | -1.62 | -1777.831 | -1.62 | -1.62 | -1642.7348 | -1.62 | -1.62 | -1944.931 | -7784.2272
2017-12-31 23:00 | 0 | 5.5 | 0 | 0 | 400 | 400 | -1.62 | -1.62 | -251.4997 | -1.62 | -1.62 | -793.3286 | -1.62 | -1.62 | -1373.9021 | -1.62 | -1.62 | -1777.831 | -1.62 | -1.62 | -1642.7348 | -1.62 | -1.62 | -1944.931 | -7784.2272
2017-01-01 | 0 | 4.7 | 0 | 0 | 400 | 400 | -1.62 | -1.62 | -251.4997 | -1.62 | -1.62 | -793.3286 | -1.62 | -1.62 | -1373.9021 | -1.62 | -1.62 | -1777.831 | -1.62 | -1.62 | -1642.7348 | -1.62 | -1.62 | -1944.931 | -7784.2272
2017-01-01 01:00 | 0 | 4.7 | 0 | 0 | 400 | 400 | -1.62 | -1.62 | -251.4997 | -1.62 | -1.62 | -793.3286 | -1.62 | -1.62 | -1373.9021 | -1.62 | -1.62 | -1777.831 | -1.62 | -1.62 | -1642.7348 | -1.62 | -1.62 | -1944.931 | -7784.2272
2017-01-01 02:00 | 0 | 4.3 | 0 | 0 | 400 | 400 | -1.62 | -1.62 | -251.4997 | -1.62 | -1.62 | -793.3286 | -1.62 | -1.62 | -1373.9021 | -1.62 | -1.62 | -1777.831 | -1.62 | -1.62 | -1642.7348 | -1.62 | -1.62 | -1944.931 | -7784.2272
2017-01-01 03:00 | 0 | 3.9 | 0 | 0 | 400 | 400 | -1.62 | -1.62 | -251.4997 | -1.62 | -1.62 | -793.3286 | -1.62 | -1.62 | -1373.9021 | -1.62 | -1.62 | -1777.831 | -1.62 | -1.62 | -1642.7348 | -1.62 | -1.62 | -1944.931 | -7784.2272
2017-01-01 04:00 | 0 | 4.6 | 0 | 0 | 400 | 400 | -1.62 | -1.62 | -251.4997 | -1.62 | -1.62 | -793.3286 | -1.62 | -1.62 | -1373.9021 | -1.62 | -1.62 | -1777.831 | -1.62 | -1.62 | -1642.7348 | -1.62 | -1.62 | -1944.931 | -7784.2272
2017-01-01 05:00 | 0 | 4.8 | 0 | 0 | 400 | 400 | -1.62 | -1.62 | -251.4997 | -1.62 | -1.62 | -793.3286 | -1.62 | -1.62 | -1373.9021 | -1.62 | -1.62 | -1777.831 | -1.62 | -1.62 | -1642.7348 | -1.62 | -1.62 | -1944.931 | -7784.2272
2017-01-01 06:00 | 0 | 3.9 | 0 | 0 | 400 | 400 | -1.62 | -1.62 | -251.4997 | -1.62 | -1.62 | -793.3286 | -1.62 | -1.62 | -1373.9021 | -1.62 | -1.62 | -1777.831 | -1.62 | -1.62 | -1642.7348 | -1.62 | -1.62 | -1944.931 | -7784.2272
2017-01-01 07:00 | 27.7778 | 4.3 | 44.7222 | 0 | 400 | 400 | 0.98313 | 1.5155 | 152.6223 | 0.77402 | 1.2676 | 379.0342 | 0.42221 | 0.84911 | 358.0579 | 0.066339 | 0.42382 | 72.7996 | -0.29348 | -0.0082496 | -297.5938 | -0.58412 | -0.3588 | -701.2614 | -36.3412
2017-01-01 08:00 | 155.5556 | 4.2 | 250.4444 | 0 | 1282.2699 | 1000 | 11.8649 | 12.5576 | 1949.4666 | 11.1773 | 11.7879 | 5772.4524 | 9.8873 | 10.3581 | 8784.2958 | 8.0538 | 8.3585 | 9172.5882 | 6.3093 | 6.4908 | 6581.6969 | 4.7362 | 4.8346 | 5804.0998 | 38064.5997
2017-01-01 09:00 | 347.2222 | 6 | 559.0278 | 0 | 1282.2699 | 1000 | 19.1329 | 20.9665 | 3254.8729 | 18.5018 | 20.2226 | 9902.8687 | 17.1603 | 18.6462 | 15813.1505 | 15.1278 | 16.2791 | 17864.6066 | 12.8449 | 13.6638 | 13855.1255 | 10.5484 | 11.0885 | 13312.1531 | 74002.7773
2017-01-01 10:00 | 483.3333 | 8.9 | 778.1667 | 0 | 1282.2699 | 1000 | 21.6322 | 23.9134 | 3712.3629 | 21.1149 | 23.3045 | 11412.0667 | 19.9561 | 21.9378 | 18604.6121 | 18.1061 | 19.7568 | 21681.0038 | 15.9236 | 17.2023 | 17443.186 | 13.5538 | 14.4703 | 17372.1636 | 90225.3951
2017-01-01 11:00 | 555.5556 | 9.8 | 894.4444 | 0 | 1282.2699 | 1000 | 22.5366 | 24.9748 | 3877.1325 | 22.0627 | 24.4192 | 11957.9555 | 21.0036 | 23.1734 | 19652.4394 | 19.2761 | 21.1353 | 23193.7486 | 17.2096 | 18.704 | 18965.9251 | 14.867 | 15.9779 | 19182.0876 | 96829.2886
2017-01-01 12:00 | 436.1111 | 11.2 | 702.1389 | 0 | 1282.2699 | 1000 | 20.9024 | 23.054 | 3578.9455 | 20.3455 | 22.3972 | 10967.789 | 19.1329 | 20.9665 | 17780.8426 | 17.2096 | 18.704 | 20525.6551 | 14.9984 | 16.1296 | 16355.4289 | 12.6392 | 13.4307 | 16124.0701 | 85332.7314
2017-01-01 13:00 | 222.2222 | 11.5 | 357.7778 | 0 | 1282.2699 | 1000 | 15.1598 | 16.3162 | 2532.9593 | 14.461 | 15.5101 | 7595.1844 | 13.0467 | 13.8929 | 11782.031 | 11.035 | 11.6292 | 12761.7817 | 8.9715 | 9.3546 | 9485.5887 | 7.0163 | 7.2438 | 8696.4155 | 52853.9607
2017-01-01 14:00 | 216.6667 | 11.9 | 348.8333 | 0 | 1282.2699 | 1000 | 14.933 | 16.054 | 2492.2552 | 14.2511 | 15.2687 | 7476.9945 | 12.8041 | 13.6175 | 11548.4783 | 10.7941 | 11.3611 | 12467.5941 | 8.7473 | 9.1103 | 9237.9037 | 6.8263 | 7.0409 | 8452.8672 | 51676.093
2017-01-01 15:00 | 266.6667 | 12.2 | 429.3333 | 0 | 1282.2699 | 1000 | 16.8311 | 18.2609 | 2834.8564 | 16.1537 | 17.4701 | 8554.982 | 14.7337 | 15.8241 | 13419.836 | 12.6806 | 13.4776 | 14790.2718 | 10.4988 | 11.0334 | 11187.9176 | 8.4045 | 8.738 | 10490.3192 | 61278.183
2017-01-01 16:00 | 100 | 11.4 | 161 | 0 | 400 | 400 | 6.6735 | 8.1128 | 1036.0051 | 6.207 | 7.5738 | 3039.5403 | 5.2787 | 6.505 | 4476.6358 | 4.0483 | 5.0893 | 4442.6264 | 2.9232 | 3.7884 | 2964.1702 | 1.9386 | 2.6405 | 2327.3101 | 18286.2879
2017-01-01 17:00 | 5.5556 | 10.5 | 8.9444 | 0 | 400 | 400 | -1.0985 | -0.98274 | -170.5368 | -1.1726 | -1.073 | -574.2135 | -1.2468 | -1.1635 | -1057.3761 | -1.3212 | -1.2542 | -1449.8508 | -1.3957 | -1.3453 | -1415.2263 | -1.4703 | -1.4366 | -1765.1876 | -6432.3912
2017-01-01 18:00 | 0 | 8.8 | 0 | 0 | 400 | 400 | -1.62 | -1.62 | -251.4997 | -1.62 | -1.62 | -793.3286 | -1.62 | -1.62 | -1373.9021 | -1.62 | -1.62 | -1777.831 | -1.62 | -1.62 | -1642.7348 | -1.62 | -1.62 | -1944.931 | -7784.2272
2017-01-01 19:00 | 0 | 7.5 | 0 | 0 | 400 | 400 | -1.62 | -1.62 | -251.4997 | -1.62 | -1.62 | -793.3286 | -1.62 | -1.62 | -1373.9021 | -1.62 | -1.62 | -1777.831 | -1.62 | -1.62 | -1642.7348 | -1.62 | -1.62 | -1944.931 | -7784.2272
2017-01-01 20:00 | 0 | 6.7 | 0 | 0 | 400 | 400 | -1.62 | -1.62 | -251.4997 | -1.62 | -1.62 | -793.3286 | -1.62 | -1.62 | -1373.9021 | -1.62 | -1.62 | -1777.831 | -1.62 | -1.62 | -1642.7348 | -1.62 | -1.62 | -1944.931 | -7784.2272
2017-01-01 21:00 | 0 | 6.4 | 0 | 0 | 400 | 400 | -1.62 | -1.62 | -251.4997 | -1.62 | -1.62 | -793.3286 | -1.62 | -1.62 | -1373.9021 | -1.62 | -1.62 | -1777.831 | -1.62 | -1.62 | -1642.7348 | -1.62 | -1.62 | -1944.931 | -7784.2272
2017-01-01 22:00 | 0 | 5.3 | 0 | 0 | 400 | 400 | -1.62 | -1.62 | -251.4997 | -1.62 | -1.62 | -793.3286 | -1.62 | -1.62 | -1373.9021 | -1.62 | -1.62 | -1777.831 | -1.62 | -1.62 | -1642.7348 | -1.62 | -1.62 | -1944.931 | -7784.2272
2017-01-01 23:00 | 0 | 4.9 | 0 | 0 | 400 | 400 | -1.62 | -1.62 | -251.4997 | -1.62 | -1.62 | -793.3286 | -1.62 | -1.62 | -1373.9021 | -1.62 | -1.62 | -1777.831 | -1.62 | -1.62 | -1642.7348 | -1.62 | -1.62 | -1944.931 | -7784.2272
2017-01-02 | 0 | 5.1 | 0 | 0 | 400 | 400 | -1.62 | -1.62 | -251.4997 | -1.62 | -1.62 | -793.3286 | -1.62 | -1.62 | -1373.9021 | -1.62 | -1.62 | -1777.831 | -1.62 | -1.62 | -1642.7348 | -1.62 | -1.62 | -1944.931 | -7784.2272
2017-01-02 01:00 | 0 | 4.5 | 0 | 0 | 400 | 400 | -1.62 | -1.62 | -251.4997 | -1.62 | -1.62 | -793.3286 | -1.62 | -1.62 | -1373.9021 | -1.62 | -1.62 | -1777.831 | -1.62 | -1.62 | -1642.7348 | -1.62 | -1.62 | -1944.931 | -7784.2272
2017-01-02 02:00 | 0 | 4.7 | 0 | 0 | 400 | 400 | -1.62 | -1.62 | -251.4997 | -1.62 | -1.62 | -793.3286 | -1.62 | -1.62 | -1373.9021 | -1.62 | -1.62 | -1777.831 | -1.62 | -1.62 | -1642.7348 | -1.62 | -1.62 | -1944.931 | -7784.2272
2017-01-02 03:00 | 0 | 4.3 | 0 | 0 | 400 | 400 | -1.62 | -1.62 | -251.4997 | -1.62 | -1.62 | -793.3286 | -1.62 | -1.62 | -1373.9021 | -1.62 | -1.62 | -1777.831 | -1.62 | -1.62 | -1642.7348 | -1.62 | -1.62 | -1944.931 | -7784.2272
2017-01-02 04:00 | 0 | 3.6 | 0 | 0 | 400 | 400 | -1.62 | -1.62 | -251.4997 | -1.62 | -1.62 | -793.3286 | -1.62 | -1.62 | -1373.9021 | -1.62 | -1.62 | -1777.831 | -1.62 | -1.62 | -1642.7348 | -1.62 | -1.62 | -1944.931 | -7784.2272
2017-01-02 05:00 | 0 | 4 | 0 | 0 | 400 | 400 | -1.62 | -1.62 | -251.4997 | -1.62 | -1.62 | -793.3286 | -1.62 | -1.62 | -1373.9021 | -1.62 | -1.62 | -1777.831 | -1.62 | -1.62 | -1642.7348 | -1.62 | -1.62 | -1944.931 | -7784.2272
2017-01-02 06:00 | 0 | 4.6 | 0 | 0 | 400 | 400 | -1.62 | -1.62 | -251.4997 | -1.62 | -1.62 | -793.3286 | -1.62 | -1.62 | -1373.9021 | -1.62 | -1.62 | -1777.831 | -1.62 | -1.62 | -1642.7348 | -1.62 | -1.62 | -1944.931 | -7784.2272
2017-01-02 07:00 | 13.8889 | 4.6 | 22.3611 | 0 | 400 | 400 | -0.29348 | -0.0082496 | -45.5611 | -0.4385 | -0.18298 | -214.73 | -0.58412 | -0.3588 | -495.372 | -0.80369 | -0.62456 | -881.9634 | -0.95081 | -0.80311 | -964.1262 | -1.0985 | -0.98274 | -1318.8182 | -3920.571
2017-01-02 08:00 | 97.2222 | 5.3 | 156.5278 | 0 | 400 | 400 | 6.5199 | 7.9352 | 1012.1671 | 6.0477 | 7.3901 | 2961.5062 | 5.1085 | 6.3093 | 4332.3188 | 3.8653 | 4.8782 | 4241.701 | 2.7944 | 3.6388 | 2833.4905 | 1.8715 | 2.5619 | 2246.7476 | 17627.9313
2017-01-02 09:00 | 94.4444 | 6.1 | 152.0556 | 0 | 400 | 400 | 6.3122 | 7.6952 | 979.9157 | 5.8322 | 7.1418 | 2855.9948 | 4.9364 | 6.1115 | 4186.4063 | 3.7422 | 4.7362 | 4106.6576 | 2.6647 | 3.4881 | 2702.0467 | 1.7367 | 2.4038 | 2084.9811 | 16916.0023
2017-01-02 10:00 | 150 | 8.3 | 241.5 | 0 | 1282.2699 | 1000 | 11.549 | 12.2033 | 1894.4602 | 10.891 | 11.4689 | 5616.2398 | 9.5709 | 10.0103 | 8489.3131 | 7.7555 | 8.0368 | 8819.4805 | 6.1115 | 6.2811 | 6369.0391 | 4.5932 | 4.6853 | 5624.8527 | 36813.3855
2017-01-02 11:00 | 244.4444 | 11.2 | 393.5556 | 0 | 1282.2699 | 1000 | 16.0395 | 17.3371 | 2691.4462 | 15.3496 | 16.5359 | 8097.5424 | 13.927 | 14.8971 | 12633.6544 | 11.8649 | 12.5576 | 13780.6213 | 9.73 | 10.185 | 10327.6449 | 7.6952 | 7.9718 | 9570.444 | 57101.3532
2017-01-02 12:00 | 511.1111 | 13.5 | 822.8889 | 0 | 1282.2699 | 1000 | 22.004 | 24.3503 | 3780.1915 | 21.5003 | 23.7582 | 11634.2694 | 20.3885 | 22.448 | 19037.2798 | 18.582 | 20.317 | 22295.7231 | 16.4592 | 17.8264 | 18076 | 14.1084 | 15.105 | 18134.1025 | 92957.5664
2017-01-02 13:00 | 530.5556 | 13.4 | 854.1944 | 0 | 1282.2699 | 1000 | 22.2429 | 24.6307 | 3823.7115 | 21.76 | 24.0637 | 11783.8287 | 20.6659 | 22.7752 | 19314.7938 | 18.8923 | 20.6828 | 22697.1021 | 16.7791 | 18.2001 | 18454.9328 | 14.4264 | 15.4702 | 18572.5438 | 94646.9128
2017-01-02 14:00 | 300 | 13 | 483 | 0 | 1282.2699 | 1000 | 17.8875 | 19.4998 | 3027.1831 | 17.2341 | 18.7328 | 9173.3233 | 15.8356 | 17.1 | 14501.8367 | 13.7422 | 14.6856 | 16115.8281 | 11.549 | 12.2033 | 12374.1531 | 9.3558 | 9.7745 | 11734.7079 | 66927.0322
2017-01-02 15:00 | 80.5556 | 12.9 | 129.6944 | 0 | 400 | 400 | 5.335 | 6.5697 | 828.2116 | 4.8787 | 6.045 | 2389.057 | 4.0483 | 5.0893 | 3433.2474 | 3.0514 | 3.9371 | 3348.5331 | 2.0722 | 2.797 | 2101.2457 | 1.2596 | 1.8423 | 1512.1575 | 13612.4522
2017-01-02 16:00 | 36.1111 | 12.7 | 58.1389 | 0 | 400 | 400 | 1.7367 | 2.4038 | 269.6096 | 1.4651 | 2.0846 | 717.4504 | 1.0525 | 1.5976 | 892.5765 | 0.56343 | 1.0173 | 618.299 | 0.066339 | 0.42382 | 67.2676 | -0.29348 | -0.0082496 | -352.3389 | 2212.8643
2017-01-02 17:00 | 0 | 12.1 | 0 | 0 | 400 | 400 | -1.62 | -1.62 | -251.4997 | -1.62 | -1.62 | -793.3286 | -1.62 | -1.62 | -1373.9021 | -1.62 | -1.62 | -1777.831 | -1.62 | -1.62 | -1642.7348 | -1.62 | -1.62 | -1944.931 | -7784.2272
2017-01-02 18:00 | 0 | 11.9 | 0 | 0 | 400 | 400 | -1.62 | -1.62 | -251.4997 | -1.62 | -1.62 | -793.3286 | -1.62 | -1.62 | -1373.9021 | -1.62 | -1.62 | -1777.831 | -1.62 | -1.62 | -1642.7348 | -1.62 | -1.62 | -1944.931 | -7784.2272
2017-01-02 19:00 | 0 | 10.6 | 0 | 0 | 400 | 400 | -1.62 | -1.62 | -251.4997 | -1.62 | -1.62 | -793.3286 | -1.62 | -1.62 | -1373.9021 | -1.62 | -1.62 | -1777.831 | -1.62 | -1.62 | -1642.7348 | -1.62 | -1.62 | -1944.931 | -7784.2272
2017-01-02 20:00 | 0 | 9.7 | 0 | 0 | 400 | 400 | -1.62 | -1.62 | -251.4997 | -1.62 | -1.62 | -793.3286 | -1.62 | -1.62 | -1373.9021 | -1.62 | -1.62 | -1777.831 | -1.62 | -1.62 | -1642.7348 | -1.62 | -1.62 | -1944.931 | -7784.2272
2017-01-02 21:00 | 0 | 8.5 | 0 | 0 | 400 | 400 | -1.62 | -1.62 | -251.4997 | -1.62 | -1.62 | -793.3286 | -1.62 | -1.62 | -1373.9021 | -1.62 | -1.62 | -1777.831 | -1.62 | -1.62 | -1642.7348 | -1.62 | -1.62 | -1944.931 | -7784.2272
2017-01-02 22:00 | 0 | 7.8 | 0 | 0 | 400 | 400 | -1.62 | -1.62 | -251.4997 | -1.62 | -1.62 | -793.3286 | -1.62 | -1.62 | -1373.9021 | -1.62 | -1.62 | -1777.831 | -1.62 | -1.62 | -1642.7348 | -1.62 | -1.62 | -1944.931 | -7784.2272
2017-01-02 23:00 | 0 | 7.4 | 0 | 0 | 400 | 400 | -1.62 | -1.62 | -251.4997 | -1.62 | -1.62 | -793.3286 | -1.62 | -1.62 | -1373.9021 | -1.62 | -1.62 | -1777.831 | -1.62 | -1.62 | -1642.7348 | -1.62 | -1.62 | -1944.931 | -7784.2272
2017-01-03 | 0 | 6.8 | 0 | 0 | 400 | 400 | -1.62 | -1.62 | -251.4997 | -1.62 | -1.62 | -793.3286 | -1.62 | -1.62 | -1373.9021 | -1.62 | -1.62 | -1777.831 | -1.62 | -1.62 | -1642.7348 | -1.62 | -1.62 | -1944.931 | -7784.2272
2017-01-03 01:00 | 0 | 6.5 | 0 | 0 | 400 | 400 | -1.62 | -1.62 | -251.4997 | -1.62 | -1.62 | -793.3286 | -1.62 | -1.62 | -1373.9021 | -1.62 | -1.62 | -1777.831 | -1.62 | -1.62 | -1642.7348 | -1.62 | -1.62 | -1944.931 | -7784.2272
2017-01-03 02:00 | 0 | 6.3 | 0 | 0 | 400 | 400 | -1.62 | -1.62 | -251.4997 | -1.62 | -1.62 | -793.3286 | -1.62 | -1.62 | -1373.9021 | -1.62 | -1.62 | -1777.831 | -1.62 | -1.62 | -1642.7348 | -1.62 | -1.62 | -1944.931 | -7784.2272
2017-01-03 03:00 | 0 | 6.4 | 0 | 0 | 400 | 400 | -1.62 | -1.62 | -251.4997 | -1.62 | -1.62 | -793.3286 | -1.62 | -1.62 | -1373.9021 | -1.62 | -1.62 | -1777.831 | -1.62 | -1.62 | -1642.7348 | -1.62 | -1.62 | -1944.931 | -7784.2272
2017-01-03 04:00 | 0 | 6.2 | 0 | 0 | 400 | 400 | -1.62 | -1.62 | -251.4997 | -1.62 | -1.62 | -793.3286 | -1.62 | -1.62 | -1373.9021 | -1.62 | -1.62 | -1777.831 | -1.62 | -1.62 | -1642.7348 | -1.62 | -1.62 | -1944.931 | -7784.2272
2017-01-03 05:00 | 0 | 6.5 | 0 | 0 | 400 | 400 | -1.62 | -1.62 | -251.4997 | -1.62 | -1.62 | -793.3286 | -1.62 | -1.62 | -1373.9021 | -1.62 | -1.62 | -1777.831 | -1.62 | -1.62 | -1642.7348 | -1.62 | -1.62 | -1944.931 | -7784.2272
2017-01-03 06:00 | 0 | 7.2 | 0 | 0 | 400 | 400 | -1.62 | -1.62 | -251.4997 | -1.62 | -1.62 | -793.3286 | -1.62 | -1.62 | -1373.9021 | -1.62 | -1.62 | -1777.831 | -1.62 | -1.62 | -1642.7348 | -1.62 | -1.62 | -1944.931 | -7784.2272
2017-01-03 07:00 | 13.8889 | 6.8 | 22.3611 | 0 | 400 | 400 | -0.29348 | -0.0082496 | -45.5611 | -0.4385 | -0.18298 | -214.73 | -0.58412 | -0.3588 | -495.372 | -0.80369 | -0.62456 | -881.9634 | -0.95081 | -0.80311 | -964.1262 | -1.0985 | -0.98274 | -1318.8182 | -3920.571
2017-01-03 08:00 | 141.6667 | 6.6 | 228.0833 | 0 | 1282.2699 | 1000 | 11.035 | 11.6292 | 1805.3371 | 10.3988 | 10.9227 | 5348.7923 | 9.0824 | 9.4756 | 8035.8554 | 7.3901 | 7.6439 | 8388.4071 | 5.7092 | 5.856 | 5937.9893 | 4.2312 | 4.3083 | 5172.2652 | 34688.6464
2017-01-03 09:00 | 227.7778 | 9.1 | 366.7222 | 0 | 1282.2699 | 1000 | 15.3808 | 16.5721 | 2572.6855 | 14.7001 | 15.7853 | 7729.989 | 13.2839 | 14.1626 | 12010.7855 | 11.2244 | 11.8404 | 12993.5907 | 9.1375 | 9.5357 | 9669.2677 | 7.2042 | 7.4448 | 8937.7374 | 53914.0559
2017-01-03 10:00 | 363.8889 | 12.3 | 585.8611 | 0 | 1282.2699 | 1000 | 19.5011 | 21.4009 | 3322.3112 | 18.8923 | 20.6828 | 10128.2184 | 17.592 | 19.1526 | 16242.5769 | 15.5658 | 16.7866 | 18421.4387 | 13.2839 | 14.1626 | 14360.9478 | 10.9872 | 11.5759 | 13897.3383 | 76372.8313
2017-01-03 11:00 | 513.8889 | 13.1 | 827.3611 | 0 | 1282.2699 | 1000 | 22.0432 | 24.3964 | 3787.3427 | 21.5447 | 23.8105 | 11659.8683 | 20.4312 | 22.4983 | 19079.9485 | 18.6414 | 20.387 | 22372.5656 | 16.4864 | 17.8581 | 18108.1753 | 14.1443 | 15.1461 | 18183.4991 | 93191.3996
2017-01-03 12:00 | 475 | 13.2 | 764.75 | 0 | 1282.2699 | 1000 | 21.5114 | 23.7714 | 3690.3135 | 20.9785 | 23.1438 | 11333.3646 | 19.8141 | 21.7702 | 18462.4787 | 17.9539 | 19.5778 | 21484.5211 | 15.7764 | 17.0312 | 17269.6519 | 13.4004 | 14.2954 | 17162.184 | 89402.5138
2017-01-03 13:00 | 527.7778 | 13.8 | 849.7222 | 0 | 1282.2699 | 1000 | 22.215 | 24.5979 | 3818.6337 | 21.7284 | 24.0265 | 11765.6524 | 20.6253 | 22.7273 | 19274.1896 | 18.8544 | 20.6381 | 22648.0502 | 16.7268 | 18.1389 | 18392.8512 | 14.3916 | 15.4302 | 18524.5036 | 94423.8809
2017-01-03 14:00 | 411.1111 | 14.1 | 661.8889 | 0 | 1282.2699 | 1000 | 20.4594 | 22.5316 | 3497.8498 | 19.8935 | 21.8639 | 10706.6122 | 18.6414 | 20.387 | 17289.4469 | 16.674 | 18.0772 | 19837.8053 | 14.4264 | 15.4702 | 15686.811 | 12.0854 | 12.8056 | 15373.559 | 82392.0842
2017-01-03 15:00 | 255.5556 | 14.2 | 411.4444 | 0 | 1282.2699 | 1000 | 16.4592 | 17.8264 | 2767.4025 | 15.7764 | 17.0312 | 8340.061 | 14.3566 | 15.39 | 13051.6821 | 12.2587 | 13.0009 | 14267.0875 | 10.1455 | 10.6427 | 10791.7701 | 8.0538 | 8.3585 | 10034.7285 | 59252.7317
2017-01-03 16:00 | 75 | 13.4 | 120.75 | 0 | 400 | 400 | 4.9364 | 6.1115 | 766.3428 | 4.5277 | 5.6414 | 2217.1999 | 3.7422 | 4.7362 | 3173.6118 | 2.7296 | 3.5636 | 2995.4888 | 1.8715 | 2.5619 | 1897.6563 | 1.1217 | 1.6794 | 1346.6263 | 12396.926
2017-01-03 17:00 | 0 | 12.6 | 0 | 0 | 400 | 400 | -1.62 | -1.62 | -251.4997 | -1.62 | -1.62 | -793.3286 | -1.62 | -1.62 | -1373.9021 | -1.62 | -1.62 | -1777.831 | -1.62 | -1.62 | -1642.7348 | -1.62 | -1.62 | -1944.931 | -7784.2272
2017-01-03 18:00 | 0 | 10.7 | 0 | 0 | 400 | 400 | -1.62 | -1.62 | -251.4997 | -1.62 | -1.62 | -793.3286 | -1.62 | -1.62 | -1373.9021 | -1.62 | -1.62 | -1777.831 | -1.62 | -1.62 | -1642.7348 | -1.62 | -1.62 | -1944.931 | -7784.2272
2017-01-03 19:00 | 0 | 9.4 | 0 | 0 | 400 | 400 | -1.62 | -1.62 | -251.4997 | -1.62 | -1.62 | -793.3286 | -1.62 | -1.62 | -1373.9021 | -1.62 | -1.62 | -1777.831 | -1.62 | -1.62 | -1642.7348 | -1.62 | -1.62 | -1944.931 | -7784.2272
2017-01-03 20:00 | 0 | 8.1 | 0 | 0 | 400 | 400 | -1.62 | -1.62 | -251.4997 | -1.62 | -1.62 | -793.3286 | -1.62 | -1.62 | -1373.9021 | -1.62 | -1.62 | -1777.831 | -1.62 | -1.62 | -1642.7348 | -1.62 | -1.62 | -1944.931 | -7784.2272
2017-01-03 21:00 | 0 | 7.6 | 0 | 0 | 400 | 400 | -1.62 | -1.62 | -251.4997 | -1.62 | -1.62 | -793.3286 | -1.62 | -1.62 | -1373.9021 | -1.62 | -1.62 | -1777.831 | -1.62 | -1.62 | -1642.7348 | -1.62 | -1.62 | -1944.931 | -7784.2272
2017-01-03 22:00 | 0 | 7 | 0 | 0 | 400 | 400 | -1.62 | -1.62 | -251.4997 | -1.62 | -1.62 | -793.3286 | -1.62 | -1.62 | -1373.9021 | -1.62 | -1.62 | -1777.831 | -1.62 | -1.62 | -1642.7348 | -1.62 | -1.62 | -1944.931 | -7784.2272
2017-01-03 23:00 | 0 | 6.4 | 0 | 0 | 400 | 400 | -1.62 | -1.62 | -251.4997 | -1.62 | -1.62 | -793.3286 | -1.62 | -1.62 | -1373.9021 | -1.62 | -1.62 | -1777.831 | -1.62 | -1.62 | -1642.7348 | -1.62 | -1.62 | -1944.931 | -7784.2272
2017-01-04 | 0 | 6.1 | 0 | 0 | 400 | 400 | -1.62 | -1.62 | -251.4997 | -1.62 | -1.62 | -793.3286 | -1.62 | -1.62 | -1373.9021 | -1.62 | -1.62 | -1777.831 | -1.62 | -1.62 | -1642.7348 | -1.62 | -1.62 | -1944.931 | -7784.2272
2017-01-04 01:00 | 0 | 5.8 | 0 | 0 | 400 | 400 | -1.62 | -1.62 | -251.4997 | -1.62 | -1.62 | -793.3286 | -1.62 | -1.62 | -1373.9021 | -1.62 | -1.62 | -1777.831 | -1.62 | -1.62 | -1642.7348 | -1.62 | -1.62 | -1944.931 | -7784.2272
2017-01-04 02:00 | 0 | 5.8 | 0 | 0 | 400 | 400 | -1.62 | -1.62 | -251.4997 | -1.62 | -1.62 | -793.3286 | -1.62 | -1.62 | -1373.9021 | -1.62 | -1.62 | -1777.831 | -1.62 | -1.62 | -1642.7348 | -1.62 | -1.62 | -1944.931 | -7784.2272
2017-01-04 03:00 | 0 | 5.3 | 0 | 0 | 400 | 400 | -1.62 | -1.62 | -251.4997 | -1.62 | -1.62 | -793.3286 | -1.62 | -1.62 | -1373.9021 | -1.62 | -1.62 | -1777.831 | -1.62 | -1.62 | -1642.7348 | -1.62 | -1.62 | -1944.931 | -7784.2272
2017-01-04 04:00 | 0 | 4.9 | 0 | 0 | 400 | 400 | -1.62 | -1.62 | -251.4997 | -1.62 | -1.62 | -793.3286 | -1.62 | -1.62 | -1373.9021 | -1.62 | -1.62 | -1777.831 | -1.62 | -1.62 | -1642.7348 | -1.62 | -1.62 | -1944.931 | -7784.2272
2017-01-04 05:00 | 0 | 5.2 | 0 | 0 | 400 | 400 | -1.62 | -1.62 | -251.4997 | -1.62 | -1.62 | -793.3286 | -1.62 | -1.62 | -1373.9021 | -1.62 | -1.62 | -1777.831 | -1.62 | -1.62 | -1642.7348 | -1.62 | -1.62 | -1944.931 | -7784.2272
2017-01-04 06:00 | 0 | 5.1 | 0 | 0 | 400 | 400 | -1.62 | -1.62 | -251.4997 | -1.62 | -1.62 | -793.3286 | -1.62 | -1.62 | -1373.9021 | -1.62 | -1.62 | -1777.831 | -1.62 | -1.62 | -1642.7348 | -1.62 | -1.62 | -1944.931 | -7784.2272
2017-01-04 07:00 | 11.1111 | 4.7 | 17.8889 | 0 | 400 | 400 | -0.58412 | -0.3588 | -90.6803 | -0.65716 | -0.44711 | -321.8082 | -0.80369 | -0.62456 | -681.5785 | -0.95081 | -0.80311 | -1043.4146 | -1.0985 | -0.98274 | -1113.9052 | -1.2468 | -1.1635 | -1496.8488 | -4748.2356
2017-01-04 08:00 | 36.1111 | 5.2 | 58.1389 | 0 | 400 | 400 | 1.7367 | 2.4038 | 269.6096 | 1.4651 | 2.0846 | 717.4504 | 1.0525 | 1.5976 | 892.5765 | 0.56343 | 1.0173 | 618.299 | 0.066339 | 0.42382 | 67.2676 | -0.29348 | -0.0082496 | -352.3389 | 2212.8643
2017-01-04 09:00 | 88.8889 | 7.6 | 143.1111 | 0 | 400 | 400 | 5.9404 | 7.2664 | 922.1935 | 5.4469 | 6.6985 | 2667.3383 | 4.5867 | 5.7092 | 3889.8311 | 3.4937 | 4.4492 | 3833.9699 | 2.4689 | 3.2601 | 2503.4606 | 1.6013 | 2.2447 | 1922.3653 | 15739.1587
2017-01-04 10:00 | 130.5556 | 9.9 | 210.1944 | 0 | 1282.2699 | 1000 | 10.2981 | 10.8113 | 1678.3657 | 9.6772 | 10.127 | 4959.1115 | 8.4045 | 8.738 | 7410.3767 | 6.7625 | 6.9729 | 7651.9722 | 5.2288 | 5.3505 | 5425.3891 | 3.8629 | 3.926 | 4713.2814 | 31838.4966
2017-01-04 11:00 | 113.8889 | 12.1 | 183.3611 | 0 | 400 | 400 | 7.5541 | 9.1375 | 1172.7158 | 7.0735 | 8.5769 | 3463.8435 | 6.0477 | 7.3901 | 5128.7946 | 4.7041 | 5.8443 | 5162.2754 | 3.4937 | 4.4492 | 3542.6292 | 2.4032 | 3.1835 | 2885.1775 | 21355.4361
2017-01-04 12:00 | 63.8889 | 12.6 | 102.8611 | 0 | 400 | 400 | 4.0483 | 5.0893 | 628.4732 | 3.6804 | 4.6648 | 1802.2542 | 2.9874 | 3.8629 | 2533.4911 | 2.1388 | 2.8748 | 2347.0979 | 1.3283 | 1.9233 | 1346.8493 | 0.70399 | 1.1845 | 845.165 | 9503.3308
2017-01-04 13:00 | 80.5556 | 13.3 | 129.6944 | 0 | 400 | 400 | 5.335 | 6.5697 | 828.2116 | 4.8787 | 6.045 | 2389.057 | 4.0483 | 5.0893 | 3433.2474 | 3.0514 | 3.9371 | 3348.5331 | 2.0722 | 2.797 | 2101.2457 | 1.2596 | 1.8423 | 1512.1575 | 13612.4522
2017-01-04 14:00 | 91.6667 | 13.4 | 147.5833 | 0 | 400 | 400 | 6.101 | 7.4515 | 947.131 | 5.6684 | 6.9532 | 2775.7655 | 4.7625 | 5.9114 | 4038.9072 | 3.6183 | 4.5932 | 3970.7455 | 2.5344 | 3.3363 | 2569.8444 | 1.6691 | 2.3244 | 2003.7789 | 16306.1726
2017-01-04 15:00 | 91.6667 | 13.7 | 147.5833 | 0 | 400 | 400 | 6.101 | 7.4515 | 947.131 | 5.6684 | 6.9532 | 2775.7655 | 4.7625 | 5.9114 | 4038.9072 | 3.6183 | 4.5932 | 3970.7455 | 2.5344 | 3.3363 | 2569.8444 | 1.6691 | 2.3244 | 2003.7789 | 16306.1726
2017-01-04 16:00 | 11.1111 | 13.2 | 17.8889 | 0 | 400 | 400 | -0.58412 | -0.3588 | -90.6803 | -0.65716 | -0.44711 | -321.8082 | -0.80369 | -0.62456 | -681.5785 | -0.95081 | -0.80311 | -1043.4146 | -1.0985 | -0.98274 | -1113.9052 | -1.2468 | -1.1635 | -1496.8488 | -4748.2356
2017-01-04 17:00 | 0 | 12.6 | 0 | 0 | 400 | 400 | -1.62 | -1.62 | -251.4997 | -1.62 | -1.62 | -793.3286 | -1.62 | -1.62 | -1373.9021 | -1.62 | -1.62 | -1777.831 | -1.62 | -1.62 | -1642.7348 | -1.62 | -1.62 | -1944.931 | -7784.2272
2017-01-04 18:00 | 0 | 10.9 | 0 | 0 | 400 | 400 | -1.62 | -1.62 | -251.4997 | -1.62 | -1.62 | -793.3286 | -1.62 | -1.62 | -1373.9021 | -1.62 | -1.62 | -1777.831 | -1.62 | -1.62 | -1642.7348 | -1.62 | -1.62 | -1944.931 | -7784.2272
2017-01-04 19:00 | 0 | 10.1 | 0 | 0 | 400 | 400 | -1.62 | -1.62 | -251.4997 | -1.62 | -1.62 | -793.3286 | -1.62 | -1.62 | -1373.9021 | -1.62 | -1.62 | -1777.831 | -1.62 | -1.62 | -1642.7348 | -1.62 | -1.62 | -1944.931 | -7784.2272
2017-01-04 20:00 | 0 | 9.2 | 0 | 0 | 400 | 400 | -1.62 | -1.62 | -251.4997 | -1.62 | -1.62 | -793.3286 | -1.62 | -1.62 | -1373.9021 | -1.62 | -1.62 | -1777.831 | -1.62 | -1.62 | -1642.7348 | -1.62 | -1.62 | -1944.931 | -7784.2272
2017-01-04 21:00 | 0 | 8.6 | 0 | 0 | 400 | 400 | -1.62 | -1.62 | -251.4997 | -1.62 | -1.62 | -793.3286 | -1.62 | -1.62 | -1373.9021 | -1.62 | -1.62 | -1777.831 | -1.62 | -1.62 | -1642.7348 | -1.62 | -1.62 | -1944.931 | -7784.2272
2017-01-04 22:00 | 0 | 9 | 0 | 0 | 400 | 400 | -1.62 | -1.62 | -251.4997 | -1.62 | -1.62 | -793.3286 | -1.62 | -1.62 | -1373.9021 | -1.62 | -1.62 | -1777.831 | -1.62 | -1.62 | -1642.7348 | -1.62 | -1.62 | -1944.931 | -7784.2272
2017-01-04 23:00 | 0 | 8 | 0 | 0 | 400 | 400 | -1.62 | -1.62 | -251.4997 | -1.62 | -1.62 | -793.3286 | -1.62 | -1.62 | -1373.9021 | -1.62 | -1.62 | -1777.831 | -1.62 | -1.62 | -1642.7348 | -1.62 | -1.62 | -1944.931 | -7784.2272
2017-01-05 | 0 | 6.9 | 0 | 0 | 400 | 400 | -1.62 | -1.62 | -251.4997 | -1.62 | -1.62 | -793.3286 | -1.62 | -1.62 | -1373.9021 | -1.62 | -1.62 | -1777.831 | -1.62 | -1.62 | -1642.7348 | -1.62 | -1.62 | -1944.931 | -7784.2272
2017-01-05 01:00 | 0 | 6 | 0 | 0 | 400 | 400 | -1.62 | -1.62 | -251.4997 | -1.62 | -1.62 | -793.3286 | -1.62 | -1.62 | -1373.9021 | -1.62 | -1.62 | -1777.831 | -1.62 | -1.62 | -1642.7348 | -1.62 | -1.62 | -1944.931 | -7784.2272
2017-01-05 02:00 | 0 | 6 | 0 | 0 | 400 | 400 | -1.62 | -1.62 | -251.4997 | -1.62 | -1.62 | -793.3286 | -1.62 | -1.62 | -1373.9021 | -1.62 | -1.62 | -1777.831 | -1.62 | -1.62 | -1642.7348 | -1.62 | -1.62 | -1944.931 | -7784.2272
2017-01-05 03:00 | 0 | 5.3 | 0 | 0 | 400 | 400 | -1.62 | -1.62 | -251.4997 | -1.62 | -1.62 | -793.3286 | -1.62 | -1.62 | -1373.9021 | -1.62 | -1.62 | -1777.831 | -1.62 | -1.62 | -1642.7348 | -1.62 | -1.62 | -1944.931 | -7784.2272
2017-01-05 04:00 | 0 | 4.9 | 0 | 0 | 400 | 400 | -1.62 | -1.62 | -251.4997 | -1.62 | -1.62 | -793.3286 | -1.62 | -1.62 | -1373.9021 | -1.62 | -1.62 | -1777.831 | -1.62 | -1.62 | -1642.7348 | -1.62 | -1.62 | -1944.931 | -7784.2272
2017-01-05 05:00 | 0 | 4.6 | 0 | 0 | 400 | 400 | -1.62 | -1.62 | -251.4997 | -1.62 | -1.62 | -793.3286 | -1.62 | -1.62 | -1373.9021 | -1.62 | -1.62 | -1777.831 | -1.62 | -1.62 | -1642.7348 | -1.62 | -1.62 | -1944.931 | -7784.2272
2017-01-05 06:00 | 0 | 4.8 | 0 | 0 | 400 | 400 | -1.62 | -1.62 | -251.4997 | -1.62 | -1.62 | -793.3286 | -1.62 | -1.62 | -1373.9021 | -1.62 | -1.62 | -1777.831 | -1.62 | -1.62 | -1642.7348 | -1.62 | -1.62 | -1944.931 | -7784.2272
2017-01-05 07:00 | 19.4444 | 7.4 | 31.3056 | 0 | 400 | 400 | 0.20917 | 0.59474 | 32.4714 | 0.066339 | 0.42382 | 32.4857 | -0.14909 | 0.16539 | -126.4349 | -0.4385 | -0.18298 | -481.2049 | -0.73035 | -0.5357 | -740.578 | -0.95081 | -0.80311 | -1141.4861 | -2424.7468
2017-01-05 08:00 | 138.8889 | 8.1 | 223.6111 | 0 | 1282.2699 | 1000 | 10.8426 | 11.4151 | 1772.0995 | 10.1966 | 10.6991 | 5239.2904 | 8.9158 | 9.2938 | 7881.7384 | 7.2042 | 7.4448 | 8169.8458 | 5.5732 | 5.7126 | 5792.6013 | 4.1581 | 4.2323 | 5080.9805 | 33936.556
2017-01-05 09:00 | 202.7778 | 9 | 326.4722 | 0 | 1282.2699 | 1000 | 14.3216 | 15.3497 | 2382.9207 | 13.6296 | 14.5569 | 7128.4084 | 12.2156 | 12.9523 | 10984.3583 | 10.1966 | 10.6991 | 11741.128 | 8.2302 | 8.5492 | 8668.8846 | 6.3748 | 6.5603 | 7875.8851 | 48781.5851
2017-01-05 10:00 | 144.4444 | 9.6 | 232.5556 | 0 | 1282.2699 | 1000 | 11.1773 | 11.7879 | 1829.9731 | 10.5484 | 11.0885 | 5429.9674 | 9.2471 | 9.6555 | 8188.4844 | 7.5128 | 7.7757 | 8532.9924 | 5.8443 | 5.9985 | 6082.5239 | 4.3768 | 4.4597 | 5354.067 | 35418.0082
2017-01-05 11:00 | 169.4444 | 10.2 | 272.8056 | 0 | 1282.2699 | 1000 | 12.6392 | 13.4307 | 2085.0091 | 11.9536 | 12.6573 | 6198.2004 | 10.5979 | 11.1434 | 9450.2726 | 8.7473 | 9.1103 | 9997.6154 | 6.8899 | 7.1087 | 7208.2704 | 5.2288 | 5.3505 | 6423.4392 | 41362.8071
2017-01-05 12:00 | 133.3333 | 10.3 | 214.6667 | 0 | 1282.2699 | 1000 | 10.4988 | 11.0334 | 1712.8497 | 9.8351 | 10.3006 | 5044.1366 | 8.5769 | 8.9251 | 7569.0072 | 6.9532 | 7.1764 | 7875.2759 | 5.3673 | 5.496 | 5572.9163 | 3.9371 | 4.0029 | 4805.5904 | 32579.7761
2017-01-05 13:00 | 338.8889 | 11.2 | 545.6111 | 0 | 1282.2699 | 1000 | 18.93 | 20.7272 | 3217.7256 | 18.2967 | 19.9811 | 9784.6006 | 16.934 | 18.3813 | 15588.4521 | 14.9001 | 16.016 | 17575.8707 | 12.6392 | 13.4307 | 13618.7721 | 10.3485 | 10.8671 | 13046.3638 | 72831.7848
2017-01-05 14:00 | 194.4444 | 10.6 | 313.0556 | 0 | 1282.2699 | 1000 | 13.927 | 14.8971 | 2312.6541 | 13.2447 | 14.1181 | 6913.5312 | 11.8203 | 12.5075 | 10607.1302 | 9.8351 | 10.3006 | 11303.793 | 7.9352 | 8.2304 | 8345.6738 | 6.1115 | 6.2811 | 7540.6823 | 47023.4645
2017-01-05 15:00 | 88.8889 | 10 | 143.1111 | 0 | 400 | 400 | 5.9404 | 7.2664 | 922.1935 | 5.4469 | 6.6985 | 2667.3383 | 4.5867 | 5.7092 | 3889.8311 | 3.4937 | 4.4492 | 3833.9699 | 2.4689 | 3.2601 | 2503.4606 | 1.6013 | 2.2447 | 1922.3653 | 15739.1587
2017-01-05 16:00 | 36.1111 | 9.6 | 58.1389 | 0 | 400 | 400 | 1.7367 | 2.4038 | 269.6096 | 1.4651 | 2.0846 | 717.4504 | 1.0525 | 1.5976 | 892.5765 | 0.56343 | 1.0173 | 618.299 | 0.066339 | 0.42382 | 67.2676 | -0.29348 | -0.0082496 | -352.3389 | 2212.8643
2017-01-05 17:00 | 2.7778 | 9 | 4.4722 | 0 | 400 | 400 | -1.3957 | -1.3453 | -216.6686 | -1.3957 | -1.3453 | -683.4575 | -1.4703 | -1.4366 | -1246.931 | -1.4703 | -1.4366 | -1613.5303 | -1.5451 | -1.5282 | -1566.7557 | -1.5451 | -1.5282 | -1854.9748 | -7182.318
2017-01-05 18:00 | 0 | 8.3 | 0 | 0 | 400 | 400 | -1.62 | -1.62 | -251.4997 | -1.62 | -1.62 | -793.3286 | -1.62 | -1.62 | -1373.9021 | -1.62 | -1.62 | -1777.831 | -1.62 | -1.62 | -1642.7348 | -1.62 | -1.62 | -1944.931 | -7784.2272
2017-01-05 19:00 | 0 | 7.8 | 0 | 0 | 400 | 400 | -1.62 | -1.62 | -251.4997 | -1.62 | -1.62 | -793.3286 | -1.62 | -1.62 | -1373.9021 | -1.62 | -1.62 | -1777.831 | -1.62 | -1.62 | -1642.7348 | -1.62 | -1.62 | -1944.931 | -7784.2272
2017-01-05 20:00 | 0 | 7.3 | 0 | 0 | 400 | 400 | -1.62 | -1.62 | -251.4997 | -1.62 | -1.62 | -793.3286 | -1.62 | -1.62 | -1373.9021 | -1.62 | -1.62 | -1777.831 | -1.62 | -1.62 | -1642.7348 | -1.62 | -1.62 | -1944.931 | -7784.2272
2017-01-05 21:00 | 0 | 6.9 | 0 | 0 | 400 | 400 | -1.62 | -1.62 | -251.4997 | -1.62 | -1.62 | -793.3286 | -1.62 | -1.62 | -1373.9021 | -1.62 | -1.62 | -1777.831 | -1.62 | -1.62 | -1642.7348 | -1.62 | -1.62 | -1944.931 | -7784.2272
2017-01-05 22:00 | 0 | 6.9 | 0 | 0 | 400 | 400 | -1.62 | -1.62 | -251.4997 | -1.62 | -1.62 | -793.3286 | -1.62 | -1.62 | -1373.9021 | -1.62 | -1.62 | -1777.831 | -1.62 | -1.62 | -1642.7348 | -1.62 | -1.62 | -1944.931 | -7784.2272
2017-01-05 23:00 | 0 | 7.1 | 0 | 0 | 400 | 400 | -1.62 | -1.62 | -251.4997 | -1.62 | -1.62 | -793.3286 | -1.62 | -1.62 | -1373.9021 | -1.62 | -1.62 | -1777.831 | -1.62 | -1.62 | -1642.7348 | -1.62 | -1.62 | -1944.931 | -7784.2272
2017-01-06 | 0 | 7.2 | 0 | 0 | 400 | 400 | -1.62 | -1.62 | -251.4997 | -1.62 | -1.62 | -793.3286 | -1.62 | -1.62 | -1373.9021 | -1.62 | -1.62 | -1777.831 | -1.62 | -1.62 | -1642.7348 | -1.62 | -1.62 | -1944.931 | -7784.2272
2017-01-06 01:00 | 0 | 6.8 | 0 | 0 | 400 | 400 | -1.62 | -1.62 | -251.4997 | -1.62 | -1.62 | -793.3286 | -1.62 | -1.62 | -1373.9021 | -1.62 | -1.62 | -1777.831 | -1.62 | -1.62 | -1642.7348 | -1.62 | -1.62 | -1944.931 | -7784.2272
2017-01-06 02:00 | 0 | 6.4 | 0 | 0 | 400 | 400 | -1.62 | -1.62 | -251.4997 | -1.62 | -1.62 | -793.3286 | -1.62 | -1.62 | -1373.9021 | -1.62 | -1.62 | -1777.831 | -1.62 | -1.62 | -1642.7348 | -1.62 | -1.62 | -1944.931 | -7784.2272
2017-01-06 03:00 | 0 | 5.5 | 0 | 0 | 400 | 400 | -1.62 | -1.62 | -251.4997 | -1.62 | -1.62 | -793.3286 | -1.62 | -1.62 | -1373.9021 | -1.62 | -1.62 | -1777.831 | -1.62 | -1.62 | -1642.7348 | -1.62 | -1.62 | -1944.931 | -7784.2272
2017-01-06 04:00 | 0 | 5.8 | 0 | 0 | 400 | 400 | -1.62 | -1.62 | -251.4997 | -1.62 | -1.62 | -793.3286 | -1.62 | -1.62 | -1373.9021 | -1.62 | -1.62 | -1777.831 | -1.62 | -1.62 | -1642.7348 | -1.62 | -1.62 | -1944.931 | -7784.2272
2017-01-06 05:00 | 0 | 5.9 | 0 | 0 | 400 | 400 | -1.62 | -1.62 | -251.4997 | -1.62 | -1.62 | -793.3286 | -1.62 | -1.62 | -1373.9021 | -1.62 | -1.62 | -1777.831 | -1.62 | -1.62 | -1642.7348 | -1.62 | -1.62 | -1944.931 | -7784.2272
2017-01-06 06:00 | 0 | 5.6 | 0 | 0 | 400 | 400 | -1.62 | -1.62 | -251.4997 | -1.62 | -1.62 | -793.3286 | -1.62 | -1.62 | -1373.9021 | -1.62 | -1.62 | -1777.831 | -1.62 | -1.62 | -1642.7348 | -1.62 | -1.62 | -1944.931 | -7784.2272
2017-01-06 07:00 | 19.4444 | 5.6 | 31.3056 | 0 | 400 | 400 | 0.20917 | 0.59474 | 32.4714 | 0.066339 | 0.42382 | 32.4857 | -0.14909 | 0.16539 | -126.4349 | -0.4385 | -0.18298 | -481.2049 | -0.73035 | -0.5357 | -740.578 | -0.95081 | -0.80311 | -1141.4861 | -2424.7468
2017-01-06 08:00 | 166.6667 | 5.5 | 268.3333 | 0 | 1282.2699 | 1000 | 12.4717 | 13.2413 | 2055.6084 | 11.8203 | 12.5075 | 6124.8469 | 10.4489 | 10.9782 | 9310.1601 | 8.5769 | 8.9251 | 9794.3047 | 6.7625 | 6.9729 | 7070.5042 | 5.1592 | 5.2774 | 6335.7252 | 40691.1495
2017-01-06 09:00 | 336.1111 | 6.3 | 541.1389 | 0 | 1282.2699 | 1000 | 18.8544 | 20.6381 | 3203.8916 | 18.2338 | 19.907 | 9748.3604 | 16.8827 | 18.3213 | 15537.5802 | 14.8006 | 15.9013 | 17449.9588 | 12.5558 | 13.3363 | 13523.0838 | 10.2981 | 10.8113 | 12979.3616 | 72442.2364
2017-01-06 10:00 | 413.8889 | 8 | 666.3611 | 0 | 1282.2699 | 1000 | 20.5153 | 22.5976 | 3508.0974 | 19.9406 | 21.9194 | 10733.8028 | 18.7002 | 20.4564 | 17348.258 | 16.7268 | 18.1389 | 19905.4525 | 14.4956 | 15.5498 | 15767.5404 | 12.129 | 12.8546 | 15432.4871 | 82695.6382
2017-01-06 11:00 | 458.3333 | 8.5 | 737.9167 | 0 | 1282.2699 | 1000 | 21.2591 | 23.4743 | 3644.1926 | 20.7195 | 22.8384 | 11183.8369 | 19.535 | 21.4408 | 18183.0901 | 17.6383 | 19.207 | 21077.6099 | 15.4429 | 16.6441 | 16877.1426 | 13.0867 | 13.9382 | 16733.3853 | 87699.2572
2017-01-06 12:00 | 350 | 9.6 | 563.5 | 0 | 1282.2699 | 1000 | 19.187 | 21.0303 | 3264.7813 | 18.582 | 20.317 | 9949.1095 | 17.2341 | 18.7328 | 15886.5414 | 15.1917 | 16.3531 | 17945.8205 | 12.9261 | 13.7559 | 13948.5305 | 10.6473 | 11.1981 | 13443.7234 | 74438.5066
2017-01-06 13:00 | 275 | 11.4 | 442.75 | 0 | 1282.2699 | 1000 | 17.1106 | 18.588 | 2885.6445 | 16.4592 | 17.8264 | 8729.472 | 15.0309 | 16.1672 | 13710.7462 | 12.9665 | 13.8017 | 15145.9191 | 10.7453 | 11.3069 | 11465.274 | 8.6339 | 8.987 | 10789.2581 | 62726.3139
2017-01-06 14:00 | 100 | 12.2 | 161 | 0 | 400 | 400 | 6.6735 | 8.1128 | 1036.0051 | 6.207 | 7.5738 | 3039.5403 | 5.2787 | 6.505 | 4476.6358 | 4.0483 | 5.0893 | 4442.6264 | 2.9232 | 3.7884 | 2964.1702 | 1.9386 | 2.6405 | 2327.3101 | 18286.2879
2017-01-06 15:00 | 36.1111 | 11.6 | 58.1389 | 0 | 400 | 400 | 1.7367 | 2.4038 | 269.6096 | 1.4651 | 2.0846 | 717.4504 | 1.0525 | 1.5976 | 892.5765 | 0.56343 | 1.0173 | 618.299 | 0.066339 | 0.42382 | 67.2676 | -0.29348 | -0.0082496 | -352.3389 | 2212.8643
2017-01-06 16:00 | 11.1111 | 11.3 | 17.8889 | 0 | 400 | 400 | -0.58412 | -0.3588 | -90.6803 | -0.65716 | -0.44711 | -321.8082 | -0.80369 | -0.62456 | -681.5785 | -0.95081 | -0.80311 | -1043.4146 | -1.0985 | -0.98274 | -1113.9052 | -1.2468 | -1.1635 | -1496.8488 | -4748.2356
2017-01-06 17:00 | 0 | 10.3 | 0 | 0 | 400 | 400 | -1.62 | -1.62 | -251.4997 | -1.62 | -1.62 | -793.3286 | -1.62 | -1.62 | -1373.9021 | -1.62 | -1.62 | -1777.831 | -1.62 | -1.62 | -1642.7348 | -1.62 | -1.62 | -1944.931 | -7784.2272
2017-01-06 18:00 | 0 | 8.7 | 0 | 0 | 400 | 400 | -1.62 | -1.62 | -251.4997 | -1.62 | -1.62 | -793.3286 | -1.62 | -1.62 | -1373.9021 | -1.62 | -1.62 | -1777.831 | -1.62 | -1.62 | -1642.7348 | -1.62 | -1.62 | -1944.931 | -7784.2272
2017-01-06 19:00 | 0 | 7.4 | 0 | 0 | 400 | 400 | -1.62 | -1.62 | -251.4997 | -1.62 | -1.62 | -793.3286 | -1.62 | -1.62 | -1373.9021 | -1.62 | -1.62 | -1777.831 | -1.62 | -1.62 | -1642.7348 | -1.62 | -1.62 | -1944.931 | -7784.2272
2017-01-06 20:00 | 0 | 6.4 | 0 | 0 | 400 | 400 | -1.62 | -1.62 | -251.4997 | -1.62 | -1.62 | -793.3286 | -1.62 | -1.62 | -1373.9021 | -1.62 | -1.62 | -1777.831 | -1.62 | -1.62 | -1642.7348 | -1.62 | -1.62 | -1944.931 | -7784.2272
2017-01-06 21:00 | 0 | 5.6 | 0 | 0 | 400 | 400 | -1.62 | -1.62 | -251.4997 | -1.62 | -1.62 | -793.3286 | -1.62 | -1.62 | -1373.9021 | -1.62 | -1.62 | -1777.831 | -1.62 | -1.62 | -1642.7348 | -1.62 | -1.62 | -1944.931 | -7784.2272
2017-01-06 22:00 | 0 | 5.1 | 0 | 0 | 400 | 400 | -1.62 | -1.62 | -251.4997 | -1.62 | -1.62 | -793.3286 | -1.62 | -1.62 | -1373.9021 | -1.62 | -1.62 | -1777.831 | -1.62 | -1.62 | -1642.7348 | -1.62 | -1.62 | -1944.931 | -7784.2272
2017-01-06 23:00 | 0 | 5.1 | 0 | 0 | 400 | 400 | -1.62 | -1.62 | -251.4997 | -1.62 | -1.62 | -793.3286 | -1.62 | -1.62 | -1373.9021 | -1.62 | -1.62 | -1777.831 | -1.62 | -1.62 | -1642.7348 | -1.62 | -1.62 | -1944.931 | -7784.2272
2017-01-07 | 0 | 4.7 | 0 | 0 | 400 | 400 | -1.62 | -1.62 | -251.4997 | -1.62 | -1.62 | -793.3286 | -1.62 | -1.62 | -1373.9021 | -1.62 | -1.62 | -1777.831 | -1.62 | -1.62 | -1642.7348 | -1.62 | -1.62 | -1944.931 | -7784.2272
2017-01-07 01:00 | 0 | 4.5 | 0 | 0 | 400 | 400 | -1.62 | -1.62 | -251.4997 | -1.62 | -1.62 | -793.3286 | -1.62 | -1.62 | -1373.9021 | -1.62 | -1.62 | -1777.831 | -1.62 | -1.62 | -1642.7348 | -1.62 | -1.62 | -1944.931 | -7784.2272
2017-01-07 02:00 | 0 | 4.2 | 0 | 0 | 400 | 400 | -1.62 | -1.62 | -251.4997 | -1.62 | -1.62 | -793.3286 | -1.62 | -1.62 | -1373.9021 | -1.62 | -1.62 | -1777.831 | -1.62 | -1.62 | -1642.7348 | -1.62 | -1.62 | -1944.931 | -7784.2272
2017-01-07 03:00 | 0 | 4.5 | 0 | 0 | 400 | 400 | -1.62 | -1.62 | -251.4997 | -1.62 | -1.62 | -793.3286 | -1.62 | -1.62 | -1373.9021 | -1.62 | -1.62 | -1777.831 | -1.62 | -1.62 | -1642.7348 | -1.62 | -1.62 | -1944.931 | -7784.2272
2017-01-07 04:00 | 0 | 3.5 | 0 | 0 | 400 | 400 | -1.62 | -1.62 | -251.4997 | -1.62 | -1.62 | -793.3286 | -1.62 | -1.62 | -1373.9021 | -1.62 | -1.62 | -1777.831 | -1.62 | -1.62 | -1642.7348 | -1.62 | -1.62 | -1944.931 | -7784.2272
2017-01-07 05:00 | 0 | 3.7 | 0 | 0 | 400 | 400 | -1.62 | -1.62 | -251.4997 | -1.62 | -1.62 | -793.3286 | -1.62 | -1.62 | -1373.9021 | -1.62 | -1.62 | -1777.831 | -1.62 | -1.62 | -1642.7348 | -1.62 | -1.62 | -1944.931 | -7784.2272
2017-01-07 06:00 | 0 | 3.6 | 0 | 0 | 400 | 400 | -1.62 | -1.62 | -251.4997 | -1.62 | -1.62 | -793.3286 | -1.62 | -1.62 | -1373.9021 | -1.62 | -1.62 | -1777.831 | -1.62 | -1.62 | -1642.7348 | -1.62 | -1.62 | -1944.931 | -7784.2272
2017-01-07 07:00 | 13.8889 | 3.8 | 22.3611 | 0 | 400 | 400 | -0.29348 | -0.0082496 | -45.5611 | -0.4385 | -0.18298 | -214.73 | -0.58412 | -0.3588 | -495.372 | -0.80369 | -0.62456 | -881.9634 | -0.95081 | -0.80311 | -964.1262 | -1.0985 | -0.98274 | -1318.8182 | -3920.571
2017-01-07 08:00 | 180.5556 | 3.8 | 290.6944 | 0 | 1282.2699 | 1000 | 13.2447 | 14.1181 | 2191.716 | 12.5558 | 13.3363 | 6530.7248 | 11.1773 | 11.7879 | 9996.8464 | 9.2471 | 9.6555 | 10595.9089 | 7.3901 | 7.6439 | 7750.978 | 5.6414 | 5.7844 | 6944.3966 | 44010.5707
2017-01-07 09:00 | 277.7778 | 5.8 | 447.2222 | 0 | 1282.2699 | 1000 | 17.2096 | 18.704 | 2903.6484 | 16.5405 | 17.9213 | 8775.9282 | 15.1278 | 16.2791 | 13805.7106 | 13.0467 | 13.8929 | 15245.9627 | 10.8426 | 11.4151 | 11574.9229 | 8.6907 | 9.0488 | 10863.398 | 63169.5708
2017-01-07 10:00 | 294.4444 | 9.1 | 474.0556 | 0 | 1282.2699 | 1000 | 17.73 | 19.3147 | 2998.4516 | 17.0606 | 18.5295 | 9073.7684 | 15.6567 | 16.8921 | 14325.5529 | 13.5917 | 14.5137 | 15927.1926 | 11.3646 | 11.997 | 12164.9732 | 9.1924 | 9.5957 | 11520.0399 | 66009.9786
2017-01-07 11:00 | 97.2222 | 9.6 | 156.5278 | 0 | 400 | 400 | 6.5199 | 7.9352 | 1012.1671 | 6.0477 | 7.3901 | 2961.5062 | 5.1085 | 6.3093 | 4332.3188 | 3.8653 | 4.8782 | 4241.701 | 2.7944 | 3.6388 | 2833.4905 | 1.8715 | 2.5619 | 2246.7476 | 17627.9313
2017-01-07 12:00 | 241.6667 | 11.3 | 389.0833 | 0 | 1282.2699 | 1000 | 15.9528 | 17.2362 | 2675.7785 | 15.2552 | 16.4266 | 8044.0246 | 13.8165 | 14.7706 | 12526.3923 | 11.7755 | 12.4572 | 13670.47 | 9.6241 | 10.0687 | 10209.6923 | 7.6346 | 7.9066 | 9492.2123 | 56618.57
2017-01-07 13:00 | 191.6667 | 12.2 | 308.5833 | 0 | 1282.2699 | 1000 | 13.7794 | 14.7282 | 2286.4286 | 13.0867 | 13.9382 | 6825.4726 | 11.6854 | 12.3562 | 10478.7883 | 9.73 | 10.185 | 11176.9754 | 7.8156 | 8.1015 | 8214.9594 | 6.045 | 6.2108 | 7456.2542 | 46438.8785
2017-01-07 14:00 | 466.6667 | 12 | 751.3333 | 0 | 1282.2699 | 1000 | 21.3871 | 23.6251 | 3667.5993 | 20.8509 | 22.9933 | 11259.6662 | 19.6846 | 21.6173 | 18332.8198 | 17.798 | 19.3945 | 21283.4334 | 15.6265 | 16.857 | 17093.0911 | 13.2447 | 14.1181 | 16949.2704 | 88585.8803
2017-01-07 15:00 | 130.5556 | 11.7 | 210.1944 | 0 | 1282.2699 | 1000 | 10.2981 | 10.8113 | 1678.3657 | 9.6772 | 10.127 | 4959.1115 | 8.4045 | 8.738 | 7410.3767 | 6.7625 | 6.9729 | 7651.9722 | 5.2288 | 5.3505 | 5425.3891 | 3.8629 | 3.926 | 4713.2814 | 31838.4966
2017-01-07 16:00 | 16.6667 | 11.2 | 26.8333 | 0 | 400 | 400 | -0.077122 | 0.2518 | -11.9725 | -0.14909 | 0.16539 | -73.007 | -0.36591 | -0.095478 | -310.3181 | -0.65716 | -0.44711 | -721.1646 | -0.87718 | -0.7137 | -889.46 | -1.0246 | -0.89279 | -1230.0644 | -3235.9866
2017-01-07 17:00 | 0 | 10.7 | 0 | 0 | 400 | 400 | -1.62 | -1.62 | -251.4997 | -1.62 | -1.62 | -793.3286 | -1.62 | -1.62 | -1373.9021 | -1.62 | -1.62 | -1777.831 | -1.62 | -1.62 | -1642.7348 | -1.62 | -1.62 | -1944.931 | -7784.2272
2017-01-07 18:00 | 0 | 10.3 | 0 | 0 | 400 | 400 | -1.62 | -1.62 | -251.4997 | -1.62 | -1.62 | -793.3286 | -1.62 | -1.62 | -1373.9021 | -1.62 | -1.62 | -1777.831 | -1.62 | -1.62 | -1642.7348 | -1.62 | -1.62 | -1944.931 | -7784.2272
2017-01-07 19:00 | 0 | 9.7 | 0 | 0 | 400 | 400 | -1.62 | -1.62 | -251.4997 | -1.62 | -1.62 | -793.3286 | -1.62 | -1.62 | -1373.9021 | -1.62 | -1.62 | -1777.831 | -1.62 | -1.62 | -1642.7348 | -1.62 | -1.62 | -1944.931 | -7784.2272
2017-01-07 20:00 | 0 | 9.6 | 0 | 0 | 400 | 400 | -1.62 | -1.62 | -251.4997 | -1.62 | -1.62 | -793.3286 | -1.62 | -1.62 | -1373.9021 | -1.62 | -1.62 | -1777.831 | -1.62 | -1.62 | -1642.7348 | -1.62 | -1.62 | -1944.931 | -7784.2272
2017-01-07 21:00 | 0 | 9.1 | 0 | 0 | 400 | 400 | -1.62 | -1.62 | -251.4997 | -1.62 | -1.62 | -793.3286 | -1.62 | -1.62 | -1373.9021 | -1.62 | -1.62 | -1777.831 | -1.62 | -1.62 | -1642.7348 | -1.62 | -1.62 | -1944.931 | -7784.2272
2017-01-07 22:00 | 0 | 8.9 | 0 | 0 | 400 | 400 | -1.62 | -1.62 | -251.4997 | -1.62 | -1.62 | -793.3286 | -1.62 | -1.62 | -1373.9021 | -1.62 | -1.62 | -1777.831 | -1.62 | -1.62 | -1642.7348 | -1.62 | -1.62 | -1944.931 | -7784.2272
2017-01-07 23:00 | 0 | 8.8 | 0 | 0 | 400 | 400 | -1.62 | -1.62 | -251.4997 | -1.62 | -1.62 | -793.3286 | -1.62 | -1.62 | -1373.9021 | -1.62 | -1.62 | -1777.831 | -1.62 | -1.62 | -1642.7348 | -1.62 | -1.62 | -1944.931 | -7784.2272
2017-01-08 | 0 | 8.5 | 0 | 0 | 400 | 400 | -1.62 | -1.62 | -251.4997 | -1.62 | -1.62 | -793.3286 | -1.62 | -1.62 | -1373.9021 | -1.62 | -1.62 | -1777.831 | -1.62 | -1.62 | -1642.7348 | -1.62 | -1.62 | -1944.931 | -7784.2272
2017-01-08 01:00 | 0 | 8.4 | 0 | 0 | 400 | 400 | -1.62 | -1.62 | -251.4997 | -1.62 | -1.62 | -793.3286 | -1.62 | -1.62 | -1373.9021 | -1.62 | -1.62 | -1777.831 | -1.62 | -1.62 | -1642.7348 | -1.62 | -1.62 | -1944.931 | -7784.2272
2017-01-08 02:00 | 0 | 8.2 | 0 | 0 | 400 | 400 | -1.62 | -1.62 | -251.4997 | -1.62 | -1.62 | -793.3286 | -1.62 | -1.62 | -1373.9021 | -1.62 | -1.62 | -1777.831 | -1.62 | -1.62 | -1642.7348 | -1.62 | -1.62 | -1944.931 | -7784.2272
2017-01-08 03:00 | 0 | 8.2 | 0 | 0 | 400 | 400 | -1.62 | -1.62 | -251.4997 | -1.62 | -1.62 | -793.3286 | -1.62 | -1.62 | -1373.9021 | -1.62 | -1.62 | -1777.831 | -1.62 | -1.62 | -1642.7348 | -1.62 | -1.62 | -1944.931 | -7784.2272
2017-01-08 04:00 | 0 | 8.3 | 0 | 0 | 400 | 400 | -1.62 | -1.62 | -251.4997 | -1.62 | -1.62 | -793.3286 | -1.62 | -1.62 | -1373.9021 | -1.62 | -1.62 | -1777.831 | -1.62 | -1.62 | -1642.7348 | -1.62 | -1.62 | -1944.931 | -7784.2272
2017-01-08 05:00 | 0 | 8.3 | 0 | 0 | 400 | 400 | -1.62 | -1.62 | -251.4997 | -1.62 | -1.62 | -793.3286 | -1.62 | -1.62 | -1373.9021 | -1.62 | -1.62 | -1777.831 | -1.62 | -1.62 | -1642.7348 | -1.62 | -1.62 | -1944.931 | -7784.2272
2017-01-08 06:00 | 0 | 8.1 | 0 | 0 | 400 | 400 | -1.62 | -1.62 | -251.4997 | -1.62 | -1.62 | -793.3286 | -1.62 | -1.62 | -1373.9021 | -1.62 | -1.62 | -1777.831 | -1.62 | -1.62 | -1642.7348 | -1.62 | -1.62 | -1944.931 | -7784.2272
2017-01-08 07:00 | 13.8889 | 8.3 | 22.3611 | 0 | 400 | 400 | -0.29348 | -0.0082496 | -45.5611 | -0.4385 | -0.18298 | -214.73 | -0.58412 | -0.3588 | -495.372 | -0.80369 | -0.62456 | -881.9634 | -0.95081 | -0.80311 | -964.1262 | -1.0985 | -0.98274 | -1318.8182 | -3920.571
2017-01-08 08:00 | 188.8889 | 8.4 | 304.1111 | 0 | 1282.2699 | 1000 | 13.6672 | 14.5999 | 2266.5189 | 12.9665 | 13.8017 | 6758.6239 | 11.549 | 12.2033 | 10349.1288 | 9.6241 | 10.0687 | 11049.3225 | 7.6952 | 7.9718 | 8083.424 | 5.9114 | 6.0695 | 7286.6432 | 45793.6613
2017-01-08 09:00 | 366.6667 | 8.5 | 590.3333 | 0 | 1282.2699 | 1000 | 19.5686 | 21.4804 | 3334.6631 | 18.9674 | 20.7713 | 10171.5784 | 17.6383 | 19.207 | 16288.7092 | 15.6265 | 16.857 | 18498.8021 | 13.3617 | 14.2513 | 14450.8632 | 11.035 | 11.6292 | 13961.2737 | 76705.8897
2017-01-08 10:00 | 500 | 8.4 | 805 | 0 | 1282.2699 | 1000 | 21.8532 | 24.1733 | 3752.7054 | 21.3526 | 23.5844 | 11549.1293 | 20.2141 | 22.2422 | 18862.7735 | 18.4001 | 20.1028 | 22060.6603 | 16.2382 | 17.5686 | 17814.5846 | 13.8903 | 14.8551 | 17834.0867 | 91873.9399
2017-01-08 11:00 | 208.3333 | 8.5 | 335.4167 | 0 | 1282.2699 | 1000 | 14.5643 | 15.6289 | 2426.2554 | 13.8903 | 14.8551 | 7274.4438 | 12.4295 | 13.1936 | 11188.9562 | 10.4489 | 10.9782 | 12047.3586 | 8.4622 | 8.8006 | 8923.7973 | 6.5697 | 6.7675 | 8124.6591 | 49985.4703
2017-01-08 12:00 | 230.5556 | 8.5 | 371.1944 | 0 | 1282.2699 | 1000 | 15.5046 | 16.7156 | 2594.9566 | 14.8339 | 15.9397 | 7805.5586 | 13.4004 | 14.2954 | 12123.3915 | 11.3646 | 11.997 | 13165.4028 | 9.2471 | 9.6555 | 9790.7333 | 7.2664 | 7.5114 | 9017.6848 | 54497.7276
2017-01-08 13:00 | 216.6667 | 9 | 348.8333 | 0 | 1282.2699 | 1000 | 14.933 | 16.054 | 2492.2552 | 14.2511 | 15.2687 | 7476.9945 | 12.8041 | 13.6175 | 11548.4783 | 10.7941 | 11.3611 | 12467.5941 | 8.7473 | 9.1103 | 9237.9037 | 6.8263 | 7.0409 | 8452.8672 | 51676.093
2017-01-08 14:00 | 141.6667 | 8.9 | 228.0833 | 0 | 1282.2699 | 1000 | 11.035 | 11.6292 | 1805.3371 | 10.3988 | 10.9227 | 5348.7923 | 9.0824 | 9.4756 | 8035.8554 | 7.3901 | 7.6439 | 8388.4071 | 5.7092 | 5.856 | 5937.9893 | 4.2312 | 4.3083 | 5172.2652 | 34688.6464
2017-01-08 15:00 | 144.4444 | 9 | 232.5556 | 0 | 1282.2699 | 1000 | 11.1773 | 11.7879 | 1829.9731 | 10.5484 | 11.0885 | 5429.9674 | 9.2471 | 9.6555 | 8188.4844 | 7.5128 | 7.7757 | 8532.9924 | 5.8443 | 5.9985 | 6082.5239 | 4.3768 | 4.4597 | 5354.067 | 35418.0082
2017-01-08 16:00 | 75 | 9.5 | 120.75 | 0 | 400 | 400 | 4.9364 | 6.1115 | 766.3428 | 4.5277 | 5.6414 | 2217.1999 | 3.7422 | 4.7362 | 3173.6118 | 2.7296 | 3.5636 | 2995.4888 | 1.8715 | 2.5619 | 1897.6563 | 1.1217 | 1.6794 | 1346.6263 | 12396.926
2017-01-08 17:00 | 0 | 9.7 | 0 | 0 | 400 | 400 | -1.62 | -1.62 | -251.4997 | -1.62 | -1.62 | -793.3286 | -1.62 | -1.62 | -1373.9021 | -1.62 | -1.62 | -1777.831 | -1.62 | -1.62 | -1642.7348 | -1.62 | -1.62 | -1944.931 | -7784.2272
2017-01-08 18:00 | 0 | 9.4 | 0 | 0 | 400 | 400 | -1.62 | -1.62 | -251.4997 | -1.62 | -1.62 | -793.3286 | -1.62 | -1.62 | -1373.9021 | -1.62 | -1.62 | -1777.831 | -1.62 | -1.62 | -1642.7348 | -1.62 | -1.62 | -1944.931 | -7784.2272
2017-01-08 19:00 | 0 | 9.1 | 0 | 0 | 400 | 400 | -1.62 | -1.62 | -251.4997 | -1.62 | -1.62 | -793.3286 | -1.62 | -1.62 | -1373.9021 | -1.62 | -1.62 | -1777.831 | -1.62 | -1.62 | -1642.7348 | -1.62 | -1.62 | -1944.931 | -7784.2272
2017-01-08 20:00 | 0 | 8.8 | 0 | 0 | 400 | 400 | -1.62 | -1.62 | -251.4997 | -1.62 | -1.62 | -793.3286 | -1.62 | -1.62 | -1373.9021 | -1.62 | -1.62 | -1777.831 | -1.62 | -1.62 | -1642.7348 | -1.62 | -1.62 | -1944.931 | -7784.2272
2017-01-08 21:00 | 0 | 8.8 | 0 | 0 | 400 | 400 | -1.62 | -1.62 | -251.4997 | -1.62 | -1.62 | -793.3286 | -1.62 | -1.62 | -1373.9021 | -1.62 | -1.62 | -1777.831 | -1.62 | -1.62 | -1642.7348 | -1.62 | -1.62 | -1944.931 | -7784.2272
2017-01-08 22:00 | 0 | 8.3 | 0 | 0 | 400 | 400 | -1.62 | -1.62 | -251.4997 | -1.62 | -1.62 | -793.3286 | -1.62 | -1.62 | -1373.9021 | -1.62 | -1.62 | -1777.831 | -1.62 | -1.62 | -1642.7348 | -1.62 | -1.62 | -1944.931 | -7784.2272
2017-01-08 23:00 | 0 | 7.6 | 0 | 0 | 400 | 400 | -1.62 | -1.62 | -251.4997 | -1.62 | -1.62 | -793.3286 | -1.62 | -1.62 | -1373.9021 | -1.62 | -1.62 | -1777.831 | -1.62 | -1.62 | -1642.7348 | -1.62 | -1.62 | -1944.931 | -7784.2272
2017-01-09 | 0 | 8.1 | 0 | 0 | 400 | 400 | -1.62 | -1.62 | -251.4997 | -1.62 | -1.62 | -793.3286 | -1.62 | -1.62 | -1373.9021 | -1.62 | -1.62 | -1777.831 | -1.62 | -1.62 | -1642.7348 | -1.62 | -1.62 | -1944.931 | -7784.2272
2017-01-09 01:00 | 0 | 8.2 | 0 | 0 | 400 | 400 | -1.62 | -1.62 | -251.4997 | -1.62 | -1.62 | -793.3286 | -1.62 | -1.62 | -1373.9021 | -1.62 | -1.62 | -1777.831 | -1.62 | -1.62 | -1642.7348 | -1.62 | -1.62 | -1944.931 | -7784.2272
2017-01-09 02:00 | 0 | 7.7 | 0 | 0 | 400 | 400 | -1.62 | -1.62 | -251.4997 | -1.62 | -1.62 | -793.3286 | -1.62 | -1.62 | -1373.9021 | -1.62 | -1.62 | -1777.831 | -1.62 | -1.62 | -1642.7348 | -1.62 | -1.62 | -1944.931 | -7784.2272
2017-01-09 03:00 | 0 | 7.6 | 0 | 0 | 400 | 400 | -1.62 | -1.62 | -251.4997 | -1.62 | -1.62 | -793.3286 | -1.62 | -1.62 | -1373.9021 | -1.62 | -1.62 | -1777.831 | -1.62 | -1.62 | -1642.7348 | -1.62 | -1.62 | -1944.931 | -7784.2272
2017-01-09 04:00 | 0 | 7.5 | 0 | 0 | 400 | 400 | -1.62 | -1.62 | -251.4997 | -1.62 | -1.62 | -793.3286 | -1.62 | -1.62 | -1373.9021 | -1.62 | -1.62 | -1777.831 | -1.62 | -1.62 | -1642.7348 | -1.62 | -1.62 | -1944.931 | -7784.2272
2017-01-09 05:00 | 0 | 7.6 | 0 | 0 | 400 | 400 | -1.62 | -1.62 | -251.4997 | -1.62 | -1.62 | -793.3286 | -1.62 | -1.62 | -1373.9021 | -1.62 | -1.62 | -1777.831 | -1.62 | -1.62 | -1642.7348 | -1.62 | -1.62 | -1944.931 | -7784.2272
2017-01-09 06:00 | 0 | 7.7 | 0 | 0 | 400 | 400 | -1.62 | -1.62 | -251.4997 | -1.62 | -1.62 | -793.3286 | -1.62 | -1.62 | -1373.9021 | -1.62 | -1.62 | -1777.831 | -1.62 | -1.62 | -1642.7348 | -1.62 | -1.62 | -1944.931 | -7784.2272
2017-01-09 07:00 | 25 | 7.7 | 40.25 | 0 | 400 | 400 | 0.70399 | 1.1845 | 109.2886 | 0.56343 | 1.0173 | 275.906 | 0.28034 | 0.6798 | 237.7463 | -0.14909 | 0.16539 | -163.6069 | -0.4385 | -0.18298 | -444.6384 | -0.73035 | -0.5357 | -876.8141 | -862.1186
2017-01-09 08:00 | 158.3333 | 8.2 | 254.9167 | 0 | 1282.2699 | 1000 | 12.0416 | 12.7563 | 1980.3141 | 11.3646 | 11.997 | 5874.8502 | 9.9912 | 10.4725 | 8881.3369 | 8.1716 | 8.4858 | 9312.2836 | 6.44 | 6.6296 | 6722.4106 | 4.8782 | 4.983 | 5982.3268 | 38753.5222
2017-01-09 09:00 | 316.6667 | 8.6 | 509.8333 | 0 | 1282.2699 | 1000 | 18.3589 | 20.0543 | 3113.2742 | 17.7072 | 19.2879 | 9445.1708 | 16.3218 | 17.6661 | 14981.929 | 14.2511 | 15.2687 | 16755.7709 | 11.9977 | 12.7069 | 12884.8157 | 9.7826 | 10.2429 | 12296.9926 | 69477.9532
2017-01-09 10:00 | 447.2222 | 10.1 | 720.0278 | 0 | 1282.2699 | 1000 | 21.0781 | 23.2611 | 3611.1058 | 20.5431 | 22.6303 | 11081.9355 | 19.3288 | 21.1976 | 17976.8369 | 17.4273 | 18.9593 | 20805.8046 | 15.2235 | 16.39 | 16619.4565 | 12.8449 | 13.6638 | 16403.903 | 86499.0422
2017-01-09 11:00 | 575 | 11.6 | 925.75 | 0 | 1282.2699 | 1000 | 22.7522 | 25.227 | 3916.293 | 22.2889 | 24.6846 | 12087.9129 | 21.2472 | 23.4603 | 19895.8159 | 19.5518 | 21.4606 | 23550.7359 | 17.4984 | 19.0427 | 19309.3463 | 15.1917 | 16.3531 | 19632.5653 | 98392.6692
2017-01-09 12:00 | 463.8889 | 12.6 | 746.8611 | 0 | 1282.2699 | 1000 | 21.341 | 23.5708 | 3659.1694 | 20.8118 | 22.9473 | 11237.1449 | 19.6352 | 21.559 | 18283.3711 | 17.7528 | 19.3414 | 21225.1157 | 15.5658 | 16.7866 | 17021.6066 | 13.2054 | 14.0733 | 16895.5792 | 88321.9868
2017-01-09 13:00 | 172.2222 | 10.1 | 277.2778 | 0 | 1282.2699 | 1000 | 12.8041 | 13.6175 | 2114.0072 | 12.129 | 12.8546 | 6294.8421 | 10.7453 | 11.3069 | 9588.9873 | 8.8598 | 9.2329 | 10132.0737 | 7.0163 | 7.2438 | 7345.1988 | 5.3673 | 5.496 | 6598.1054 | 42073.2144
2017-01-09 14:00 | 316.6667 | 12.4 | 509.8333 | 0 | 1282.2699 | 1000 | 18.3589 | 20.0543 | 3113.2742 | 17.7072 | 19.2879 | 9445.1708 | 16.3218 | 17.6661 | 14981.929 | 14.2511 | 15.2687 | 16755.7709 | 11.9977 | 12.7069 | 12884.8157 | 9.7826 | 10.2429 | 12296.9926 | 69477.9532
2017-01-09 15:00 | 258.3333 | 11.8 | 415.9167 | 0 | 1282.2699 | 1000 | 16.5405 | 17.9213 | 2782.13 | 15.8651 | 17.1342 | 8390.5177 | 14.461 | 15.5101 | 13153.4896 | 12.387 | 13.1456 | 14425.9363 | 10.1966 | 10.6991 | 10848.928 | 8.1128 | 8.4223 | 10111.2618 | 59712.2634
2017-01-09 16:00 | 100 | 11.7 | 161 | 0 | 400 | 400 | 6.6735 | 8.1128 | 1036.0051 | 6.207 | 7.5738 | 3039.5403 | 5.2787 | 6.505 | 4476.6358 | 4.0483 | 5.0893 | 4442.6264 | 2.9232 | 3.7884 | 2964.1702 | 1.9386 | 2.6405 | 2327.3101 | 18286.2879
2017-01-09 17:00 | 2.7778 | 10.8 | 4.4722 | 0 | 400 | 400 | -1.3957 | -1.3453 | -216.6686 | -1.3957 | -1.3453 | -683.4575 | -1.4703 | -1.4366 | -1246.931 | -1.4703 | -1.4366 | -1613.5303 | -1.5451 | -1.5282 | -1566.7557 | -1.5451 | -1.5282 | -1854.9748 | -7182.318
2017-01-09 18:00 | 0 | 10 | 0 | 0 | 400 | 400 | -1.62 | -1.62 | -251.4997 | -1.62 | -1.62 | -793.3286 | -1.62 | -1.62 | -1373.9021 | -1.62 | -1.62 | -1777.831 | -1.62 | -1.62 | -1642.7348 | -1.62 | -1.62 | -1944.931 | -7784.2272
2017-01-09 19:00 | 0 | 7.9 | 0 | 0 | 400 | 400 | -1.62 | -1.62 | -251.4997 | -1.62 | -1.62 | -793.3286 | -1.62 | -1.62 | -1373.9021 | -1.62 | -1.62 | -1777.831 | -1.62 | -1.62 | -1642.7348 | -1.62 | -1.62 | -1944.931 | -7784.2272
2017-01-09 20:00 | 0 | 8.4 | 0 | 0 | 400 | 400 | -1.62 | -1.62 | -251.4997 | -1.62 | -1.62 | -793.3286 | -1.62 | -1.62 | -1373.9021 | -1.62 | -1.62 | -1777.831 | -1.62 | -1.62 | -1642.7348 | -1.62 | -1.62 | -1944.931 | -7784.2272
2017-01-09 21:00 | 0 | 8 | 0 | 0 | 400 | 400 | -1.62 | -1.62 | -251.4997 | -1.62 | -1.62 | -793.3286 | -1.62 | -1.62 | -1373.9021 | -1.62 | -1.62 | -1777.831 | -1.62 | -1.62 | -1642.7348 | -1.62 | -1.62 | -1944.931 | -7784.2272
2017-01-09 22:00 | 0 | 7.5 | 0 | 0 | 400 | 400 | -1.62 | -1.62 | -251.4997 | -1.62 | -1.62 | -793.3286 | -1.62 | -1.62 | -1373.9021 | -1.62 | -1.62 | -1777.831 | -1.62 | -1.62 | -1642.7348 | -1.62 | -1.62 | -1944.931 | -7784.2272
2017-01-09 23:00 | 0 | 7.2 | 0 | 0 | 400 | 400 | -1.62 | -1.62 | -251.4997 | -1.62 | -1.62 | -793.3286 | -1.62 | -1.62 | -1373.9021 | -1.62 | -1.62 | -1777.831 | -1.62 | -1.62 | -1642.7348 | -1.62 | -1.62 | -1944.931 | -7784.2272
2017-01-10 | 0 | 6.4 | 0 | 0 | 400 | 400 | -1.62 | -1.62 | -251.4997 | -1.62 | -1.62 | -793.3286 | -1.62 | -1.62 | -1373.9021 | -1.62 | -1.62 | -1777.831 | -1.62 | -1.62 | -1642.7348 | -1.62 | -1.62 | -1944.931 | -7784.2272
2017-01-10 01:00 | 0 | 6.1 | 0 | 0 | 400 | 400 | -1.62 | -1.62 | -251.4997 | -1.62 | -1.62 | -793.3286 | -1.62 | -1.62 | -1373.9021 | -1.62 | -1.62 | -1777.831 | -1.62 | -1.62 | -1642.7348 | -1.62 | -1.62 | -1944.931 | -7784.2272
2017-01-10 02:00 | 0 | 5.3 | 0 | 0 | 400 | 400 | -1.62 | -1.62 | -251.4997 | -1.62 | -1.62 | -793.3286 | -1.62 | -1.62 | -1373.9021 | -1.62 | -1.62 | -1777.831 | -1.62 | -1.62 | -1642.7348 | -1.62 | -1.62 | -1944.931 | -7784.2272
2017-01-10 03:00 | 0 | 5.4 | 0 | 0 | 400 | 400 | -1.62 | -1.62 | -251.4997 | -1.62 | -1.62 | -793.3286 | -1.62 | -1.62 | -1373.9021 | -1.62 | -1.62 | -1777.831 | -1.62 | -1.62 | -1642.7348 | -1.62 | -1.62 | -1944.931 | -7784.2272
2017-01-10 04:00 | 0 | 5.1 | 0 | 0 | 400 | 400 | -1.62 | -1.62 | -251.4997 | -1.62 | -1.62 | -793.3286 | -1.62 | -1.62 | -1373.9021 | -1.62 | -1.62 | -1777.831 | -1.62 | -1.62 | -1642.7348 | -1.62 | -1.62 | -1944.931 | -7784.2272
2017-01-10 05:00 | 0 | 5.1 | 0 | 0 | 400 | 400 | -1.62 | -1.62 | -251.4997 | -1.62 | -1.62 | -793.3286 | -1.62 | -1.62 | -1373.9021 | -1.62 | -1.62 | -1777.831 | -1.62 | -1.62 | -1642.7348 | -1.62 | -1.62 | -1944.931 | -7784.2272
2017-01-10 06:00 | 0 | 4.9 | 0 | 0 | 400 | 400 | -1.62 | -1.62 | -251.4997 | -1.62 | -1.62 | -793.3286 | -1.62 | -1.62 | -1373.9021 | -1.62 | -1.62 | -1777.831 | -1.62 | -1.62 | -1642.7348 | -1.62 | -1.62 | -1944.931 | -7784.2272
2017-01-10 07:00 | 11.1111 | 4.9 | 17.8889 | 0 | 400 | 400 | -0.58412 | -0.3588 | -90.6803 | -0.65716 | -0.44711 | -321.8082 | -0.80369 | -0.62456 | -681.5785 | -0.95081 | -0.80311 | -1043.4146 | -1.0985 | -0.98274 | -1113.9052 | -1.2468 | -1.1635 | -1496.8488 | -4748.2356
2017-01-10 08:00 | 47.2222 | 5.5 | 76.0278 | 0 | 400 | 400 | 2.6647 | 3.4881 | 413.6784 | 2.4032 | 3.1835 | 1176.8509 | 1.8715 | 2.5619 | 1587.1058 | 1.1907 | 1.761 | 1306.6784 | 0.56343 | 1.0173 | 571.3149 | 0.066339 | 0.42382 | 79.6421 | 5135.2706
2017-01-10 09:00 | 94.4444 | 6.4 | 152.0556 | 0 | 400 | 400 | 6.3122 | 7.6952 | 979.9157 | 5.8322 | 7.1418 | 2855.9948 | 4.9364 | 6.1115 | 4186.4063 | 3.7422 | 4.7362 | 4106.6576 | 2.6647 | 3.4881 | 2702.0467 | 1.7367 | 2.4038 | 2084.9811 | 16916.0023
2017-01-10 10:00 | 369.4444 | 9.3 | 594.8056 | 0 | 1282.2699 | 1000 | 19.6352 | 21.559 | 3346.8632 | 19.0231 | 20.837 | 10203.7376 | 17.7072 | 19.2879 | 16357.3324 | 15.6868 | 16.9271 | 18575.6314 | 13.439 | 14.3394 | 14540.1572 | 11.1301 | 11.7352 | 14088.5001 | 77112.2219
2017-01-10 11:00 | 555.5556 | 10.6 | 894.4444 | 0 | 1282.2699 | 1000 | 22.5366 | 24.9748 | 3877.1325 | 22.0627 | 24.4192 | 11957.9555 | 21.0036 | 23.1734 | 19652.4394 | 19.2761 | 21.1353 | 23193.7486 | 17.2096 | 18.704 | 18965.9251 | 14.867 | 15.9779 | 19182.0876 | 96829.2886
2017-01-10 12:00 | 544.4444 | 12.1 | 876.5556 | 0 | 1282.2699 | 1000 | 22.4148 | 24.8322 | 3855.0003 | 21.9344 | 24.2686 | 11884.1646 | 20.8638 | 23.0085 | 19512.6381 | 19.1147 | 20.945 | 22984.9372 | 17.0102 | 18.4705 | 18729.1277 | 14.6663 | 15.7464 | 18904.1842 | 95870.0522
2017-01-10 13:00 | 402.7778 | 11.8 | 648.4722 | 0 | 1282.2699 | 1000 | 20.3021 | 22.346 | 3469.0398 | 19.7335 | 21.6751 | 10614.1622 | 18.4613 | 20.1749 | 17109.5506 | 16.4864 | 17.8581 | 19597.3653 | 14.2511 | 15.2687 | 15482.5117 | 11.9093 | 12.6075 | 15135.8195 | 81408.4491
2017-01-10 14:00 | 450 | 12 | 724.5 | 0 | 1282.2699 | 1000 | 21.1271 | 23.3189 | 3620.0644 | 20.5844 | 22.679 | 11105.7933 | 19.3811 | 21.2592 | 18029.1259 | 17.4748 | 19.015 | 20866.9164 | 15.2868 | 16.4632 | 16693.7211 | 12.9261 | 13.7559 | 16514.4906 | 86830.1116
2017-01-10 15:00 | 211.1111 | 12 | 339.8889 | 0 | 1282.2699 | 1000 | 14.7001 | 15.7853 | 2450.5481 | 14 | 14.9807 | 7335.9506 | 12.5558 | 13.3363 | 11310.0375 | 10.5484 | 11.0885 | 12168.4307 | 8.5196 | 8.8629 | 8987.0205 | 6.6342 | 6.8362 | 8207.0845 | 50459.072
2017-01-10 16:00 | 86.1111 | 11.5 | 138.6389 | 0 | 400 | 400 | 5.7232 | 7.0163 | 888.4796 | 5.2787 | 6.505 | 2584.9319 | 4.4091 | 5.5048 | 3739.1883 | 3.3053 | 4.2312 | 3627.1991 | 2.3374 | 3.1068 | 2370.1312 | 1.4651 | 2.0846 | 1758.9073 | 14968.8375
2017-01-10 17:00 | 2.7778 | 11.2 | 4.4722 | 0 | 400 | 400 | -1.3957 | -1.3453 | -216.6686 | -1.3957 | -1.3453 | -683.4575 | -1.4703 | -1.4366 | -1246.931 | -1.4703 | -1.4366 | -1613.5303 | -1.5451 | -1.5282 | -1566.7557 | -1.5451 | -1.5282 | -1854.9748 | -7182.318
2017-01-10 18:00 | 0 | 11.1 | 0 | 0 | 400 | 400 | -1.62 | -1.62 | -251.4997 | -1.62 | -1.62 | -793.3286 | -1.62 | -1.62 | -1373.9021 | -1.62 | -1.62 | -1777.831 | -1.62 | -1.62 | -1642.7348 | -1.62 | -1.62 | -1944.931 | -7784.2272
2017-01-10 19:00 | 0 | 9.8 | 0 | 0 | 400 | 400 | -1.62 | -1.62 | -251.4997 | -1.62 | -1.62 | -793.3286 | -1.62 | -1.62 | -1373.9021 | -1.62 | -1.62 | -1777.831 | -1.62 | -1.62 | -1642.7348 | -1.62 | -1.62 | -1944.931 | -7784.2272
2017-01-10 20:00 | 0 | 9 | 0 | 0 | 400 | 400 | -1.62 | -1.62 | -251.4997 | -1.62 | -1.62 | -793.3286 | -1.62 | -1.62 | -1373.9021 | -1.62 | -1.62 | -1777.831 | -1.62 | -1.62 | -1642.7348 | -1.62 | -1.62 | -1944.931 | -7784.2272
2017-01-10 21:00 | 0 | 8.5 | 0 | 0 | 400 | 400 | -1.62 | -1.62 | -251.4997 | -1.62 | -1.62 | -793.3286 | -1.62 | -1.62 | -1373.9021 | -1.62 | -1.62 | -1777.831 | -1.62 | -1.62 | -1642.7348 | -1.62 | -1.62 | -1944.931 | -7784.2272
2017-01-10 22:00 | 0 | 7.4 | 0 | 0 | 400 | 400 | -1.62 | -1.62 | -251.4997 | -1.62 | -1.62 | -793.3286 | -1.62 | -1.62 | -1373.9021 | -1.62 | -1.62 | -1777.831 | -1.62 | -1.62 | -1642.7348 | -1.62 | -1.62 | -1944.931 | -7784.2272
2017-01-10 23:00 | 0 | 5.5 | 0 | 0 | 400 | 400 | -1.62 | -1.62 | -251.4997 | -1.62 | -1.62 | -793.3286 | -1.62 | -1.62 | -1373.9021 | -1.62 | -1.62 | -1777.831 | -1.62 | -1.62 | -1642.7348 | -1.62 | -1.62 | -1944.931 | -7784.2272
2017-01-11 | 0 | 4.9 | 0 | 0 | 400 | 400 | -1.62 | -1.62 | -251.4997 | -1.62 | -1.62 | -793.3286 | -1.62 | -1.62 | -1373.9021 | -1.62 | -1.62 | -1777.831 | -1.62 | -1.62 | -1642.7348 | -1.62 | -1.62 | -1944.931 | -7784.2272
2017-01-11 01:00 | 0 | 5 | 0 | 0 | 400 | 400 | -1.62 | -1.62 | -251.4997 | -1.62 | -1.62 | -793.3286 | -1.62 | -1.62 | -1373.9021 | -1.62 | -1.62 | -1777.831 | -1.62 | -1.62 | -1642.7348 | -1.62 | -1.62 | -1944.931 | -7784.2272
2017-01-11 02:00 | 0 | 4.4 | 0 | 0 | 400 | 400 | -1.62 | -1.62 | -251.4997 | -1.62 | -1.62 | -793.3286 | -1.62 | -1.62 | -1373.9021 | -1.62 | -1.62 | -1777.831 | -1.62 | -1.62 | -1642.7348 | -1.62 | -1.62 | -1944.931 | -7784.2272
2017-01-11 03:00 | 0 | 3.6 | 0 | 0 | 400 | 400 | -1.62 | -1.62 | -251.4997 | -1.62 | -1.62 | -793.3286 | -1.62 | -1.62 | -1373.9021 | -1.62 | -1.62 | -1777.831 | -1.62 | -1.62 | -1642.7348 | -1.62 | -1.62 | -1944.931 | -7784.2272
2017-01-11 04:00 | 0 | 3.4 | 0 | 0 | 400 | 400 | -1.62 | -1.62 | -251.4997 | -1.62 | -1.62 | -793.3286 | -1.62 | -1.62 | -1373.9021 | -1.62 | -1.62 | -1777.831 | -1.62 | -1.62 | -1642.7348 | -1.62 | -1.62 | -1944.931 | -7784.2272
2017-01-11 05:00 | 0 | 4 | 0 | 0 | 400 | 400 | -1.62 | -1.62 | -251.4997 | -1.62 | -1.62 | -793.3286 | -1.62 | -1.62 | -1373.9021 | -1.62 | -1.62 | -1777.831 | -1.62 | -1.62 | -1642.7348 | -1.62 | -1.62 | -1944.931 | -7784.2272
2017-01-11 06:00 | 0 | 3.9 | 0 | 0 | 400 | 400 | -1.62 | -1.62 | -251.4997 | -1.62 | -1.62 | -793.3286 | -1.62 | -1.62 | -1373.9021 | -1.62 | -1.62 | -1777.831 | -1.62 | -1.62 | -1642.7348 | -1.62 | -1.62 | -1944.931 | -7784.2272
2017-01-11 07:00 | 22.2222 | 3.7 | 35.7778 | 0 | 400 | 400 | 0.4929 | 0.93335 | 76.5184 | 0.28034 | 0.6798 | 137.2812 | 0.066339 | 0.42382 | 56.2593 | -0.29348 | -0.0082496 | -322.0675 | -0.58412 | -0.3588 | -592.302 | -0.80369 | -0.62456 | -964.86 | -1609.1706
2017-01-11 08:00 | 150 | 3.7 | 241.5 | 0 | 1282.2699 | 1000 | 11.549 | 12.2033 | 1894.4602 | 10.891 | 11.4689 | 5616.2398 | 9.5709 | 10.0103 | 8489.3131 | 7.7555 | 8.0368 | 8819.4805 | 6.1115 | 6.2811 | 6369.0391 | 4.5932 | 4.6853 | 5624.8527 | 36813.3855
2017-01-11 09:00 | 311.1111 | 4.3 | 500.8889 | 0 | 1282.2699 | 1000 | 18.1915 | 19.8573 | 3082.6865 | 17.5454 | 19.0978 | 9352.091 | 16.1819 | 17.503 | 14843.6319 | 14.1084 | 15.105 | 16576.0992 | 11.8649 | 12.5576 | 12733.4416 | 9.6241 | 10.0687 | 12087.8588 | 68675.8091
2017-01-11 10:00 | 452.7778 | 6.9 | 728.9722 | 0 | 1282.2699 | 1000 | 21.1756 | 23.3759 | 3628.9237 | 20.6253 | 22.7273 | 11129.444 | 19.4329 | 21.3203 | 18080.9272 | 17.5454 | 19.0978 | 20957.8186 | 15.3183 | 16.4996 | 16730.6604 | 12.9665 | 13.8017 | 16569.4985 | 87097.2724
2017-01-11 11:00 | 533.3333 | 7.6 | 858.6667 | 0 | 1282.2699 | 1000 | 22.2797 | 24.6739 | 3830.4225 | 21.7913 | 24.1005 | 11801.8617 | 20.7062 | 22.8227 | 19355.0476 | 18.9487 | 20.7493 | 22770.0946 | 16.8311 | 18.2609 | 18516.5926 | 14.4956 | 15.5498 | 18668.1242 | 94942.1432
2017-01-11 12:00 | 558.3333 | 8.1 | 898.9167 | 0 | 1282.2699 | 1000 | 22.5706 | 25.0146 | 3883.3182 | 22.1013 | 24.4646 | 11980.1687 | 21.041 | 23.2174 | 19689.8191 | 19.3288 | 21.1976 | 23262.0492 | 17.2341 | 18.7328 | 18995.0768 | 14.9001 | 16.016 | 19227.8435 | 97038.2756
2017-01-11 13:00 | 513.8889 | 8.9 | 827.3611 | 0 | 1282.2699 | 1000 | 22.0432 | 24.3964 | 3787.3427 | 21.5447 | 23.8105 | 11659.8683 | 20.4312 | 22.4983 | 19079.9485 | 18.6414 | 20.387 | 22372.5656 | 16.4864 | 17.8581 | 18108.1753 | 14.1443 | 15.1461 | 18183.4991 | 93191.3996
2017-01-11 14:00 | 416.6667 | 9.4 | 670.8333 | 0 | 1282.2699 | 1000 | 20.5569 | 22.6466 | 3515.705 | 20.0026 | 21.9927 | 10769.6749 | 18.7392 | 20.5022 | 17387.1507 | 16.8052 | 18.2305 | 20006.0617 | 14.5643 | 15.6289 | 15847.7098 | 12.2156 | 12.9523 | 15549.7393 | 83076.0414
2017-01-11 15:00 | 263.8889 | 9.1 | 424.8611 | 0 | 1282.2699 | 1000 | 16.753 | 18.1695 | 2820.6722 | 16.0682 | 17.3705 | 8506.2368 | 14.6324 | 15.7074 | 13320.8241 | 12.5558 | 13.3363 | 14635.2025 | 10.3988 | 10.9227 | 11075.6721 | 8.2885 | 8.6123 | 10339.4165 | 60698.0243
2017-01-11 16:00 | 94.4444 | 8.6 | 152.0556 | 0 | 400 | 400 | 6.3122 | 7.6952 | 979.9157 | 5.8322 | 7.1418 | 2855.9948 | 4.9364 | 6.1115 | 4186.4063 | 3.7422 | 4.7362 | 4106.6576 | 2.6647 | 3.4881 | 2702.0467 | 1.7367 | 2.4038 | 2084.9811 | 16916.0023
2017-01-11 17:00 | 2.7778 | 8.2 | 4.4722 | 0 | 400 | 400 | -1.3957 | -1.3453 | -216.6686 | -1.3957 | -1.3453 | -683.4575 | -1.4703 | -1.4366 | -1246.931 | -1.4703 | -1.4366 | -1613.5303 | -1.5451 | -1.5282 | -1566.7557 | -1.5451 | -1.5282 | -1854.9748 | -7182.318
2017-01-11 18:00 | 0 | 8 | 0 | 0 | 400 | 400 | -1.62 | -1.62 | -251.4997 | -1.62 | -1.62 | -793.3286 | -1.62 | -1.62 | -1373.9021 | -1.62 | -1.62 | -1777.831 | -1.62 | -1.62 | -1642.7348 | -1.62 | -1.62 | -1944.931 | -7784.2272
2017-01-11 19:00 | 0 | 7.1 | 0 | 0 | 400 | 400 | -1.62 | -1.62 | -251.4997 | -1.62 | -1.62 | -793.3286 | -1.62 | -1.62 | -1373.9021 | -1.62 | -1.62 | -1777.831 | -1.62 | -1.62 | -1642.7348 | -1.62 | -1.62 | -1944.931 | -7784.2272
2017-01-11 20:00 | 0 | 6.1 | 0 | 0 | 400 | 400 | -1.62 | -1.62 | -251.4997 | -1.62 | -1.62 | -793.3286 | -1.62 | -1.62 | -1373.9021 | -1.62 | -1.62 | -1777.831 | -1.62 | -1.62 | -1642.7348 | -1.62 | -1.62 | -1944.931 | -7784.2272
2017-01-11 21:00 | 0 | 5.2 | 0 | 0 | 400 | 400 | -1.62 | -1.62 | -251.4997 | -1.62 | -1.62 | -793.3286 | -1.62 | -1.62 | -1373.9021 | -1.62 | -1.62 | -1777.831 | -1.62 | -1.62 | -1642.7348 | -1.62 | -1.62 | -1944.931 | -7784.2272
2017-01-11 22:00 | 0 | 4.8 | 0 | 0 | 400 | 400 | -1.62 | -1.62 | -251.4997 | -1.62 | -1.62 | -793.3286 | -1.62 | -1.62 | -1373.9021 | -1.62 | -1.62 | -1777.831 | -1.62 | -1.62 | -1642.7348 | -1.62 | -1.62 | -1944.931 | -7784.2272
2017-01-11 23:00 | 0 | 5.2 | 0 | 0 | 400 | 400 | -1.62 | -1.62 | -251.4997 | -1.62 | -1.62 | -793.3286 | -1.62 | -1.62 | -1373.9021 | -1.62 | -1.62 | -1777.831 | -1.62 | -1.62 | -1642.7348 | -1.62 | -1.62 | -1944.931 | -7784.2272
2017-01-12 | 0 | 5.6 | 0 | 0 | 400 | 400 | -1.62 | -1.62 | -251.4997 | -1.62 | -1.62 | -793.3286 | -1.62 | -1.62 | -1373.9021 | -1.62 | -1.62 | -1777.831 | -1.62 | -1.62 | -1642.7348 | -1.62 | -1.62 | -1944.931 | -7784.2272
2017-01-12 01:00 | 0 | 5.3 | 0 | 0 | 400 | 400 | -1.62 | -1.62 | -251.4997 | -1.62 | -1.62 | -793.3286 | -1.62 | -1.62 | -1373.9021 | -1.62 | -1.62 | -1777.831 | -1.62 | -1.62 | -1642.7348 | -1.62 | -1.62 | -1944.931 | -7784.2272
2017-01-12 02:00 | 0 | 3.2 | 0 | 0 | 400 | 400 | -1.62 | -1.62 | -251.4997 | -1.62 | -1.62 | -793.3286 | -1.62 | -1.62 | -1373.9021 | -1.62 | -1.62 | -1777.831 | -1.62 | -1.62 | -1642.7348 | -1.62 | -1.62 | -1944.931 | -7784.2272
2017-01-12 03:00 | 0 | 2.9 | 0 | 0 | 400 | 400 | -1.62 | -1.62 | -251.4997 | -1.62 | -1.62 | -793.3286 | -1.62 | -1.62 | -1373.9021 | -1.62 | -1.62 | -1777.831 | -1.62 | -1.62 | -1642.7348 | -1.62 | -1.62 | -1944.931 | -7784.2272
2017-01-12 04:00 | 0 | 2.7 | 0 | 0 | 400 | 400 | -1.62 | -1.62 | -251.4997 | -1.62 | -1.62 | -793.3286 | -1.62 | -1.62 | -1373.9021 | -1.62 | -1.62 | -1777.831 | -1.62 | -1.62 | -1642.7348 | -1.62 | -1.62 | -1944.931 | -7784.2272
2017-01-12 05:00 | 0 | 2.7 | 0 | 0 | 400 | 400 | -1.62 | -1.62 | -251.4997 | -1.62 | -1.62 | -793.3286 | -1.62 | -1.62 | -1373.9021 | -1.62 | -1.62 | -1777.831 | -1.62 | -1.62 | -1642.7348 | -1.62 | -1.62 | -1944.931 | -7784.2272
2017-01-12 06:00 | 0 | 5.6 | 0 | 0 | 400 | 400 | -1.62 | -1.62 | -251.4997 | -1.62 | -1.62 | -793.3286 | -1.62 | -1.62 | -1373.9021 | -1.62 | -1.62 | -1777.831 | -1.62 | -1.62 | -1642.7348 | -1.62 | -1.62 | -1944.931 | -7784.2272
2017-01-12 07:00 | 27.7778 | 2.9 | 44.7222 | 0 | 400 | 400 | 0.98313 | 1.5155 | 152.6223 | 0.77402 | 1.2676 | 379.0342 | 0.42221 | 0.84911 | 358.0579 | 0.066339 | 0.42382 | 72.7996 | -0.29348 | -0.0082496 | -297.5938 | -0.58412 | -0.3588 | -701.2614 | -36.3412
2017-01-12 08:00 | 180.5556 | 5.5 | 290.6944 | 0 | 1282.2699 | 1000 | 13.2447 | 14.1181 | 2191.716 | 12.5558 | 13.3363 | 6530.7248 | 11.1773 | 11.7879 | 9996.8464 | 9.2471 | 9.6555 | 10595.9089 | 7.3901 | 7.6439 | 7750.978 | 5.6414 | 5.7844 | 6944.3966 | 44010.5707
2017-01-12 09:00 | 355.5556 | 6.6 | 572.4444 | 0 | 1282.2699 | 1000 | 19.3288 | 21.1976 | 3290.7506 | 18.7002 | 20.4564 | 10017.3583 | 17.3795 | 18.9032 | 16031.1135 | 15.3496 | 16.5359 | 18146.4043 | 13.0867 | 13.9382 | 14133.4141 | 10.7941 | 11.3611 | 13639.4351 | 75258.4759
2017-01-12 10:00 | 494.4444 | 7.2 | 796.0556 | 0 | 1282.2699 | 1000 | 21.7809 | 24.0882 | 3739.5057 | 21.2709 | 23.4882 | 11502.0163 | 20.1246 | 22.1365 | 18773.1575 | 18.2967 | 19.9811 | 21927.0625 | 16.1537 | 17.4701 | 17714.6859 | 13.7794 | 14.7282 | 17681.7148 | 91338.1428
2017-01-12 11:00 | 575 | 7.2 | 925.75 | 0 | 1282.2699 | 1000 | 22.7522 | 25.227 | 3916.293 | 22.2889 | 24.6846 | 12087.9129 | 21.2472 | 23.4603 | 19895.8159 | 19.5518 | 21.4606 | 23550.7359 | 17.4984 | 19.0427 | 19309.3463 | 15.1917 | 16.3531 | 19632.5653 | 98392.6692
2017-01-12 12:00 | 588.8889 | 7.9 | 948.1111 | 0 | 1282.2699 | 1000 | 22.894 | 25.3927 | 3942.0183 | 22.4413 | 24.8632 | 12175.3446 | 21.4214 | 23.6654 | 20069.7099 | 19.7497 | 21.6942 | 23807.0947 | 17.7072 | 19.2879 | 19557.9879 | 15.4119 | 16.6082 | 19938.7159 | 99490.8713
2017-01-12 13:00 | 544.4444 | 8.7 | 876.5556 | 0 | 1282.2699 | 1000 | 22.4148 | 24.8322 | 3855.0003 | 21.9344 | 24.2686 | 11884.1646 | 20.8638 | 23.0085 | 19512.6381 | 19.1147 | 20.945 | 22984.9372 | 17.0102 | 18.4705 | 18729.1277 | 14.6663 | 15.7464 | 18904.1842 | 95870.0522
2017-01-12 14:00 | 427.7778 | 8.9 | 688.7222 | 0 | 1282.2699 | 1000 | 20.7593 | 22.8853 | 3552.7654 | 20.1993 | 22.2247 | 10883.3208 | 18.9674 | 20.7713 | 17615.3392 | 17.0355 | 18.5 | 20301.7988 | 14.8006 | 15.9013 | 16123.9487 | 12.4295 | 13.1936 | 15839.3733 | 84316.5462
2017-01-12 15:00 | 263.8889 | 8.2 | 424.8611 | 0 | 1282.2699 | 1000 | 16.753 | 18.1695 | 2820.6722 | 16.0682 | 17.3705 | 8506.2368 | 14.6324 | 15.7074 | 13320.8241 | 12.5558 | 13.3363 | 14635.2025 | 10.3988 | 10.9227 | 11075.6721 | 8.2885 | 8.6123 | 10339.4165 | 60698.0243
2017-01-12 16:00 | 94.4444 | 8.6 | 152.0556 | 0 | 400 | 400 | 6.3122 | 7.6952 | 979.9157 | 5.8322 | 7.1418 | 2855.9948 | 4.9364 | 6.1115 | 4186.4063 | 3.7422 | 4.7362 | 4106.6576 | 2.6647 | 3.4881 | 2702.0467 | 1.7367 | 2.4038 | 2084.9811 | 16916.0023
2017-01-12 17:00 | 2.7778 | 8.1 | 4.4722 | 0 | 400 | 400 | -1.3957 | -1.3453 | -216.6686 | -1.3957 | -1.3453 | -683.4575 | -1.4703 | -1.4366 | -1246.931 | -1.4703 | -1.4366 | -1613.5303 | -1.5451 | -1.5282 | -1566.7557 | -1.5451 | -1.5282 | -1854.9748 | -7182.318
2017-01-12 18:00 | 0 | 7.5 | 0 | 0 | 400 | 400 | -1.62 | -1.62 | -251.4997 | -1.62 | -1.62 | -793.3286 | -1.62 | -1.62 | -1373.9021 | -1.62 | -1.62 | -1777.831 | -1.62 | -1.62 | -1642.7348 | -1.62 | -1.62 | -1944.931 | -7784.2272
2017-01-12 19:00 | 0 | 8.3 | 0 | 0 | 400 | 400 | -1.62 | -1.62 | -251.4997 | -1.62 | -1.62 | -793.3286 | -1.62 | -1.62 | -1373.9021 | -1.62 | -1.62 | -1777.831 | -1.62 | -1.62 | -1642.7348 | -1.62 | -1.62 | -1944.931 | -7784.2272
2017-01-12 20:00 | 0 | 8.8 | 0 | 0 | 400 | 400 | -1.62 | -1.62 | -251.4997 | -1.62 | -1.62 | -793.3286 | -1.62 | -1.62 | -1373.9021 | -1.62 | -1.62 | -1777.831 | -1.62 | -1.62 | -1642.7348 | -1.62 | -1.62 | -1944.931 | -7784.2272
2017-01-12 21:00 | 0 | 7.8 | 0 | 0 | 400 | 400 | -1.62 | -1.62 | -251.4997 | -1.62 | -1.62 | -793.3286 | -1.62 | -1.62 | -1373.9021 | -1.62 | -1.62 | -1777.831 | -1.62 | -1.62 | -1642.7348 | -1.62 | -1.62 | -1944.931 | -7784.2272
2017-01-12 22:00 | 0 | 8.9 | 0 | 0 | 400 | 400 | -1.62 | -1.62 | -251.4997 | -1.62 | -1.62 | -793.3286 | -1.62 | -1.62 | -1373.9021 | -1.62 | -1.62 | -1777.831 | -1.62 | -1.62 | -1642.7348 | -1.62 | -1.62 | -1944.931 | -7784.2272
2017-01-12 23:00 | 0 | 9.3 | 0 | 0 | 400 | 400 | -1.62 | -1.62 | -251.4997 | -1.62 | -1.62 | -793.3286 | -1.62 | -1.62 | -1373.9021 | -1.62 | -1.62 | -1777.831 | -1.62 | -1.62 | -1642.7348 | -1.62 | -1.62 | -1944.931 | -7784.2272
2017-01-13 | 0 | 9.3 | 0 | 0 | 400 | 400 | -1.62 | -1.62 | -251.4997 | -1.62 | -1.62 | -793.3286 | -1.62 | -1.62 | -1373.9021 | -1.62 | -1.62 | -1777.831 | -1.62 | -1.62 | -1642.7348 | -1.62 | -1.62 | -1944.931 | -7784.2272
2017-01-13 01:00 | 0 | 9 | 0 | 0 | 400 | 400 | -1.62 | -1.62 | -251.4997 | -1.62 | -1.62 | -793.3286 | -1.62 | -1.62 | -1373.9021 | -1.62 | -1.62 | -1777.831 | -1.62 | -1.62 | -1642.7348 | -1.62 | -1.62 | -1944.931 | -7784.2272
2017-01-13 02:00 | 0 | 9.2 | 0 | 0 | 400 | 400 | -1.62 | -1.62 | -251.4997 | -1.62 | -1.62 | -793.3286 | -1.62 | -1.62 | -1373.9021 | -1.62 | -1.62 | -1777.831 | -1.62 | -1.62 | -1642.7348 | -1.62 | -1.62 | -1944.931 | -7784.2272
2017-01-13 03:00 | 0 | 9.1 | 0 | 0 | 400 | 400 | -1.62 | -1.62 | -251.4997 | -1.62 | -1.62 | -793.3286 | -1.62 | -1.62 | -1373.9021 | -1.62 | -1.62 | -1777.831 | -1.62 | -1.62 | -1642.7348 | -1.62 | -1.62 | -1944.931 | -7784.2272
2017-01-13 04:00 | 0 | 8.7 | 0 | 0 | 400 | 400 | -1.62 | -1.62 | -251.4997 | -1.62 | -1.62 | -793.3286 | -1.62 | -1.62 | -1373.9021 | -1.62 | -1.62 | -1777.831 | -1.62 | -1.62 | -1642.7348 | -1.62 | -1.62 | -1944.931 | -7784.2272
2017-01-13 05:00 | 0 | 8.3 | 0 | 0 | 400 | 400 | -1.62 | -1.62 | -251.4997 | -1.62 | -1.62 | -793.3286 | -1.62 | -1.62 | -1373.9021 | -1.62 | -1.62 | -1777.831 | -1.62 | -1.62 | -1642.7348 | -1.62 | -1.62 | -1944.931 | -7784.2272
2017-01-13 06:00 | 0 | 8 | 0 | 0 | 400 | 400 | -1.62 | -1.62 | -251.4997 | -1.62 | -1.62 | -793.3286 | -1.62 | -1.62 | -1373.9021 | -1.62 | -1.62 | -1777.831 | -1.62 | -1.62 | -1642.7348 | -1.62 | -1.62 | -1944.931 | -7784.2272
2017-01-13 07:00 | 5.5556 | 7.6 | 8.9444 | 0 | 400 | 400 | -1.0985 | -0.98274 | -170.5368 | -1.1726 | -1.073 | -574.2135 | -1.2468 | -1.1635 | -1057.3761 | -1.3212 | -1.2542 | -1449.8508 | -1.3957 | -1.3453 | -1415.2263 | -1.4703 | -1.4366 | -1765.1876 | -6432.3912
2017-01-13 08:00 | 50 | 7.3 | 80.5 | 0 | 400 | 400 | 2.9232 | 3.7884 | 453.809 | 2.5996 | 3.4123 | 1273.0271 | 2.0722 | 2.797 | 1757.3778 | 1.3283 | 1.9233 | 1457.6122 | 0.70399 | 1.1845 | 713.8464 | 0.20917 | 0.59474 | 251.112 | 5906.7845
2017-01-13 09:00 | 108.3333 | 7.2 | 174.4167 | 0 | 400 | 400 | 7.2199 | 8.7473 | 1120.8365 | 6.7242 | 8.1716 | 3292.8198 | 5.7232 | 7.0163 | 4853.6198 | 4.4685 | 5.5732 | 4903.716 | 3.2421 | 4.1581 | 3287.4911 | 2.2052 | 2.9524 | 2647.401 | 20105.8842
2017-01-13 10:00 | 127.7778 | 7 | 205.7222 | 0 | 1282.2699 | 1000 | 10.1455 | 10.6427 | 1652.2002 | 9.5174 | 9.9516 | 4873.2459 | 8.2885 | 8.6123 | 7303.7788 | 6.6342 | 6.8362 | 7501.9675 | 5.0893 | 5.2041 | 5277.0039 | 3.7137 | 3.7716 | 4527.8944 | 31136.0907
2017-01-13 11:00 | 138.8889 | 7.3 | 223.6111 | 0 | 1282.2699 | 1000 | 10.8426 | 11.4151 | 1772.0995 | 10.1966 | 10.6991 | 5239.2904 | 8.9158 | 9.2938 | 7881.7384 | 7.2042 | 7.4448 | 8169.8458 | 5.5732 | 5.7126 | 5792.6013 | 4.1581 | 4.2323 | 5080.9805 | 33936.556
2017-01-13 12:00 | 113.8889 | 6.8 | 183.3611 | 0 | 400 | 400 | 7.5541 | 9.1375 | 1172.7158 | 7.0735 | 8.5769 | 3463.8435 | 6.0477 | 7.3901 | 5128.7946 | 4.7041 | 5.8443 | 5162.2754 | 3.4937 | 4.4492 | 3542.6292 | 2.4032 | 3.1835 | 2885.1775 | 21355.4361
2017-01-13 13:00 | 102.7778 | 8 | 165.4722 | 0 | 400 | 400 | 6.8752 | 8.3466 | 1067.321 | 6.3644 | 7.7555 | 3116.6294 | 5.4469 | 6.6985 | 4619.3489 | 4.1694 | 5.2288 | 4575.4763 | 3.0514 | 3.9371 | 3094.0804 | 2.0722 | 2.797 | 2487.7891 | 18960.6451
2017-01-13 14:00 | 72.2222 | 7.9 | 116.2778 | 0 | 400 | 400 | 4.7041 | 5.8443 | 730.2779 | 4.2897 | 5.3673 | 2100.6199 | 3.5561 | 4.5213 | 3015.8127 | 2.5996 | 3.4123 | 2852.8241 | 1.7367 | 2.4038 | 1761.0245 | 0.98313 | 1.5155 | 1180.2789 | 11640.8381
2017-01-13 15:00 | 38.8889 | 7.1 | 62.6111 | 0 | 400 | 400 | 1.9386 | 2.6405 | 300.9453 | 1.7367 | 2.4038 | 850.4544 | 1.2596 | 1.8423 | 1068.1902 | 0.70399 | 1.1845 | 772.5521 | 0.20917 | 0.59474 | 212.0951 | -0.22121 | 0.078707 | -265.5687 | 2938.6684
2017-01-13 16:00 | 25 | 7 | 40.25 | 0 | 400 | 400 | 0.70399 | 1.1845 | 109.2886 | 0.56343 | 1.0173 | 275.906 | 0.28034 | 0.6798 | 237.7463 | -0.14909 | 0.16539 | -163.6069 | -0.4385 | -0.18298 | -444.6384 | -0.73035 | -0.5357 | -876.8141 | -862.1186
2017-01-13 17:00 | 0 | 7.2 | 0 | 0 | 400 | 400 | -1.62 | -1.62 | -251.4997 | -1.62 | -1.62 | -793.3286 | -1.62 | -1.62 | -1373.9021 | -1.62 | -1.62 | -1777.831 | -1.62 | -1.62 | -1642.7348 | -1.62 | -1.62 | -1944.931 | -7784.2272
2017-01-13 18:00 | 0 | 7 | 0 | 0 | 400 | 400 | -1.62 | -1.62 | -251.4997 | -1.62 | -1.62 | -793.3286 | -1.62 | -1.62 | -1373.9021 | -1.62 | -1.62 | -1777.831 | -1.62 | -1.62 | -1642.7348 | -1.62 | -1.62 | -1944.931 | -7784.2272
2017-01-13 19:00 | 0 | 6.9 | 0 | 0 | 400 | 400 | -1.62 | -1.62 | -251.4997 | -1.62 | -1.62 | -793.3286 | -1.62 | -1.62 | -1373.9021 | -1.62 | -1.62 | -1777.831 | -1.62 | -1.62 | -1642.7348 | -1.62 | -1.62 | -1944.931 | -7784.2272
2017-01-13 20:00 | 0 | 6.6 | 0 | 0 | 400 | 400 | -1.62 | -1.62 | -251.4997 | -1.62 | -1.62 | -793.3286 | -1.62 | -1.62 | -1373.9021 | -1.62 | -1.62 | -1777.831 | -1.62 | -1.62 | -1642.7348 | -1.62 | -1.62 | -1944.931 | -7784.2272
2017-01-13 21:00 | 0 | 6.3 | 0 | 0 | 400 | 400 | -1.62 | -1.62 | -251.4997 | -1.62 | -1.62 | -793.3286 | -1.62 | -1.62 | -1373.9021 | -1.62 | -1.62 | -1777.831 | -1.62 | -1.62 | -1642.7348 | -1.62 | -1.62 | -1944.931 | -7784.2272
2017-01-13 22:00 | 0 | 7.2 | 0 | 0 | 400 | 400 | -1.62 | -1.62 | -251.4997 | -1.62 | -1.62 | -793.3286 | -1.62 | -1.62 | -1373.9021 | -1.62 | -1.62 | -1777.831 | -1.62 | -1.62 | -1642.7348 | -1.62 | -1.62 | -1944.931 | -7784.2272
2017-01-13 23:00 | 0 | 7 | 0 | 0 | 400 | 400 | -1.62 | -1.62 | -251.4997 | -1.62 | -1.62 | -793.3286 | -1.62 | -1.62 | -1373.9021 | -1.62 | -1.62 | -1777.831 | -1.62 | -1.62 | -1642.7348 | -1.62 | -1.62 | -1944.931 | -7784.2272
2017-01-14 | 0 | 6.7 | 0 | 0 | 400 | 400 | -1.62 | -1.62 | -251.4997 | -1.62 | -1.62 | -793.3286 | -1.62 | -1.62 | -1373.9021 | -1.62 | -1.62 | -1777.831 | -1.62 | -1.62 | -1642.7348 | -1.62 | -1.62 | -1944.931 | -7784.2272
2017-01-14 01:00 | 0 | 5.2 | 0 | 0 | 400 | 400 | -1.62 | -1.62 | -251.4997 | -1.62 | -1.62 | -793.3286 | -1.62 | -1.62 | -1373.9021 | -1.62 | -1.62 | -1777.831 | -1.62 | -1.62 | -1642.7348 | -1.62 | -1.62 | -1944.931 | -7784.2272
2017-01-14 02:00 | 0 | 4.7 | 0 | 0 | 400 | 400 | -1.62 | -1.62 | -251.4997 | -1.62 | -1.62 | -793.3286 | -1.62 | -1.62 | -1373.9021 | -1.62 | -1.62 | -1777.831 | -1.62 | -1.62 | -1642.7348 | -1.62 | -1.62 | -1944.931 | -7784.2272
2017-01-14 03:00 | 0 | 4.6 | 0 | 0 | 400 | 400 | -1.62 | -1.62 | -251.4997 | -1.62 | -1.62 | -793.3286 | -1.62 | -1.62 | -1373.9021 | -1.62 | -1.62 | -1777.831 | -1.62 | -1.62 | -1642.7348 | -1.62 | -1.62 | -1944.931 | -7784.2272
2017-01-14 04:00 | 0 | 4.4 | 0 | 0 | 400 | 400 | -1.62 | -1.62 | -251.4997 | -1.62 | -1.62 | -793.3286 | -1.62 | -1.62 | -1373.9021 | -1.62 | -1.62 | -1777.831 | -1.62 | -1.62 | -1642.7348 | -1.62 | -1.62 | -1944.931 | -7784.2272
2017-01-14 05:00 | 0 | 4.3 | 0 | 0 | 400 | 400 | -1.62 | -1.62 | -251.4997 | -1.62 | -1.62 | -793.3286 | -1.62 | -1.62 | -1373.9021 | -1.62 | -1.62 | -1777.831 | -1.62 | -1.62 | -1642.7348 | -1.62 | -1.62 | -1944.931 | -7784.2272
2017-01-14 06:00 | 0 | 4 | 0 | 0 | 400 | 400 | -1.62 | -1.62 | -251.4997 | -1.62 | -1.62 | -793.3286 | -1.62 | -1.62 | -1373.9021 | -1.62 | -1.62 | -1777.831 | -1.62 | -1.62 | -1642.7348 | -1.62 | -1.62 | -1944.931 | -7784.2272
2017-01-14 07:00 | 2.7778 | 3.8 | 4.4722 | 0 | 400 | 400 | -1.3957 | -1.3453 | -216.6686 | -1.3957 | -1.3453 | -683.4575 | -1.4703 | -1.4366 | -1246.931 | -1.4703 | -1.4366 | -1613.5303 | -1.5451 | -1.5282 | -1566.7557 | -1.5451 | -1.5282 | -1854.9748 | -7182.318
2017-01-14 08:00 | 19.4444 | 4 | 31.3056 | 0 | 400 | 400 | 0.20917 | 0.59474 | 32.4714 | 0.066339 | 0.42382 | 32.4857 | -0.14909 | 0.16539 | -126.4349 | -0.4385 | -0.18298 | -481.2049 | -0.73035 | -0.5357 | -740.578 | -0.95081 | -0.80311 | -1141.4861 | -2424.7468
2017-01-14 09:00 | 69.4444 | 4.2 | 111.8056 | 0 | 400 | 400 | 4.4685 | 5.5732 | 693.701 | 4.109 | 5.1592 | 2012.1413 | 3.3683 | 4.3041 | 2856.5167 | 2.4032 | 3.1835 | 2637.2955 | 1.6013 | 2.2447 | 1623.6753 | 0.91359 | 1.4332 | 1096.8014 | 10920.1312
2017-01-14 10:00 | 113.8889 | 5.3 | 183.3611 | 0 | 400 | 400 | 7.5541 | 9.1375 | 1172.7158 | 7.0735 | 8.5769 | 3463.8435 | 6.0477 | 7.3901 | 5128.7946 | 4.7041 | 5.8443 | 5162.2754 | 3.4937 | 4.4492 | 3542.6292 | 2.4032 | 3.1835 | 2885.1775 | 21355.4361
2017-01-14 11:00 | 97.2222 | 5.1 | 156.5278 | 0 | 400 | 400 | 6.5199 | 7.9352 | 1012.1671 | 6.0477 | 7.3901 | 2961.5062 | 5.1085 | 6.3093 | 4332.3188 | 3.8653 | 4.8782 | 4241.701 | 2.7944 | 3.6388 | 2833.4905 | 1.8715 | 2.5619 | 2246.7476 | 17627.9313
2017-01-14 12:00 | 58.3333 | 5.4 | 93.9167 | 0 | 400 | 400 | 3.6183 | 4.5932 | 561.7189 | 3.2421 | 4.1581 | 1587.6334 | 2.5996 | 3.4123 | 2204.6533 | 1.8042 | 2.483 | 1979.8802 | 1.1217 | 1.6794 | 1137.3925 | 0.4929 | 0.93335 | 591.7425 | 8063.0209
2017-01-14 13:00 | 63.8889 | 5.3 | 102.8611 | 0 | 400 | 400 | 4.0483 | 5.0893 | 628.4732 | 3.6804 | 4.6648 | 1802.2542 | 2.9874 | 3.8629 | 2533.4911 | 2.1388 | 2.8748 | 2347.0979 | 1.3283 | 1.9233 | 1346.8493 | 0.70399 | 1.1845 | 845.165 | 9503.3308
2017-01-14 14:00 | 63.8889 | 5.8 | 102.8611 | 0 | 400 | 400 | 4.0483 | 5.0893 | 628.4732 | 3.6804 | 4.6648 | 1802.2542 | 2.9874 | 3.8629 | 2533.4911 | 2.1388 | 2.8748 | 2347.0979 | 1.3283 | 1.9233 | 1346.8493 | 0.70399 | 1.1845 | 845.165 | 9503.3308
2017-01-14 15:00 | 113.8889 | 4.9 | 183.3611 | 0 | 400 | 400 | 7.5541 | 9.1375 | 1172.7158 | 7.0735 | 8.5769 | 3463.8435 | 6.0477 | 7.3901 | 5128.7946 | 4.7041 | 5.8443 | 5162.2754 | 3.4937 | 4.4492 | 3542.6292 | 2.4032 | 3.1835 | 2885.1775 | 21355.4361
2017-01-14 16:00 | 16.6667 | 4 | 26.8333 | 0 | 400 | 400 | -0.077122 | 0.2518 | -11.9725 | -0.14909 | 0.16539 | -73.007 | -0.36591 | -0.095478 | -310.3181 | -0.65716 | -0.44711 | -721.1646 | -0.87718 | -0.7137 | -889.46 | -1.0246 | -0.89279 | -1230.0644 | -3235.9866
2017-01-14 17:00 | 0 | 3.6 | 0 | 0 | 400 | 400 | -1.62 | -1.62 | -251.4997 | -1.62 | -1.62 | -793.3286 | -1.62 | -1.62 | -1373.9021 | -1.62 | -1.62 | -1777.831 | -1.62 | -1.62 | -1642.7348 | -1.62 | -1.62 | -1944.931 | -7784.2272
2017-01-14 18:00 | 0 | 2.8 | 0 | 0 | 400 | 400 | -1.62 | -1.62 | -251.4997 | -1.62 | -1.62 | -793.3286 | -1.62 | -1.62 | -1373.9021 | -1.62 | -1.62 | -1777.831 | -1.62 | -1.62 | -1642.7348 | -1.62 | -1.62 | -1944.931 | -7784.2272
2017-01-14 19:00 | 0 | 2.6 | 0 | 0 | 400 | 400 | -1.62 | -1.62 | -251.4997 | -1.62 | -1.62 | -793.3286 | -1.62 | -1.62 | -1373.9021 | -1.62 | -1.62 | -1777.831 | -1.62 | -1.62 | -1642.7348 | -1.62 | -1.62 | -1944.931 | -7784.2272
2017-01-14 20:00 | 0 | 2.1 | 0 | 0 | 400 | 400 | -1.62 | -1.62 | -251.4997 | -1.62 | -1.62 | -793.3286 | -1.62 | -1.62 | -1373.9021 | -1.62 | -1.62 | -1777.831 | -1.62 | -1.62 | -1642.7348 | -1.62 | -1.62 | -1944.931 | -7784.2272
2017-01-14 21:00 | 0 | 1.9 | 0 | 0 | 400 | 400 | -1.62 | -1.62 | -251.4997 | -1.62 | -1.62 | -793.3286 | -1.62 | -1.62 | -1373.9021 | -1.62 | -1.62 | -1777.831 | -1.62 | -1.62 | -1642.7348 | -1.62 | -1.62 | -1944.931 | -7784.2272
2017-01-14 22:00 | 0 | 1.7 | 0 | 0 | 400 | 400 | -1.62 | -1.62 | -251.4997 | -1.62 | -1.62 | -793.3286 | -1.62 | -1.62 | -1373.9021 | -1.62 | -1.62 | -1777.831 | -1.62 | -1.62 | -1642.7348 | -1.62 | -1.62 | -1944.931 | -7784.2272
2017-01-14 23:00 | 0 | 1.3 | 0 | 0 | 400 | 400 | -1.62 | -1.62 | -251.4997 | -1.62 | -1.62 | -793.3286 | -1.62 | -1.62 | -1373.9021 | -1.62 | -1.62 | -1777.831 | -1.62 | -1.62 | -1642.7348 | -1.62 | -1.62 | -1944.931 | -7784.2272
2017-01-15 | 0 | 1.4 | 0 | 0 | 400 | 400 | -1.62 | -1.62 | -251.4997 | -1.62 | -1.62 | -793.3286 | -1.62 | -1.62 | -1373.9021 | -1.62 | -1.62 | -1777.831 | -1.62 | -1.62 | -1642.7348 | -1.62 | -1.62 | -1944.931 | -7784.2272
2017-01-15 01:00 | 0 | 1.4 | 0 | 0 | 400 | 400 | -1.62 | -1.62 | -251.4997 | -1.62 | -1.62 | -793.3286 | -1.62 | -1.62 | -1373.9021 | -1.62 | -1.62 | -1777.831 | -1.62 | -1.62 | -1642.7348 | -1.62 | -1.62 | -1944.931 | -7784.2272
2017-01-15 02:00 | 0 | 1.2 | 0 | 0 | 400 | 400 | -1.62 | -1.62 | -251.4997 | -1.62 | -1.62 | -793.3286 | -1.62 | -1.62 | -1373.9021 | -1.62 | -1.62 | -1777.831 | -1.62 | -1.62 | -1642.7348 | -1.62 | -1.62 | -1944.931 | -7784.2272
2017-01-15 03:00 | 0 | 0.9 | 0 | 0 | 400 | 400 | -1.62 | -1.62 | -251.4997 | -1.62 | -1.62 | -793.3286 | -1.62 | -1.62 | -1373.9021 | -1.62 | -1.62 | -1777.831 | -1.62 | -1.62 | -1642.7348 | -1.62 | -1.62 | -1944.931 | -7784.2272
2017-01-15 04:00 | 0 | 0.9 | 0 | 0 | 400 | 400 | -1.62 | -1.62 | -251.4997 | -1.62 | -1.62 | -793.3286 | -1.62 | -1.62 | -1373.9021 | -1.62 | -1.62 | -1777.831 | -1.62 | -1.62 | -1642.7348 | -1.62 | -1.62 | -1944.931 | -7784.2272
2017-01-15 05:00 | 0 | 0.6 | 0 | 0 | 400 | 400 | -1.62 | -1.62 | -251.4997 | -1.62 | -1.62 | -793.3286 | -1.62 | -1.62 | -1373.9021 | -1.62 | -1.62 | -1777.831 | -1.62 | -1.62 | -1642.7348 | -1.62 | -1.62 | -1944.931 | -7784.2272
2017-01-15 06:00 | 0 | 0.5 | 0 | 0 | 400 | 400 | -1.62 | -1.62 | -251.4997 | -1.62 | -1.62 | -793.3286 | -1.62 | -1.62 | -1373.9021 | -1.62 | -1.62 | -1777.831 | -1.62 | -1.62 | -1642.7348 | -1.62 | -1.62 | -1944.931 | -7784.2272
2017-01-15 07:00 | 13.8889 | 0.4 | 22.3611 | 0 | 400 | 400 | -0.29348 | -0.0082496 | -45.5611 | -0.4385 | -0.18298 | -214.73 | -0.58412 | -0.3588 | -495.372 | -0.80369 | -0.62456 | -881.9634 | -0.95081 | -0.80311 | -964.1262 | -1.0985 | -0.98274 | -1318.8182 | -3920.571
2017-01-15 08:00 | 186.1111 | 0.3 | 299.6389 | 0 | 1282.2699 | 1000 | 13.5157 | 14.4268 | 2239.6476 | 12.8449 | 13.6638 | 6691.0783 | 11.411 | 12.0488 | 10218.1408 | 9.5174 | 9.9516 | 10920.8308 | 7.5738 | 7.8413 | 7951.0652 | 5.8443 | 5.9985 | 7201.46 | 45222.2227
2017-01-15 09:00 | 350 | 1.5 | 563.5 | 0 | 1282.2699 | 1000 | 19.187 | 21.0303 | 3264.7813 | 18.582 | 20.317 | 9949.1095 | 17.2341 | 18.7328 | 15886.5414 | 15.1917 | 16.3531 | 17945.8205 | 12.9261 | 13.7559 | 13948.5305 | 10.6473 | 11.1981 | 13443.7234 | 74438.5066
2017-01-15 10:00 | 336.1111 | 3.4 | 541.1389 | 0 | 1282.2699 | 1000 | 18.8544 | 20.6381 | 3203.8916 | 18.2338 | 19.907 | 9748.3604 | 16.8827 | 18.3213 | 15537.5802 | 14.8006 | 15.9013 | 17449.9588 | 12.5558 | 13.3363 | 13523.0838 | 10.2981 | 10.8113 | 12979.3616 | 72442.2364
2017-01-15 11:00 | 255.5556 | 3.8 | 411.4444 | 0 | 1282.2699 | 1000 | 16.4592 | 17.8264 | 2767.4025 | 15.7764 | 17.0312 | 8340.061 | 14.3566 | 15.39 | 13051.6821 | 12.2587 | 13.0009 | 14267.0875 | 10.1455 | 10.6427 | 10791.7701 | 8.0538 | 8.3585 | 10034.7285 | 59252.7317
2017-01-15 12:00 | 158.3333 | 4.2 | 254.9167 | 0 | 1282.2699 | 1000 | 12.0416 | 12.7563 | 1980.3141 | 11.3646 | 11.997 | 5874.8502 | 9.9912 | 10.4725 | 8881.3369 | 8.1716 | 8.4858 | 9312.2836 | 6.44 | 6.6296 | 6722.4106 | 4.8782 | 4.983 | 5982.3268 | 38753.5222
2017-01-15 13:00 | 422.2222 | 4 | 679.7778 | 0 | 1282.2699 | 1000 | 20.6659 | 22.7752 | 3535.6704 | 20.0944 | 22.1009 | 10822.6779 | 18.8544 | 20.6381 | 17502.3405 | 16.9084 | 18.3513 | 20138.6181 | 14.6663 | 15.7464 | 15966.9223 | 12.3017 | 13.0493 | 15666.19 | 83632.4192
2017-01-15 14:00 | 319.4444 | 4 | 514.3056 | 0 | 1282.2699 | 1000 | 18.4206 | 20.1269 | 3124.5399 | 17.7754 | 19.368 | 9484.4014 | 16.4046 | 17.7626 | 15063.774 | 14.3566 | 15.39 | 16888.8928 | 12.0854 | 12.8056 | 12984.8726 | 9.8351 | 10.3006 | 12366.2472 | 69912.7278
2017-01-15 15:00 | 133.3333 | 3.8 | 214.6667 | 0 | 1282.2699 | 1000 | 10.4988 | 11.0334 | 1712.8497 | 9.8351 | 10.3006 | 5044.1366 | 8.5769 | 8.9251 | 7569.0072 | 6.9532 | 7.1764 | 7875.2759 | 5.3673 | 5.496 | 5572.9163 | 3.9371 | 4.0029 | 4805.5904 | 32579.7761
2017-01-15 16:00 | 63.8889 | 4 | 102.8611 | 0 | 400 | 400 | 4.0483 | 5.0893 | 628.4732 | 3.6804 | 4.6648 | 1802.2542 | 2.9874 | 3.8629 | 2533.4911 | 2.1388 | 2.8748 | 2347.0979 | 1.3283 | 1.9233 | 1346.8493 | 0.70399 | 1.1845 | 845.165 | 9503.3308
2017-01-15 17:00 | 2.7778 | 3.9 | 4.4722 | 0 | 400 | 400 | -1.3957 | -1.3453 | -216.6686 | -1.3957 | -1.3453 | -683.4575 | -1.4703 | -1.4366 | -1246.931 | -1.4703 | -1.4366 | -1613.5303 | -1.5451 | -1.5282 | -1566.7557 | -1.5451 | -1.5282 | -1854.9748 | -7182.318
2017-01-15 18:00 | 0 | 3.9 | 0 | 0 | 400 | 400 | -1.62 | -1.62 | -251.4997 | -1.62 | -1.62 | -793.3286 | -1.62 | -1.62 | -1373.9021 | -1.62 | -1.62 | -1777.831 | -1.62 | -1.62 | -1642.7348 | -1.62 | -1.62 | -1944.931 | -7784.2272
2017-01-15 19:00 | 0 | 3.4 | 0 | 0 | 400 | 400 | -1.62 | -1.62 | -251.4997 | -1.62 | -1.62 | -793.3286 | -1.62 | -1.62 | -1373.9021 | -1.62 | -1.62 | -1777.831 | -1.62 | -1.62 | -1642.7348 | -1.62 | -1.62 | -1944.931 | -7784.2272
2017-01-15 20:00 | 0 | 3.9 | 0 | 0 | 400 | 400 | -1.62 | -1.62 | -251.4997 | -1.62 | -1.62 | -793.3286 | -1.62 | -1.62 | -1373.9021 | -1.62 | -1.62 | -1777.831 | -1.62 | -1.62 | -1642.7348 | -1.62 | -1.62 | -1944.931 | -7784.2272
2017-01-15 21:00 | 0 | 2.5 | 0 | 0 | 400 | 400 | -1.62 | -1.62 | -251.4997 | -1.62 | -1.62 | -793.3286 | -1.62 | -1.62 | -1373.9021 | -1.62 | -1.62 | -1777.831 | -1.62 | -1.62 | -1642.7348 | -1.62 | -1.62 | -1944.931 | -7784.2272
2017-01-15 22:00 | 0 | 2.3 | 0 | 0 | 400 | 400 | -1.62 | -1.62 | -251.4997 | -1.62 | -1.62 | -793.3286 | -1.62 | -1.62 | -1373.9021 | -1.62 | -1.62 | -1777.831 | -1.62 | -1.62 | -1642.7348 | -1.62 | -1.62 | -1944.931 | -7784.2272
2017-01-15 23:00 | 0 | 1.3 | 0 | 0 | 400 | 400 | -1.62 | -1.62 | -251.4997 | -1.62 | -1.62 | -793.3286 | -1.62 | -1.62 | -1373.9021 | -1.62 | -1.62 | -1777.831 | -1.62 | -1.62 | -1642.7348 | -1.62 | -1.62 | -1944.931 | -7784.2272
2017-01-16 | 0 | 1 | 0 | 0 | 400 | 400 | -1.62 | -1.62 | -251.4997 | -1.62 | -1.62 | -793.3286 | -1.62 | -1.62 | -1373.9021 | -1.62 | -1.62 | -1777.831 | -1.62 | -1.62 | -1642.7348 | -1.62 | -1.62 | -1944.931 | -7784.2272
2017-01-16 01:00 | 0 | 0.9 | 0 | 0 | 400 | 400 | -1.62 | -1.62 | -251.4997 | -1.62 | -1.62 | -793.3286 | -1.62 | -1.62 | -1373.9021 | -1.62 | -1.62 | -1777.831 | -1.62 | -1.62 | -1642.7348 | -1.62 | -1.62 | -1944.931 | -7784.2272
2017-01-16 02:00 | 0 | 0.5 | 0 | 0 | 400 | 400 | -1.62 | -1.62 | -251.4997 | -1.62 | -1.62 | -793.3286 | -1.62 | -1.62 | -1373.9021 | -1.62 | -1.62 | -1777.831 | -1.62 | -1.62 | -1642.7348 | -1.62 | -1.62 | -1944.931 | -7784.2272
2017-01-16 03:00 | 0 | 0.1 | 0 | 0 | 400 | 400 | -1.62 | -1.62 | -251.4997 | -1.62 | -1.62 | -793.3286 | -1.62 | -1.62 | -1373.9021 | -1.62 | -1.62 | -1777.831 | -1.62 | -1.62 | -1642.7348 | -1.62 | -1.62 | -1944.931 | -7784.2272
2017-01-16 04:00 | 0 | 0.1 | 0 | 0 | 400 | 400 | -1.62 | -1.62 | -251.4997 | -1.62 | -1.62 | -793.3286 | -1.62 | -1.62 | -1373.9021 | -1.62 | -1.62 | -1777.831 | -1.62 | -1.62 | -1642.7348 | -1.62 | -1.62 | -1944.931 | -7784.2272
2017-01-16 05:00 | 0 | 0.1 | 0 | 0 | 400 | 400 | -1.62 | -1.62 | -251.4997 | -1.62 | -1.62 | -793.3286 | -1.62 | -1.62 | -1373.9021 | -1.62 | -1.62 | -1777.831 | -1.62 | -1.62 | -1642.7348 | -1.62 | -1.62 | -1944.931 | -7784.2272
2017-01-16 06:00 | 0 | 0.7 | 0 | 0 | 400 | 400 | -1.62 | -1.62 | -251.4997 | -1.62 | -1.62 | -793.3286 | -1.62 | -1.62 | -1373.9021 | -1.62 | -1.62 | -1777.831 | -1.62 | -1.62 | -1642.7348 | -1.62 | -1.62 | -1944.931 | -7784.2272
2017-01-16 07:00 | 27.7778 | 0.9 | 44.7222 | 0 | 400 | 400 | 0.98313 | 1.5155 | 152.6223 | 0.77402 | 1.2676 | 379.0342 | 0.42221 | 0.84911 | 358.0579 | 0.066339 | 0.42382 | 72.7996 | -0.29348 | -0.0082496 | -297.5938 | -0.58412 | -0.3588 | -701.2614 | -36.3412
2017-01-16 08:00 | 175 | 1.1 | 281.75 | 0 | 1282.2699 | 1000 | 12.9261 | 13.7559 | 2135.4945 | 12.2587 | 13.0009 | 6366.4594 | 10.891 | 11.4689 | 9726.3143 | 8.9715 | 9.3546 | 10265.6697 | 7.1418 | 7.378 | 7481.2914 | 5.4362 | 5.5684 | 6685.0581 | 42660.2874
2017-01-16 09:00 | 261.1111 | 1.9 | 420.3889 | 0 | 1282.2699 | 1000 | 16.6475 | 18.0462 | 2801.5328 | 15.9818 | 17.2699 | 8456.985 | 14.53 | 15.5894 | 13220.7731 | 12.4717 | 13.2413 | 14530.9294 | 10.2981 | 10.8113 | 10962.6767 | 8.2302 | 8.5492 | 10263.6054 | 60236.5024
2017-01-16 10:00 | 255.5556 | 5.1 | 411.4444 | 0 | 1282.2699 | 1000 | 16.4592 | 17.8264 | 2767.4025 | 15.7764 | 17.0312 | 8340.061 | 14.3566 | 15.39 | 13051.6821 | 12.2587 | 13.0009 | 14267.0875 | 10.1455 | 10.6427 | 10791.7701 | 8.0538 | 8.3585 | 10034.7285 | 59252.7317
2017-01-16 11:00 | 386.1111 | 5.1 | 621.6389 | 0 | 1282.2699 | 1000 | 19.9872 | 21.9744 | 3411.354 | 19.3811 | 21.2592 | 10410.5101 | 18.1061 | 19.7568 | 16755.0101 | 16.0968 | 17.4038 | 19098.8168 | 13.8535 | 14.8129 | 15020.3427 | 11.5031 | 12.152 | 14588.8918 | 79284.9256
2017-01-16 12:00 | 230.5556 | 5.9 | 371.1944 | 0 | 1282.2699 | 1000 | 15.5046 | 16.7156 | 2594.9566 | 14.8339 | 15.9397 | 7805.5586 | 13.4004 | 14.2954 | 12123.3915 | 11.3646 | 11.997 | 13165.4028 | 9.2471 | 9.6555 | 9790.7333 | 7.2664 | 7.5114 | 9017.6848 | 54497.7276
2017-01-16 13:00 | 111.1111 | 6.5 | 178.8889 | 0 | 400 | 400 | 7.4122 | 8.9715 | 1150.6818 | 6.8752 | 8.3466 | 3366.7486 | 5.8864 | 7.2042 | 4992.0211 | 4.5867 | 5.7092 | 5033.4462 | 3.3683 | 4.3041 | 3415.4542 | 2.3374 | 3.1068 | 2806.1386 | 20764.4905
2017-01-16 14:00 | 41.6667 | 5.9 | 67.0833 | 0 | 400 | 400 | 2.2052 | 2.9524 | 342.3363 | 1.9386 | 2.6405 | 949.2993 | 1.4651 | 2.0846 | 1242.4947 | 0.84389 | 1.3505 | 926.0795 | 0.35135 | 0.76459 | 356.2747 | -0.077122 | 0.2518 | -92.5873 | 3723.8972
2017-01-16 15:00 | 25 | 6.5 | 40.25 | 0 | 400 | 400 | 0.70399 | 1.1845 | 109.2886 | 0.56343 | 1.0173 | 275.906 | 0.28034 | 0.6798 | 237.7463 | -0.14909 | 0.16539 | -163.6069 | -0.4385 | -0.18298 | -444.6384 | -0.73035 | -0.5357 | -876.8141 | -862.1186
2017-01-16 16:00 | 8.3333 | 6.9 | 13.4167 | 0 | 400 | 400 | -0.87718 | -0.7137 | -136.1747 | -0.87718 | -0.7137 | -429.5484 | -1.0246 | -0.89279 | -868.9193 | -1.1726 | -1.073 | -1286.7992 | -1.2468 | -1.1635 | -1264.274 | -1.3212 | -1.2542 | -1586.1236 | -5571.8391
2017-01-16 17:00 | 0 | 6.3 | 0 | 0 | 400 | 400 | -1.62 | -1.62 | -251.4997 | -1.62 | -1.62 | -793.3286 | -1.62 | -1.62 | -1373.9021 | -1.62 | -1.62 | -1777.831 | -1.62 | -1.62 | -1642.7348 | -1.62 | -1.62 | -1944.931 | -7784.2272
2017-01-16 18:00 | 0 | 5.7 | 0 | 0 | 400 | 400 | -1.62 | -1.62 | -251.4997 | -1.62 | -1.62 | -793.3286 | -1.62 | -1.62 | -1373.9021 | -1.62 | -1.62 | -1777.831 | -1.62 | -1.62 | -1642.7348 | -1.62 | -1.62 | -1944.931 | -7784.2272
2017-01-16 19:00 | 0 | 4.7 | 0 | 0 | 400 | 400 | -1.62 | -1.62 | -251.4997 | -1.62 | -1.62 | -793.3286 | -1.62 | -1.62 | -1373.9021 | -1.62 | -1.62 | -1777.831 | -1.62 | -1.62 | -1642.7348 | -1.62 | -1.62 | -1944.931 | -7784.2272
2017-01-16 20:00 | 0 | 4.2 | 0 | 0 | 400 | 400 | -1.62 | -1.62 | -251.4997 | -1.62 | -1.62 | -793.3286 | -1.62 | -1.62 | -1373.9021 | -1.62 | -1.62 | -1777.831 | -1.62 | -1.62 | -1642.7348 | -1.62 | -1.62 | -1944.931 | -7784.2272
2017-01-16 21:00 | 0 | 3 | 0 | 0 | 400 | 400 | -1.62 | -1.62 | -251.4997 | -1.62 | -1.62 | -793.3286 | -1.62 | -1.62 | -1373.9021 | -1.62 | -1.62 | -1777.831 | -1.62 | -1.62 | -1642.7348 | -1.62 | -1.62 | -1944.931 | -7784.2272
2017-01-16 22:00 | 0 | 1.8 | 0 | 0 | 400 | 400 | -1.62 | -1.62 | -251.4997 | -1.62 | -1.62 | -793.3286 | -1.62 | -1.62 | -1373.9021 | -1.62 | -1.62 | -1777.831 | -1.62 | -1.62 | -1642.7348 | -1.62 | -1.62 | -1944.931 | -7784.2272
2017-01-16 23:00 | 0 | 1.5 | 0 | 0 | 400 | 400 | -1.62 | -1.62 | -251.4997 | -1.62 | -1.62 | -793.3286 | -1.62 | -1.62 | -1373.9021 | -1.62 | -1.62 | -1777.831 | -1.62 | -1.62 | -1642.7348 | -1.62 | -1.62 | -1944.931 | -7784.2272
2017-01-17 | 0 | 1.1 | 0 | 0 | 400 | 400 | -1.62 | -1.62 | -251.4997 | -1.62 | -1.62 | -793.3286 | -1.62 | -1.62 | -1373.9021 | -1.62 | -1.62 | -1777.831 | -1.62 | -1.62 | -1642.7348 | -1.62 | -1.62 | -1944.931 | -7784.2272
2017-01-17 01:00 | 0 | 1.2 | 0 | 0 | 400 | 400 | -1.62 | -1.62 | -251.4997 | -1.62 | -1.62 | -793.3286 | -1.62 | -1.62 | -1373.9021 | -1.62 | -1.62 | -1777.831 | -1.62 | -1.62 | -1642.7348 | -1.62 | -1.62 | -1944.931 | -7784.2272
2017-01-17 02:00 | 0 | 0.8 | 0 | 0 | 400 | 400 | -1.62 | -1.62 | -251.4997 | -1.62 | -1.62 | -793.3286 | -1.62 | -1.62 | -1373.9021 | -1.62 | -1.62 | -1777.831 | -1.62 | -1.62 | -1642.7348 | -1.62 | -1.62 | -1944.931 | -7784.2272
2017-01-17 03:00 | 0 | 1.4 | 0 | 0 | 400 | 400 | -1.62 | -1.62 | -251.4997 | -1.62 | -1.62 | -793.3286 | -1.62 | -1.62 | -1373.9021 | -1.62 | -1.62 | -1777.831 | -1.62 | -1.62 | -1642.7348 | -1.62 | -1.62 | -1944.931 | -7784.2272
2017-01-17 04:00 | 0 | 1.2 | 0 | 0 | 400 | 400 | -1.62 | -1.62 | -251.4997 | -1.62 | -1.62 | -793.3286 | -1.62 | -1.62 | -1373.9021 | -1.62 | -1.62 | -1777.831 | -1.62 | -1.62 | -1642.7348 | -1.62 | -1.62 | -1944.931 | -7784.2272
2017-01-17 05:00 | 0 | 0.3 | 0 | 0 | 400 | 400 | -1.62 | -1.62 | -251.4997 | -1.62 | -1.62 | -793.3286 | -1.62 | -1.62 | -1373.9021 | -1.62 | -1.62 | -1777.831 | -1.62 | -1.62 | -1642.7348 | -1.62 | -1.62 | -1944.931 | -7784.2272
2017-01-17 06:00 | 0 | 0.3 | 0 | 0 | 400 | 400 | -1.62 | -1.62 | -251.4997 | -1.62 | -1.62 | -793.3286 | -1.62 | -1.62 | -1373.9021 | -1.62 | -1.62 | -1777.831 | -1.62 | -1.62 | -1642.7348 | -1.62 | -1.62 | -1944.931 | -7784.2272
2017-01-17 07:00 | 16.6667 | -0.2 | 26.8333 | 0 | 400 | 400 | -0.077122 | 0.2518 | -11.9725 | -0.14909 | 0.16539 | -73.007 | -0.36591 | -0.095478 | -310.3181 | -0.65716 | -0.44711 | -721.1646 | -0.87718 | -0.7137 | -889.46 | -1.0246 | -0.89279 | -1230.0644 | -3235.9866
2017-01-17 08:00 | 125 | 0.4 | 201.25 | 0 | 1282.2699 | 1000 | 9.9393 | 10.4154 | 1616.9062 | 9.3016 | 9.7151 | 4757.442 | 8.1128 | 8.4223 | 7142.61 | 6.505 | 6.6987 | 7351.0519 | 4.9488 | 5.0569 | 5127.7597 | 3.6388 | 3.694 | 4434.8163 | 30430.586
2017-01-17 09:00 | 347.2222 | 2.8 | 559.0278 | 0 | 1282.2699 | 1000 | 19.1329 | 20.9665 | 3254.8729 | 18.5018 | 20.2226 | 9902.8687 | 17.1603 | 18.6462 | 15813.1505 | 15.1278 | 16.2791 | 17864.6066 | 12.8449 | 13.6638 | 13855.1255 | 10.5484 | 11.0885 | 13312.1531 | 74002.7773
2017-01-17 10:00 | 466.6667 | 6 | 751.3333 | 0 | 1282.2699 | 1000 | 21.3871 | 23.6251 | 3667.5993 | 20.8509 | 22.9933 | 11259.6662 | 19.6846 | 21.6173 | 18332.8198 | 17.798 | 19.3945 | 21283.4334 | 15.6265 | 16.857 | 17093.0911 | 13.2447 | 14.1181 | 16949.2704 | 88585.8803
2017-01-17 11:00 | 563.8889 | 6.8 | 907.8611 | 0 | 1282.2699 | 1000 | 22.6294 | 25.0834 | 3893.9999 | 22.1586 | 24.5318 | 12013.0666 | 21.1149 | 23.3045 | 19763.6412 | 19.3984 | 21.2796 | 23352.1246 | 17.3314 | 18.8468 | 19110.7051 | 14.9984 | 16.1296 | 19364.1601 | 97497.6975
2017-01-17 12:00 | 533.3333 | 8.8 | 858.6667 | 0 | 1282.2699 | 1000 | 22.2797 | 24.6739 | 3830.4225 | 21.7913 | 24.1005 | 11801.8617 | 20.7062 | 22.8227 | 19355.0476 | 18.9487 | 20.7493 | 22770.0946 | 16.8311 | 18.2609 | 18516.5926 | 14.4956 | 15.5498 | 18668.1242 | 94942.1432
2017-01-17 13:00 | 286.1111 | 9.4 | 460.6389 | 0 | 1282.2699 | 1000 | 17.4748 | 19.015 | 2951.9247 | 16.8052 | 18.2305 | 8927.3848 | 15.4119 | 16.6082 | 14084.7377 | 13.3229 | 14.207 | 15590.7106 | 11.1301 | 11.7352 | 11899.4814 | 8.9715 | 9.3546 | 11230.5498 | 64684.7889
2017-01-17 14:00 | 466.6667 | 9.7 | 751.3333 | 0 | 1282.2699 | 1000 | 21.3871 | 23.6251 | 3667.5993 | 20.8509 | 22.9933 | 11259.6662 | 19.6846 | 21.6173 | 18332.8198 | 17.798 | 19.3945 | 21283.4334 | 15.6265 | 16.857 | 17093.0911 | 13.2447 | 14.1181 | 16949.2704 | 88585.8803
2017-01-17 15:00 | 205.5556 | 9.7 | 330.9444 | 0 | 1282.2699 | 1000 | 14.4264 | 15.4702 | 2401.622 | 13.7422 | 14.6856 | 7191.4303 | 12.3444 | 13.0976 | 11107.5384 | 10.3485 | 10.8671 | 11925.4769 | 8.3466 | 8.6753 | 8796.7456 | 6.505 | 6.6987 | 8041.9842 | 49464.7974
2017-01-17 16:00 | 127.7778 | 8.8 | 205.7222 | 0 | 1282.2699 | 1000 | 10.1455 | 10.6427 | 1652.2002 | 9.5174 | 9.9516 | 4873.2459 | 8.2885 | 8.6123 | 7303.7788 | 6.6342 | 6.8362 | 7501.9675 | 5.0893 | 5.2041 | 5277.0039 | 3.7137 | 3.7716 | 4527.8944 | 31136.0907
2017-01-17 17:00 | 5.5556 | 8.1 | 8.9444 | 0 | 400 | 400 | -1.0985 | -0.98274 | -170.5368 | -1.1726 | -1.073 | -574.2135 | -1.2468 | -1.1635 | -1057.3761 | -1.3212 | -1.2542 | -1449.8508 | -1.3957 | -1.3453 | -1415.2263 | -1.4703 | -1.4366 | -1765.1876 | -6432.3912
2017-01-17 18:00 | 0 | 7.3 | 0 | 0 | 400 | 400 | -1.62 | -1.62 | -251.4997 | -1.62 | -1.62 | -793.3286 | -1.62 | -1.62 | -1373.9021 | -1.62 | -1.62 | -1777.831 | -1.62 | -1.62 | -1642.7348 | -1.62 | -1.62 | -1944.931 | -7784.2272
2017-01-17 19:00 | 0 | 6 | 0 | 0 | 400 | 400 | -1.62 | -1.62 | -251.4997 | -1.62 | -1.62 | -793.3286 | -1.62 | -1.62 | -1373.9021 | -1.62 | -1.62 | -1777.831 | -1.62 | -1.62 | -1642.7348 | -1.62 | -1.62 | -1944.931 | -7784.2272
2017-01-17 20:00 | 0 | 5.6 | 0 | 0 | 400 | 400 | -1.62 | -1.62 | -251.4997 | -1.62 | -1.62 | -793.3286 | -1.62 | -1.62 | -1373.9021 | -1.62 | -1.62 | -1777.831 | -1.62 | -1.62 | -1642.7348 | -1.62 | -1.62 | -1944.931 | -7784.2272
2017-01-17 21:00 | 0 | 4.6 | 0 | 0 | 400 | 400 | -1.62 | -1.62 | -251.4997 | -1.62 | -1.62 | -793.3286 | -1.62 | -1.62 | -1373.9021 | -1.62 | -1.62 | -1777.831 | -1.62 | -1.62 | -1642.7348 | -1.62 | -1.62 | -1944.931 | -7784.2272
2017-01-17 22:00 | 0 | 4 | 0 | 0 | 400 | 400 | -1.62 | -1.62 | -251.4997 | -1.62 | -1.62 | -793.3286 | -1.62 | -1.62 | -1373.9021 | -1.62 | -1.62 | -1777.831 | -1.62 | -1.62 | -1642.7348 | -1.62 | -1.62 | -1944.931 | -7784.2272
2017-01-17 23:00 | 0 | 3.4 | 0 | 0 | 400 | 400 | -1.62 | -1.62 | -251.4997 | -1.62 | -1.62 | -793.3286 | -1.62 | -1.62 | -1373.9021 | -1.62 | -1.62 | -1777.831 | -1.62 | -1.62 | -1642.7348 | -1.62 | -1.62 | -1944.931 | -7784.2272
2017-01-18 | 0 | 3.1 | 0 | 0 | 400 | 400 | -1.62 | -1.62 | -251.4997 | -1.62 | -1.62 | -793.3286 | -1.62 | -1.62 | -1373.9021 | -1.62 | -1.62 | -1777.831 | -1.62 | -1.62 | -1642.7348 | -1.62 | -1.62 | -1944.931 | -7784.2272
2017-01-18 01:00 | 0 | 2.5 | 0 | 0 | 400 | 400 | -1.62 | -1.62 | -251.4997 | -1.62 | -1.62 | -793.3286 | -1.62 | -1.62 | -1373.9021 | -1.62 | -1.62 | -1777.831 | -1.62 | -1.62 | -1642.7348 | -1.62 | -1.62 | -1944.931 | -7784.2272
2017-01-18 02:00 | 0 | 1.8 | 0 | 0 | 400 | 400 | -1.62 | -1.62 | -251.4997 | -1.62 | -1.62 | -793.3286 | -1.62 | -1.62 | -1373.9021 | -1.62 | -1.62 | -1777.831 | -1.62 | -1.62 | -1642.7348 | -1.62 | -1.62 | -1944.931 | -7784.2272
2017-01-18 03:00 | 0 | 1.7 | 0 | 0 | 400 | 400 | -1.62 | -1.62 | -251.4997 | -1.62 | -1.62 | -793.3286 | -1.62 | -1.62 | -1373.9021 | -1.62 | -1.62 | -1777.831 | -1.62 | -1.62 | -1642.7348 | -1.62 | -1.62 | -1944.931 | -7784.2272
2017-01-18 04:00 | 0 | 1.5 | 0 | 0 | 400 | 400 | -1.62 | -1.62 | -251.4997 | -1.62 | -1.62 | -793.3286 | -1.62 | -1.62 | -1373.9021 | -1.62 | -1.62 | -1777.831 | -1.62 | -1.62 | -1642.7348 | -1.62 | -1.62 | -1944.931 | -7784.2272
2017-01-18 05:00 | 0 | 2 | 0 | 0 | 400 | 400 | -1.62 | -1.62 | -251.4997 | -1.62 | -1.62 | -793.3286 | -1.62 | -1.62 | -1373.9021 | -1.62 | -1.62 | -1777.831 | -1.62 | -1.62 | -1642.7348 | -1.62 | -1.62 | -1944.931 | -7784.2272
2017-01-18 06:00 | 0 | 1.3 | 0 | 0 | 400 | 400 | -1.62 | -1.62 | -251.4997 | -1.62 | -1.62 | -793.3286 | -1.62 | -1.62 | -1373.9021 | -1.62 | -1.62 | -1777.831 | -1.62 | -1.62 | -1642.7348 | -1.62 | -1.62 | -1944.931 | -7784.2272
2017-01-18 07:00 | 5.5556 | 1.7 | 8.9444 | 0 | 400 | 400 | -1.0985 | -0.98274 | -170.5368 | -1.1726 | -1.073 | -574.2135 | -1.2468 | -1.1635 | -1057.3761 | -1.3212 | -1.2542 | -1449.8508 | -1.3957 | -1.3453 | -1415.2263 | -1.4703 | -1.4366 | -1765.1876 | -6432.3912
2017-01-18 08:00 | 30.5556 | 2.2 | 49.1944 | 0 | 400 | 400 | 1.1907 | 1.761 | 184.8484 | 1.0525 | 1.5976 | 515.3981 | 0.63379 | 1.101 | 537.4924 | 0.20917 | 0.59474 | 229.5375 | -0.22121 | 0.078707 | -224.3056 | -0.51123 | -0.27075 | -613.7564 | 629.2144
2017-01-18 09:00 | 69.4444 | 4.1 | 111.8056 | 0 | 400 | 400 | 4.4685 | 5.5732 | 693.701 | 4.109 | 5.1592 | 2012.1413 | 3.3683 | 4.3041 | 2856.5167 | 2.4032 | 3.1835 | 2637.2955 | 1.6013 | 2.2447 | 1623.6753 | 0.91359 | 1.4332 | 1096.8014 | 10920.1312
2017-01-18 10:00 | 113.8889 | 6.7 | 183.3611 | 0 | 400 | 400 | 7.5541 | 9.1375 | 1172.7158 | 7.0735 | 8.5769 | 3463.8435 | 6.0477 | 7.3901 | 5128.7946 | 4.7041 | 5.8443 | 5162.2754 | 3.4937 | 4.4492 | 3542.6292 | 2.4032 | 3.1835 | 2885.1775 | 21355.4361
2017-01-18 11:00 | 205.5556 | 8.3 | 330.9444 | 0 | 1282.2699 | 1000 | 14.4264 | 15.4702 | 2401.622 | 13.7422 | 14.6856 | 7191.4303 | 12.3444 | 13.0976 | 11107.5384 | 10.3485 | 10.8671 | 11925.4769 | 8.3466 | 8.6753 | 8796.7456 | 6.505 | 6.6987 | 8041.9842 | 49464.7974
2017-01-18 12:00 | 147.2222 | 9.8 | 237.0278 | 0 | 1282.2699 | 1000 | 11.3646 | 11.997 | 1862.4351 | 10.6964 | 11.2526 | 5510.3335 | 9.4099 | 9.8338 | 8339.634 | 7.6346 | 7.9066 | 8676.6827 | 5.9784 | 6.1402 | 6226.2067 | 4.4492 | 4.5351 | 5444.5844 | 36059.8764
2017-01-18 13:00 | 138.8889 | 11.3 | 223.6111 | 0 | 1282.2699 | 1000 | 10.8426 | 11.4151 | 1772.0995 | 10.1966 | 10.6991 | 5239.2904 | 8.9158 | 9.2938 | 7881.7384 | 7.2042 | 7.4448 | 8169.8458 | 5.5732 | 5.7126 | 5792.6013 | 4.1581 | 4.2323 | 5080.9805 | 33936.556
2017-01-18 14:00 | 158.3333 | 11 | 254.9167 | 0 | 1282.2699 | 1000 | 12.0416 | 12.7563 | 1980.3141 | 11.3646 | 11.997 | 5874.8502 | 9.9912 | 10.4725 | 8881.3369 | 8.1716 | 8.4858 | 9312.2836 | 6.44 | 6.6296 | 6722.4106 | 4.8782 | 4.983 | 5982.3268 | 38753.5222
2017-01-18 15:00 | 122.2222 | 11 | 196.7778 | 0 | 400 | 400 | 8.0581 | 9.73 | 1250.9524 | 7.5541 | 9.1375 | 3699.2053 | 6.5199 | 7.9352 | 5529.3048 | 5.1085 | 6.3093 | 5606.0259 | 3.8038 | 4.8073 | 3857.087 | 2.6647 | 3.4881 | 3199.113 | 23141.6884
2017-01-18 16:00 | 61.1111 | 10.5 | 98.3889 | 0 | 400 | 400 | 3.8038 | 4.8073 | 590.513 | 3.4937 | 4.4492 | 1710.8477 | 2.7944 | 3.6388 | 2369.7911 | 1.9386 | 2.6405 | 2127.3578 | 1.1907 | 1.761 | 1207.3849 | 0.56343 | 1.0173 | 676.4136 | 8682.3079
2017-01-18 17:00 | 5.5556 | 10 | 8.9444 | 0 | 400 | 400 | -1.0985 | -0.98274 | -170.5368 | -1.1726 | -1.073 | -574.2135 | -1.2468 | -1.1635 | -1057.3761 | -1.3212 | -1.2542 | -1449.8508 | -1.3957 | -1.3453 | -1415.2263 | -1.4703 | -1.4366 | -1765.1876 | -6432.3912
2017-01-18 18:00 | 0 | 9.1 | 0 | 0 | 400 | 400 | -1.62 | -1.62 | -251.4997 | -1.62 | -1.62 | -793.3286 | -1.62 | -1.62 | -1373.9021 | -1.62 | -1.62 | -1777.831 | -1.62 | -1.62 | -1642.7348 | -1.62 | -1.62 | -1944.931 | -7784.2272
2017-01-18 19:00 | 0 | 8.4 | 0 | 0 | 400 | 400 | -1.62 | -1.62 | -251.4997 | -1.62 | -1.62 | -793.3286 | -1.62 | -1.62 | -1373.9021 | -1.62 | -1.62 | -1777.831 | -1.62 | -1.62 | -1642.7348 | -1.62 | -1.62 | -1944.931 | -7784.2272
2017-01-18 20:00 | 0 | 7.6 | 0 | 0 | 400 | 400 | -1.62 | -1.62 | -251.4997 | -1.62 | -1.62 | -793.3286 | -1.62 | -1.62 | -1373.9021 | -1.62 | -1.62 | -1777.831 | -1.62 | -1.62 | -1642.7348 | -1.62 | -1.62 | -1944.931 | -7784.2272
2017-01-18 21:00 | 0 | 7.5 | 0 | 0 | 400 | 400 | -1.62 | -1.62 | -251.4997 | -1.62 | -1.62 | -793.3286 | -1.62 | -1.62 | -1373.9021 | -1.62 | -1.62 | -1777.831 | -1.62 | -1.62 | -1642.7348 | -1.62 | -1.62 | -1944.931 | -7784.2272
2017-01-18 22:00 | 0 | 7.6 | 0 | 0 | 400 | 400 | -1.62 | -1.62 | -251.4997 | -1.62 | -1.62 | -793.3286 | -1.62 | -1.62 | -1373.9021 | -1.62 | -1.62 | -1777.831 | -1.62 | -1.62 | -1642.7348 | -1.62 | -1.62 | -1944.931 | -7784.2272
2017-01-18 23:00 | 0 | 7.1 | 0 | 0 | 400 | 400 | -1.62 | -1.62 | -251.4997 | -1.62 | -1.62 | -793.3286 | -1.62 | -1.62 | -1373.9021 | -1.62 | -1.62 | -1777.831 | -1.62 | -1.62 | -1642.7348 | -1.62 | -1.62 | -1944.931 | -7784.2272
2017-01-19 | 0 | 6.9 | 0 | 0 | 400 | 400 | -1.62 | -1.62 | -251.4997 | -1.62 | -1.62 | -793.3286 | -1.62 | -1.62 | -1373.9021 | -1.62 | -1.62 | -1777.831 | -1.62 | -1.62 | -1642.7348 | -1.62 | -1.62 | -1944.931 | -7784.2272
2017-01-19 01:00 | 0 | 6.8 | 0 | 0 | 400 | 400 | -1.62 | -1.62 | -251.4997 | -1.62 | -1.62 | -793.3286 | -1.62 | -1.62 | -1373.9021 | -1.62 | -1.62 | -1777.831 | -1.62 | -1.62 | -1642.7348 | -1.62 | -1.62 | -1944.931 | -7784.2272
2017-01-19 02:00 | 0 | 6.9 | 0 | 0 | 400 | 400 | -1.62 | -1.62 | -251.4997 | -1.62 | -1.62 | -793.3286 | -1.62 | -1.62 | -1373.9021 | -1.62 | -1.62 | -1777.831 | -1.62 | -1.62 | -1642.7348 | -1.62 | -1.62 | -1944.931 | -7784.2272
2017-01-19 03:00 | 0 | 6.8 | 0 | 0 | 400 | 400 | -1.62 | -1.62 | -251.4997 | -1.62 | -1.62 | -793.3286 | -1.62 | -1.62 | -1373.9021 | -1.62 | -1.62 | -1777.831 | -1.62 | -1.62 | -1642.7348 | -1.62 | -1.62 | -1944.931 | -7784.2272
2017-01-19 04:00 | 0 | 6.5 | 0 | 0 | 400 | 400 | -1.62 | -1.62 | -251.4997 | -1.62 | -1.62 | -793.3286 | -1.62 | -1.62 | -1373.9021 | -1.62 | -1.62 | -1777.831 | -1.62 | -1.62 | -1642.7348 | -1.62 | -1.62 | -1944.931 | -7784.2272
2017-01-19 05:00 | 0 | 5.6 | 0 | 0 | 400 | 400 | -1.62 | -1.62 | -251.4997 | -1.62 | -1.62 | -793.3286 | -1.62 | -1.62 | -1373.9021 | -1.62 | -1.62 | -1777.831 | -1.62 | -1.62 | -1642.7348 | -1.62 | -1.62 | -1944.931 | -7784.2272
2017-01-19 06:00 | 0 | 5.8 | 0 | 0 | 400 | 400 | -1.62 | -1.62 | -251.4997 | -1.62 | -1.62 | -793.3286 | -1.62 | -1.62 | -1373.9021 | -1.62 | -1.62 | -1777.831 | -1.62 | -1.62 | -1642.7348 | -1.62 | -1.62 | -1944.931 | -7784.2272
2017-01-19 07:00 | 19.4444 | 5.6 | 31.3056 | 0 | 400 | 400 | 0.20917 | 0.59474 | 32.4714 | 0.066339 | 0.42382 | 32.4857 | -0.14909 | 0.16539 | -126.4349 | -0.4385 | -0.18298 | -481.2049 | -0.73035 | -0.5357 | -740.578 | -0.95081 | -0.80311 | -1141.4861 | -2424.7468
2017-01-19 08:00 | 97.2222 | 5.6 | 156.5278 | 0 | 400 | 400 | 6.5199 | 7.9352 | 1012.1671 | 6.0477 | 7.3901 | 2961.5062 | 5.1085 | 6.3093 | 4332.3188 | 3.8653 | 4.8782 | 4241.701 | 2.7944 | 3.6388 | 2833.4905 | 1.8715 | 2.5619 | 2246.7476 | 17627.9313
2017-01-19 09:00 | 183.3333 | 7.6 | 295.1667 | 0 | 1282.2699 | 1000 | 13.3617 | 14.2513 | 2212.4007 | 12.6806 | 13.4776 | 6599.922 | 11.2713 | 11.8928 | 10085.8136 | 9.3558 | 9.7745 | 10726.5128 | 7.4515 | 7.7099 | 7817.8806 | 5.7092 | 5.856 | 7030.3369 | 44472.8667
2017-01-19 10:00 | 344.4444 | 8.8 | 554.5556 | 0 | 1282.2699 | 1000 | 19.0599 | 20.8804 | 3241.5146 | 18.441 | 20.1509 | 9867.7919 | 17.0856 | 18.5588 | 15739.0112 | 15.0309 | 16.1672 | 17741.7225 | 12.8041 | 13.6175 | 13808.1805 | 10.4988 | 11.0334 | 13246.0377 | 73644.2585
2017-01-19 11:00 | 363.8889 | 10.6 | 585.8611 | 0 | 1282.2699 | 1000 | 19.5011 | 21.4009 | 3322.3112 | 18.8923 | 20.6828 | 10128.2184 | 17.592 | 19.1526 | 16242.5769 | 15.5658 | 16.7866 | 18421.4387 | 13.2839 | 14.1626 | 14360.9478 | 10.9872 | 11.5759 | 13897.3383 | 76372.8313
2017-01-19 12:00 | 302.7778 | 9.7 | 487.4722 | 0 | 1282.2699 | 1000 | 17.9759 | 19.6036 | 3043.304 | 17.3072 | 18.8184 | 9215.2742 | 15.9236 | 17.2023 | 14588.6168 | 13.8535 | 14.8129 | 16255.5938 | 11.5946 | 12.2544 | 12426.0057 | 9.4099 | 9.8338 | 11805.7998 | 67334.5943
2017-01-19 13:00 | 275 | 10.3 | 442.75 | 0 | 1282.2699 | 1000 | 17.1106 | 18.588 | 2885.6445 | 16.4592 | 17.8264 | 8729.472 | 15.0309 | 16.1672 | 13710.7462 | 12.9665 | 13.8017 | 15145.9191 | 10.7453 | 11.3069 | 11465.274 | 8.6339 | 8.987 | 10789.2581 | 62726.3139
2017-01-19 14:00 | 172.2222 | 11.4 | 277.2778 | 0 | 1282.2699 | 1000 | 12.8041 | 13.6175 | 2114.0072 | 12.129 | 12.8546 | 6294.8421 | 10.7453 | 11.3069 | 9588.9873 | 8.8598 | 9.2329 | 10132.0737 | 7.0163 | 7.2438 | 7345.1988 | 5.3673 | 5.496 | 6598.1054 | 42073.2144
2017-01-19 15:00 | 116.6667 | 11.2 | 187.8333 | 0 | 400 | 400 | 7.7404 | 9.3558 | 1201.629 | 7.2199 | 8.7473 | 3535.5575 | 6.207 | 7.5738 | 5263.9355 | 4.8787 | 6.045 | 5353.8211 | 3.6183 | 4.5932 | 3669.0114 | 2.5344 | 3.3363 | 3042.5909 | 22066.5453
2017-01-19 16:00 | 38.8889 | 10.8 | 62.6111 | 0 | 400 | 400 | 1.9386 | 2.6405 | 300.9453 | 1.7367 | 2.4038 | 850.4544 | 1.2596 | 1.8423 | 1068.1902 | 0.70399 | 1.1845 | 772.5521 | 0.20917 | 0.59474 | 212.0951 | -0.22121 | 0.078707 | -265.5687 | 2938.6684
2017-01-19 17:00 | 2.7778 | 10.1 | 4.4722 | 0 | 400 | 400 | -1.3957 | -1.3453 | -216.6686 | -1.3957 | -1.3453 | -683.4575 | -1.4703 | -1.4366 | -1246.931 | -1.4703 | -1.4366 | -1613.5303 | -1.5451 | -1.5282 | -1566.7557 | -1.5451 | -1.5282 | -1854.9748 | -7182.318
2017-01-19 18:00 | 0 | 9 | 0 | 0 | 400 | 400 | -1.62 | -1.62 | -251.4997 | -1.62 | -1.62 | -793.3286 | -1.62 | -1.62 | -1373.9021 | -1.62 | -1.62 | -1777.831 | -1.62 | -1.62 | -1642.7348 | -1.62 | -1.62 | -1944.931 | -7784.2272
2017-01-19 19:00 | 0 | 7.7 | 0 | 0 | 400 | 400 | -1.62 | -1.62 | -251.4997 | -1.62 | -1.62 | -793.3286 | -1.62 | -1.62 | -1373.9021 | -1.62 | -1.62 | -1777.831 | -1.62 | -1.62 | -1642.7348 | -1.62 | -1.62 | -1944.931 | -7784.2272
2017-01-19 20:00 | 0 | 6.2 | 0 | 0 | 400 | 400 | -1.62 | -1.62 | -251.4997 | -1.62 | -1.62 | -793.3286 | -1.62 | -1.62 | -1373.9021 | -1.62 | -1.62 | -1777.831 | -1.62 | -1.62 | -1642.7348 | -1.62 | -1.62 | -1944.931 | -7784.2272
2017-01-19 21:00 | 0 | 5.8 | 0 | 0 | 400 | 400 | -1.62 | -1.62 | -251.4997 | -1.62 | -1.62 | -793.3286 | -1.62 | -1.62 | -1373.9021 | -1.62 | -1.62 | -1777.831 | -1.62 | -1.62 | -1642.7348 | -1.62 | -1.62 | -1944.931 | -7784.2272
2017-01-19 22:00 | 0 | 5.2 | 0 | 0 | 400 | 400 | -1.62 | -1.62 | -251.4997 | -1.62 | -1.62 | -793.3286 | -1.62 | -1.62 | -1373.9021 | -1.62 | -1.62 | -1777.831 | -1.62 | -1.62 | -1642.7348 | -1.62 | -1.62 | -1944.931 | -7784.2272
2017-01-19 23:00 | 0 | 5.2 | 0 | 0 | 400 | 400 | -1.62 | -1.62 | -251.4997 | -1.62 | -1.62 | -793.3286 | -1.62 | -1.62 | -1373.9021 | -1.62 | -1.62 | -1777.831 | -1.62 | -1.62 | -1642.7348 | -1.62 | -1.62 | -1944.931 | -7784.2272
2017-01-20 | 0 | 4.8 | 0 | 0 | 400 | 400 | -1.62 | -1.62 | -251.4997 | -1.62 | -1.62 | -793.3286 | -1.62 | -1.62 | -1373.9021 | -1.62 | -1.62 | -1777.831 | -1.62 | -1.62 | -1642.7348 | -1.62 | -1.62 | -1944.931 | -7784.2272
2017-01-20 01:00 | 0 | 4.7 | 0 | 0 | 400 | 400 | -1.62 | -1.62 | -251.4997 | -1.62 | -1.62 | -793.3286 | -1.62 | -1.62 | -1373.9021 | -1.62 | -1.62 | -1777.831 | -1.62 | -1.62 | -1642.7348 | -1.62 | -1.62 | -1944.931 | -7784.2272
2017-01-20 02:00 | 0 | 4.9 | 0 | 0 | 400 | 400 | -1.62 | -1.62 | -251.4997 | -1.62 | -1.62 | -793.3286 | -1.62 | -1.62 | -1373.9021 | -1.62 | -1.62 | -1777.831 | -1.62 | -1.62 | -1642.7348 | -1.62 | -1.62 | -1944.931 | -7784.2272
2017-01-20 03:00 | 0 | 5.5 | 0 | 0 | 400 | 400 | -1.62 | -1.62 | -251.4997 | -1.62 | -1.62 | -793.3286 | -1.62 | -1.62 | -1373.9021 | -1.62 | -1.62 | -1777.831 | -1.62 | -1.62 | -1642.7348 | -1.62 | -1.62 | -1944.931 | -7784.2272
2017-01-20 04:00 | 0 | 5.9 | 0 | 0 | 400 | 400 | -1.62 | -1.62 | -251.4997 | -1.62 | -1.62 | -793.3286 | -1.62 | -1.62 | -1373.9021 | -1.62 | -1.62 | -1777.831 | -1.62 | -1.62 | -1642.7348 | -1.62 | -1.62 | -1944.931 | -7784.2272
2017-01-20 05:00 | 0 | 5.9 | 0 | 0 | 400 | 400 | -1.62 | -1.62 | -251.4997 | -1.62 | -1.62 | -793.3286 | -1.62 | -1.62 | -1373.9021 | -1.62 | -1.62 | -1777.831 | -1.62 | -1.62 | -1642.7348 | -1.62 | -1.62 | -1944.931 | -7784.2272
2017-01-20 06:00 | 0 | 5.5 | 0 | 0 | 400 | 400 | -1.62 | -1.62 | -251.4997 | -1.62 | -1.62 | -793.3286 | -1.62 | -1.62 | -1373.9021 | -1.62 | -1.62 | -1777.831 | -1.62 | -1.62 | -1642.7348 | -1.62 | -1.62 | -1944.931 | -7784.2272
2017-01-20 07:00 | 11.1111 | 6.8 | 17.8889 | 0 | 400 | 400 | -0.58412 | -0.3588 | -90.6803 | -0.65716 | -0.44711 | -321.8082 | -0.80369 | -0.62456 | -681.5785 | -0.95081 | -0.80311 | -1043.4146 | -1.0985 | -0.98274 | -1113.9052 | -1.2468 | -1.1635 | -1496.8488 | -4748.2356
2017-01-20 08:00 | 100 | 7.8 | 161 | 0 | 400 | 400 | 6.6735 | 8.1128 | 1036.0051 | 6.207 | 7.5738 | 3039.5403 | 5.2787 | 6.505 | 4476.6358 | 4.0483 | 5.0893 | 4442.6264 | 2.9232 | 3.7884 | 2964.1702 | 1.9386 | 2.6405 | 2327.3101 | 18286.2879
2017-01-20 09:00 | 291.6667 | 8.9 | 469.5833 | 0 | 1282.2699 | 1000 | 17.6383 | 19.207 | 2981.7303 | 16.9849 | 18.4409 | 9030.3742 | 15.5658 | 16.7866 | 14236.0287 | 13.4774 | 14.3832 | 15783.9863 | 11.2713 | 11.8928 | 12059.3148 | 9.0824 | 9.4756 | 11375.7629 | 65467.1973
2017-01-20 10:00 | 494.4444 | 7.6 | 796.0556 | 0 | 1282.2699 | 1000 | 21.7809 | 24.0882 | 3739.5057 | 21.2709 | 23.4882 | 11502.0163 | 20.1246 | 22.1365 | 18773.1575 | 18.2967 | 19.9811 | 21927.0625 | 16.1537 | 17.4701 | 17714.6859 | 13.7794 | 14.7282 | 17681.7148 | 91338.1428
2017-01-20 11:00 | 441.6667 | 7.2 | 711.0833 | 0 | 1282.2699 | 1000 | 20.9911 | 23.1586 | 3595.1844 | 20.4453 | 22.515 | 11025.4483 | 19.2406 | 21.0935 | 17888.5889 | 17.3072 | 18.8184 | 20651.2153 | 15.0956 | 16.2419 | 16469.3705 | 12.722 | 13.5244 | 16236.5828 | 85866.3903
2017-01-20 12:00 | 430.5556 | 7.5 | 693.1944 | 0 | 1282.2699 | 1000 | 20.8118 | 22.9473 | 3562.3807 | 20.2436 | 22.277 | 10908.9252 | 19.0231 | 20.837 | 17671.0332 | 17.0856 | 18.5588 | 20366.3 | 14.867 | 15.9779 | 16201.6462 | 12.5138 | 13.2889 | 15953.8404 | 84664.1256
2017-01-20 13:00 | 361.1111 | 8.5 | 581.3889 | 0 | 1282.2699 | 1000 | 19.45 | 21.3405 | 3312.946 | 18.8353 | 20.6156 | 10095.3329 | 17.5219 | 19.0703 | 16172.7971 | 15.4738 | 16.6799 | 18304.3838 | 13.2447 | 14.1181 | 14315.7558 | 10.9392 | 11.5225 | 13833.1872 | 76034.4028
2017-01-20 14:00 | 183.3333 | 7.4 | 295.1667 | 0 | 1282.2699 | 1000 | 13.3617 | 14.2513 | 2212.4007 | 12.6806 | 13.4776 | 6599.922 | 11.2713 | 11.8928 | 10085.8136 | 9.3558 | 9.7745 | 10726.5128 | 7.4515 | 7.7099 | 7817.8806 | 5.7092 | 5.856 | 7030.3369 | 44472.8667
2017-01-20 15:00 | 108.3333 | 7 | 174.4167 | 0 | 400 | 400 | 7.2199 | 8.7473 | 1120.8365 | 6.7242 | 8.1716 | 3292.8198 | 5.7232 | 7.0163 | 4853.6198 | 4.4685 | 5.5732 | 4903.716 | 3.2421 | 4.1581 | 3287.4911 | 2.2052 | 2.9524 | 2647.401 | 20105.8842
2017-01-20 16:00 | 36.1111 | 5 | 58.1389 | 0 | 400 | 400 | 1.7367 | 2.4038 | 269.6096 | 1.4651 | 2.0846 | 717.4504 | 1.0525 | 1.5976 | 892.5765 | 0.56343 | 1.0173 | 618.299 | 0.066339 | 0.42382 | 67.2676 | -0.29348 | -0.0082496 | -352.3389 | 2212.8643
2017-01-20 17:00 | 2.7778 | 5.6 | 4.4722 | 0 | 400 | 400 | -1.3957 | -1.3453 | -216.6686 | -1.3957 | -1.3453 | -683.4575 | -1.4703 | -1.4366 | -1246.931 | -1.4703 | -1.4366 | -1613.5303 | -1.5451 | -1.5282 | -1566.7557 | -1.5451 | -1.5282 | -1854.9748 | -7182.318
2017-01-20 18:00 | 0 | 5 | 0 | 0 | 400 | 400 | -1.62 | -1.62 | -251.4997 | -1.62 | -1.62 | -793.3286 | -1.62 | -1.62 | -1373.9021 | -1.62 | -1.62 | -1777.831 | -1.62 | -1.62 | -1642.7348 | -1.62 | -1.62 | -1944.931 | -7784.2272
2017-01-20 19:00 | 0 | 4.5 | 0 | 0 | 400 | 400 | -1.62 | -1.62 | -251.4997 | -1.62 | -1.62 | -793.3286 | -1.62 | -1.62 | -1373.9021 | -1.62 | -1.62 | -1777.831 | -1.62 | -1.62 | -1642.7348 | -1.62 | -1.62 | -1944.931 | -7784.2272
2017-01-20 20:00 | 0 | 4.5 | 0 | 0 | 400 | 400 | -1.62 | -1.62 | -251.4997 | -1.62 | -1.62 | -793.3286 | -1.62 | -1.62 | -1373.9021 | -1.62 | -1.62 | -1777.831 | -1.62 | -1.62 | -1642.7348 | -1.62 | -1.62 | -1944.931 | -7784.2272
2017-01-20 21:00 | 0 | 4 | 0 | 0 | 400 | 400 | -1.62 | -1.62 | -251.4997 | -1.62 | -1.62 | -793.3286 | -1.62 | -1.62 | -1373.9021 | -1.62 | -1.62 | -1777.831 | -1.62 | -1.62 | -1642.7348 | -1.62 | -1.62 | -1944.931 | -7784.2272
2017-01-20 22:00 | 0 | 4.7 | 0 | 0 | 400 | 400 | -1.62 | -1.62 | -251.4997 | -1.62 | -1.62 | -793.3286 | -1.62 | -1.62 | -1373.9021 | -1.62 | -1.62 | -1777.831 | -1.62 | -1.62 | -1642.7348 | -1.62 | -1.62 | -1944.931 | -7784.2272
2017-01-20 23:00 | 0 | 4.5 | 0 | 0 | 400 | 400 | -1.62 | -1.62 | -251.4997 | -1.62 | -1.62 | -793.3286 | -1.62 | -1.62 | -1373.9021 | -1.62 | -1.62 | -1777.831 | -1.62 | -1.62 | -1642.7348 | -1.62 | -1.62 | -1944.931 | -7784.2272
2017-01-21 | 0 | 4.6 | 0 | 0 | 400 | 400 | -1.62 | -1.62 | -251.4997 | -1.62 | -1.62 | -793.3286 | -1.62 | -1.62 | -1373.9021 | -1.62 | -1.62 | -1777.831 | -1.62 | -1.62 | -1642.7348 | -1.62 | -1.62 | -1944.931 | -7784.2272
2017-01-21 01:00 | 0 | 4.5 | 0 | 0 | 400 | 400 | -1.62 | -1.62 | -251.4997 | -1.62 | -1.62 | -793.3286 | -1.62 | -1.62 | -1373.9021 | -1.62 | -1.62 | -1777.831 | -1.62 | -1.62 | -1642.7348 | -1.62 | -1.62 | -1944.931 | -7784.2272
2017-01-21 02:00 | 0 | 4.4 | 0 | 0 | 400 | 400 | -1.62 | -1.62 | -251.4997 | -1.62 | -1.62 | -793.3286 | -1.62 | -1.62 | -1373.9021 | -1.62 | -1.62 | -1777.831 | -1.62 | -1.62 | -1642.7348 | -1.62 | -1.62 | -1944.931 | -7784.2272
2017-01-21 03:00 | 0 | 4.1 | 0 | 0 | 400 | 400 | -1.62 | -1.62 | -251.4997 | -1.62 | -1.62 | -793.3286 | -1.62 | -1.62 | -1373.9021 | -1.62 | -1.62 | -1777.831 | -1.62 | -1.62 | -1642.7348 | -1.62 | -1.62 | -1944.931 | -7784.2272
2017-01-21 04:00 | 0 | 3.8 | 0 | 0 | 400 | 400 | -1.62 | -1.62 | -251.4997 | -1.62 | -1.62 | -793.3286 | -1.62 | -1.62 | -1373.9021 | -1.62 | -1.62 | -1777.831 | -1.62 | -1.62 | -1642.7348 | -1.62 | -1.62 | -1944.931 | -7784.2272
2017-01-21 05:00 | 0 | 2.2 | 0 | 0 | 400 | 400 | -1.62 | -1.62 | -251.4997 | -1.62 | -1.62 | -793.3286 | -1.62 | -1.62 | -1373.9021 | -1.62 | -1.62 | -1777.831 | -1.62 | -1.62 | -1642.7348 | -1.62 | -1.62 | -1944.931 | -7784.2272
2017-01-21 06:00 | 0 | 1.5 | 0 | 0 | 400 | 400 | -1.62 | -1.62 | -251.4997 | -1.62 | -1.62 | -793.3286 | -1.62 | -1.62 | -1373.9021 | -1.62 | -1.62 | -1777.831 | -1.62 | -1.62 | -1642.7348 | -1.62 | -1.62 | -1944.931 | -7784.2272
2017-01-21 07:00 | 8.3333 | 0.8 | 13.4167 | 0 | 400 | 400 | -0.87718 | -0.7137 | -136.1747 | -0.87718 | -0.7137 | -429.5484 | -1.0246 | -0.89279 | -868.9193 | -1.1726 | -1.073 | -1286.7992 | -1.2468 | -1.1635 | -1264.274 | -1.3212 | -1.2542 | -1586.1236 | -5571.8391
2017-01-21 08:00 | 50 | 1 | 80.5 | 0 | 400 | 400 | 2.9232 | 3.7884 | 453.809 | 2.5996 | 3.4123 | 1273.0271 | 2.0722 | 2.797 | 1757.3778 | 1.3283 | 1.9233 | 1457.6122 | 0.70399 | 1.1845 | 713.8464 | 0.20917 | 0.59474 | 251.112 | 5906.7845
2017-01-21 09:00 | 100 | 3.6 | 161 | 0 | 400 | 400 | 6.6735 | 8.1128 | 1036.0051 | 6.207 | 7.5738 | 3039.5403 | 5.2787 | 6.505 | 4476.6358 | 4.0483 | 5.0893 | 4442.6264 | 2.9232 | 3.7884 | 2964.1702 | 1.9386 | 2.6405 | 2327.3101 | 18286.2879
2017-01-21 10:00 | 158.3333 | 6.6 | 254.9167 | 0 | 1282.2699 | 1000 | 12.0416 | 12.7563 | 1980.3141 | 11.3646 | 11.997 | 5874.8502 | 9.9912 | 10.4725 | 8881.3369 | 8.1716 | 8.4858 | 9312.2836 | 6.44 | 6.6296 | 6722.4106 | 4.8782 | 4.983 | 5982.3268 | 38753.5222
2017-01-21 11:00 | 208.3333 | 7.1 | 335.4167 | 0 | 1282.2699 | 1000 | 14.5643 | 15.6289 | 2426.2554 | 13.8903 | 14.8551 | 7274.4438 | 12.4295 | 13.1936 | 11188.9562 | 10.4489 | 10.9782 | 12047.3586 | 8.4622 | 8.8006 | 8923.7973 | 6.5697 | 6.7675 | 8124.6591 | 49985.4703
2017-01-21 12:00 | 172.2222 | 7.8 | 277.2778 | 0 | 1282.2699 | 1000 | 12.8041 | 13.6175 | 2114.0072 | 12.129 | 12.8546 | 6294.8421 | 10.7453 | 11.3069 | 9588.9873 | 8.8598 | 9.2329 | 10132.0737 | 7.0163 | 7.2438 | 7345.1988 | 5.3673 | 5.496 | 6598.1054 | 42073.2144
2017-01-21 13:00 | 144.4444 | 8.8 | 232.5556 | 0 | 1282.2699 | 1000 | 11.1773 | 11.7879 | 1829.9731 | 10.5484 | 11.0885 | 5429.9674 | 9.2471 | 9.6555 | 8188.4844 | 7.5128 | 7.7757 | 8532.9924 | 5.8443 | 5.9985 | 6082.5239 | 4.3768 | 4.4597 | 5354.067 | 35418.0082
2017-01-21 14:00 | 138.8889 | 8.8 | 223.6111 | 0 | 1282.2699 | 1000 | 10.8426 | 11.4151 | 1772.0995 | 10.1966 | 10.6991 | 5239.2904 | 8.9158 | 9.2938 | 7881.7384 | 7.2042 | 7.4448 | 8169.8458 | 5.5732 | 5.7126 | 5792.6013 | 4.1581 | 4.2323 | 5080.9805 | 33936.556
2017-01-21 15:00 | 136.1111 | 7.9 | 219.1389 | 0 | 1282.2699 | 1000 | 10.6964 | 11.2526 | 1746.8766 | 10.0428 | 10.5294 | 5156.2054 | 8.7473 | 9.1103 | 7726.1251 | 7.0792 | 7.311 | 8023.0125 | 5.4362 | 5.5684 | 5646.3586 | 4.011 | 4.0795 | 4897.6432 | 33196.2215
2017-01-21 16:00 | 55.5556 | 7.9 | 89.4444 | 0 | 400 | 400 | 3.3683 | 4.3041 | 522.8998 | 3.0514 | 3.9371 | 1494.2293 | 2.4032 | 3.1835 | 2038.0935 | 1.6691 | 2.3244 | 1831.623 | 0.98313 | 1.5155 | 996.8915 | 0.42221 | 0.84911 | 506.8759 | 7390.613
2017-01-21 17:00 | 2.7778 | 7.3 | 4.4722 | 0 | 400 | 400 | -1.3957 | -1.3453 | -216.6686 | -1.3957 | -1.3453 | -683.4575 | -1.4703 | -1.4366 | -1246.931 | -1.4703 | -1.4366 | -1613.5303 | -1.5451 | -1.5282 | -1566.7557 | -1.5451 | -1.5282 | -1854.9748 | -7182.318
2017-01-21 18:00 | 0 | 7 | 0 | 0 | 400 | 400 | -1.62 | -1.62 | -251.4997 | -1.62 | -1.62 | -793.3286 | -1.62 | -1.62 | -1373.9021 | -1.62 | -1.62 | -1777.831 | -1.62 | -1.62 | -1642.7348 | -1.62 | -1.62 | -1944.931 | -7784.2272
2017-01-21 19:00 | 0 | 5.9 | 0 | 0 | 400 | 400 | -1.62 | -1.62 | -251.4997 | -1.62 | -1.62 | -793.3286 | -1.62 | -1.62 | -1373.9021 | -1.62 | -1.62 | -1777.831 | -1.62 | -1.62 | -1642.7348 | -1.62 | -1.62 | -1944.931 | -7784.2272
2017-01-21 20:00 | 0 | 5.9 | 0 | 0 | 400 | 400 | -1.62 | -1.62 | -251.4997 | -1.62 | -1.62 | -793.3286 | -1.62 | -1.62 | -1373.9021 | -1.62 | -1.62 | -1777.831 | -1.62 | -1.62 | -1642.7348 | -1.62 | -1.62 | -1944.931 | -7784.2272
2017-01-21 21:00 | 0 | 5.8 | 0 | 0 | 400 | 400 | -1.62 | -1.62 | -251.4997 | -1.62 | -1.62 | -793.3286 | -1.62 | -1.62 | -1373.9021 | -1.62 | -1.62 | -1777.831 | -1.62 | -1.62 | -1642.7348 | -1.62 | -1.62 | -1944.931 | -7784.2272
2017-01-21 22:00 | 0 | 5.4 | 0 | 0 | 400 | 400 | -1.62 | -1.62 | -251.4997 | -1.62 | -1.62 | -793.3286 | -1.62 | -1.62 | -1373.9021 | -1.62 | -1.62 | -1777.831 | -1.62 | -1.62 | -1642.7348 | -1.62 | -1.62 | -1944.931 | -7784.2272
2017-01-21 23:00 | 0 | 5.4 | 0 | 0 | 400 | 400 | -1.62 | -1.62 | -251.4997 | -1.62 | -1.62 | -793.3286 | -1.62 | -1.62 | -1373.9021 | -1.62 | -1.62 | -1777.831 | -1.62 | -1.62 | -1642.7348 | -1.62 | -1.62 | -1944.931 | -7784.2272
2017-01-22 | 0 | 7.4 | 0 | 0 | 400 | 400 | -1.62 | -1.62 | -251.4997 | -1.62 | -1.62 | -793.3286 | -1.62 | -1.62 | -1373.9021 | -1.62 | -1.62 | -1777.831 | -1.62 | -1.62 | -1642.7348 | -1.62 | -1.62 | -1944.931 | -7784.2272
2017-01-22 01:00 | 0 | 7.5 | 0 | 0 | 400 | 400 | -1.62 | -1.62 | -251.4997 | -1.62 | -1.62 | -793.3286 | -1.62 | -1.62 | -1373.9021 | -1.62 | -1.62 | -1777.831 | -1.62 | -1.62 | -1642.7348 | -1.62 | -1.62 | -1944.931 | -7784.2272
2017-01-22 02:00 | 0 | 7 | 0 | 0 | 400 | 400 | -1.62 | -1.62 | -251.4997 | -1.62 | -1.62 | -793.3286 | -1.62 | -1.62 | -1373.9021 | -1.62 | -1.62 | -1777.831 | -1.62 | -1.62 | -1642.7348 | -1.62 | -1.62 | -1944.931 | -7784.2272
2017-01-22 03:00 | 0 | 7 | 0 | 0 | 400 | 400 | -1.62 | -1.62 | -251.4997 | -1.62 | -1.62 | -793.3286 | -1.62 | -1.62 | -1373.9021 | -1.62 | -1.62 | -1777.831 | -1.62 | -1.62 | -1642.7348 | -1.62 | -1.62 | -1944.931 | -7784.2272
2017-01-22 04:00 | 0 | 7.1 | 0 | 0 | 400 | 400 | -1.62 | -1.62 | -251.4997 | -1.62 | -1.62 | -793.3286 | -1.62 | -1.62 | -1373.9021 | -1.62 | -1.62 | -1777.831 | -1.62 | -1.62 | -1642.7348 | -1.62 | -1.62 | -1944.931 | -7784.2272
2017-01-22 05:00 | 0 | 6.3 | 0 | 0 | 400 | 400 | -1.62 | -1.62 | -251.4997 | -1.62 | -1.62 | -793.3286 | -1.62 | -1.62 | -1373.9021 | -1.62 | -1.62 | -1777.831 | -1.62 | -1.62 | -1642.7348 | -1.62 | -1.62 | -1944.931 | -7784.2272
2017-01-22 06:00 | 0 | 6.1 | 0 | 0 | 400 | 400 | -1.62 | -1.62 | -251.4997 | -1.62 | -1.62 | -793.3286 | -1.62 | -1.62 | -1373.9021 | -1.62 | -1.62 | -1777.831 | -1.62 | -1.62 | -1642.7348 | -1.62 | -1.62 | -1944.931 | -7784.2272
2017-01-22 07:00 | 36.1111 | 5.3 | 58.1389 | 0 | 400 | 400 | 1.7367 | 2.4038 | 269.6096 | 1.4651 | 2.0846 | 717.4504 | 1.0525 | 1.5976 | 892.5765 | 0.56343 | 1.0173 | 618.299 | 0.066339 | 0.42382 | 67.2676 | -0.29348 | -0.0082496 | -352.3389 | 2212.8643
2017-01-22 08:00 | 183.3333 | 5.1 | 295.1667 | 0 | 1282.2699 | 1000 | 13.3617 | 14.2513 | 2212.4007 | 12.6806 | 13.4776 | 6599.922 | 11.2713 | 11.8928 | 10085.8136 | 9.3558 | 9.7745 | 10726.5128 | 7.4515 | 7.7099 | 7817.8806 | 5.7092 | 5.856 | 7030.3369 | 44472.8667
2017-01-22 09:00 | 238.8889 | 5.2 | 384.6111 | 0 | 1282.2699 | 1000 | 15.8356 | 17.1 | 2654.6343 | 15.1598 | 16.3162 | 7989.9464 | 13.7048 | 14.6428 | 12418.0057 | 11.6401 | 12.3054 | 13503.8286 | 9.5709 | 10.0103 | 10150.4255 | 7.5738 | 7.8413 | 9413.7366 | 56130.5771
2017-01-22 10:00 | 286.1111 | 5.3 | 460.6389 | 0 | 1282.2699 | 1000 | 17.4748 | 19.015 | 2951.9247 | 16.8052 | 18.2305 | 8927.3848 | 15.4119 | 16.6082 | 14084.7377 | 13.3229 | 14.207 | 15590.7106 | 11.1301 | 11.7352 | 11899.4814 | 8.9715 | 9.3546 | 11230.5498 | 64684.7889
2017-01-22 11:00 | 375 | 5.2 | 603.75 | 0 | 1282.2699 | 1000 | 19.7497 | 21.6942 | 3367.8551 | 19.151 | 20.9878 | 10277.5958 | 17.8429 | 19.4473 | 16492.5379 | 15.8356 | 17.1 | 18765.3946 | 13.5917 | 14.5137 | 14716.8965 | 11.2713 | 11.8928 | 14277.7364 | 77898.0164
2017-01-22 12:00 | 508.3333 | 5.7 | 818.4167 | 0 | 1282.2699 | 1000 | 21.9643 | 24.3038 | 3772.9661 | 21.4667 | 23.7187 | 11614.8878 | 20.3455 | 22.3972 | 18994.2325 | 18.542 | 20.2699 | 22244.0788 | 16.4046 | 17.7626 | 18011.3176 | 14.0363 | 15.0223 | 18034.7922 | 92672.275
2017-01-22 13:00 | 519.4444 | 6.6 | 836.3056 | 0 | 1282.2699 | 1000 | 22.1109 | 24.4759 | 3799.6822 | 21.6105 | 23.8879 | 11697.7538 | 20.5153 | 22.5976 | 19164.1673 | 18.7197 | 20.4793 | 22473.8714 | 16.5942 | 17.984 | 18235.7801 | 14.2511 | 15.2687 | 18330.6617 | 93701.9166
2017-01-22 14:00 | 483.3333 | 6.7 | 778.1667 | 0 | 1282.2699 | 1000 | 21.6322 | 23.9134 | 3712.3629 | 21.1149 | 23.3045 | 11412.0667 | 19.9561 | 21.9378 | 18604.6121 | 18.1061 | 19.7568 | 21681.0038 | 15.9236 | 17.2023 | 17443.186 | 13.5538 | 14.4703 | 17372.1636 | 90225.3951
2017-01-22 15:00 | 327.7778 | 5.6 | 527.7222 | 0 | 1282.2699 | 1000 | 18.6414 | 20.387 | 3164.9204 | 18.0196 | 19.655 | 9624.9478 | 16.6475 | 18.0462 | 15304.3193 | 14.5984 | 15.6682 | 17194.1576 | 12.3444 | 13.0976 | 13280.9615 | 10.0943 | 10.5862 | 12709.118 | 71278.4247
2017-01-22 16:00 | 144.4444 | 6.5 | 232.5556 | 0 | 1282.2699 | 1000 | 11.1773 | 11.7879 | 1829.9731 | 10.5484 | 11.0885 | 5429.9674 | 9.2471 | 9.6555 | 8188.4844 | 7.5128 | 7.7757 | 8532.9924 | 5.8443 | 5.9985 | 6082.5239 | 4.3768 | 4.4597 | 5354.067 | 35418.0082
2017-01-22 17:00 | 11.1111 | 5.3 | 17.8889 | 0 | 400 | 400 | -0.58412 | -0.3588 | -90.6803 | -0.65716 | -0.44711 | -321.8082 | -0.80369 | -0.62456 | -681.5785 | -0.95081 | -0.80311 | -1043.4146 | -1.0985 | -0.98274 | -1113.9052 | -1.2468 | -1.1635 | -1496.8488 | -4748.2356
2017-01-22 18:00 | 0 | 4.4 | 0 | 0 | 400 | 400 | -1.62 | -1.62 | -251.4997 | -1.62 | -1.62 | -793.3286 | -1.62 | -1.62 | -1373.9021 | -1.62 | -1.62 | -1777.831 | -1.62 | -1.62 | -1642.7348 | -1.62 | -1.62 | -1944.931 | -7784.2272
2017-01-22 19:00 | 0 | 4 | 0 | 0 | 400 | 400 | -1.62 | -1.62 | -251.4997 | -1.62 | -1.62 | -793.3286 | -1.62 | -1.62 | -1373.9021 | -1.62 | -1.62 | -1777.831 | -1.62 | -1.62 | -1642.7348 | -1.62 | -1.62 | -1944.931 | -7784.2272
2017-01-22 20:00 | 0 | 3.2 | 0 | 0 | 400 | 400 | -1.62 | -1.62 | -251.4997 | -1.62 | -1.62 | -793.3286 | -1.62 | -1.62 | -1373.9021 | -1.62 | -1.62 | -1777.831 | -1.62 | -1.62 | -1642.7348 | -1.62 | -1.62 | -1944.931 | -7784.2272
2017-01-22 21:00 | 0 | 2.7 | 0 | 0 | 400 | 400 | -1.62 | -1.62 | -251.4997 | -1.62 | -1.62 | -793.3286 | -1.62 | -1.62 | -1373.9021 | -1.62 | -1.62 | -1777.831 | -1.62 | -1.62 | -1642.7348 | -1.62 | -1.62 | -1944.931 | -7784.2272
2017-01-22 22:00 | 0 | 2.7 | 0 | 0 | 400 | 400 | -1.62 | -1.62 | -251.4997 | -1.62 | -1.62 | -793.3286 | -1.62 | -1.62 | -1373.9021 | -1.62 | -1.62 | -1777.831 | -1.62 | -1.62 | -1642.7348 | -1.62 | -1.62 | -1944.931 | -7784.2272
2017-01-22 23:00 | 0 | 3.2 | 0 | 0 | 400 | 400 | -1.62 | -1.62 | -251.4997 | -1.62 | -1.62 | -793.3286 | -1.62 | -1.62 | -1373.9021 | -1.62 | -1.62 | -1777.831 | -1.62 | -1.62 | -1642.7348 | -1.62 | -1.62 | -1944.931 | -7784.2272
2017-01-23 | 0 | 3 | 0 | 0 | 400 | 400 | -1.62 | -1.62 | -251.4997 | -1.62 | -1.62 | -793.3286 | -1.62 | -1.62 | -1373.9021 | -1.62 | -1.62 | -1777.831 | -1.62 | -1.62 | -1642.7348 | -1.62 | -1.62 | -1944.931 | -7784.2272
2017-01-23 01:00 | 0 | 3 | 0 | 0 | 400 | 400 | -1.62 | -1.62 | -251.4997 | -1.62 | -1.62 | -793.3286 | -1.62 | -1.62 | -1373.9021 | -1.62 | -1.62 | -1777.831 | -1.62 | -1.62 | -1642.7348 | -1.62 | -1.62 | -1944.931 | -7784.2272
2017-01-23 02:00 | 0 | 3 | 0 | 0 | 400 | 400 | -1.62 | -1.62 | -251.4997 | -1.62 | -1.62 | -793.3286 | -1.62 | -1.62 | -1373.9021 | -1.62 | -1.62 | -1777.831 | -1.62 | -1.62 | -1642.7348 | -1.62 | -1.62 | -1944.931 | -7784.2272
2017-01-23 03:00 | 0 | 2.8 | 0 | 0 | 400 | 400 | -1.62 | -1.62 | -251.4997 | -1.62 | -1.62 | -793.3286 | -1.62 | -1.62 | -1373.9021 | -1.62 | -1.62 | -1777.831 | -1.62 | -1.62 | -1642.7348 | -1.62 | -1.62 | -1944.931 | -7784.2272
2017-01-23 04:00 | 0 | 2.6 | 0 | 0 | 400 | 400 | -1.62 | -1.62 | -251.4997 | -1.62 | -1.62 | -793.3286 | -1.62 | -1.62 | -1373.9021 | -1.62 | -1.62 | -1777.831 | -1.62 | -1.62 | -1642.7348 | -1.62 | -1.62 | -1944.931 | -7784.2272
2017-01-23 05:00 | 0 | 2.4 | 0 | 0 | 400 | 400 | -1.62 | -1.62 | -251.4997 | -1.62 | -1.62 | -793.3286 | -1.62 | -1.62 | -1373.9021 | -1.62 | -1.62 | -1777.831 | -1.62 | -1.62 | -1642.7348 | -1.62 | -1.62 | -1944.931 | -7784.2272
2017-01-23 06:00 | 0 | 2.4 | 0 | 0 | 400 | 400 | -1.62 | -1.62 | -251.4997 | -1.62 | -1.62 | -793.3286 | -1.62 | -1.62 | -1373.9021 | -1.62 | -1.62 | -1777.831 | -1.62 | -1.62 | -1642.7348 | -1.62 | -1.62 | -1944.931 | -7784.2272
2017-01-23 07:00 | 36.1111 | 2.3 | 58.1389 | 0 | 400 | 400 | 1.7367 | 2.4038 | 269.6096 | 1.4651 | 2.0846 | 717.4504 | 1.0525 | 1.5976 | 892.5765 | 0.56343 | 1.0173 | 618.299 | 0.066339 | 0.42382 | 67.2676 | -0.29348 | -0.0082496 | -352.3389 | 2212.8643
2017-01-23 08:00 | 219.4444 | 2.3 | 353.3056 | 0 | 1282.2699 | 1000 | 15.0633 | 16.2046 | 2515.6359 | 14.3566 | 15.39 | 7536.398 | 12.9261 | 13.7559 | 11665.86 | 10.891 | 11.4689 | 12585.8628 | 8.8598 | 9.2329 | 9362.1445 | 6.9532 | 7.1764 | 8615.4805 | 52281.3818
2017-01-23 09:00 | 408.3333 | 2.5 | 657.4167 | 0 | 1282.2699 | 1000 | 20.417 | 22.4816 | 3490.0848 | 19.8301 | 21.7891 | 10669.9703 | 18.582 | 20.317 | 17230.0632 | 16.6209 | 18.0151 | 19769.6945 | 14.3566 | 15.39 | 15605.5177 | 11.9977 | 12.7069 | 15255.0958 | 82020.4264
2017-01-23 10:00 | 544.4444 | 3 | 876.5556 | 0 | 1282.2699 | 1000 | 22.4148 | 24.8322 | 3855.0003 | 21.9344 | 24.2686 | 11884.1646 | 20.8638 | 23.0085 | 19512.6381 | 19.1147 | 20.945 | 22984.9372 | 17.0102 | 18.4705 | 18729.1277 | 14.6663 | 15.7464 | 18904.1842 | 95870.0522
2017-01-23 11:00 | 541.6667 | 3.4 | 872.0833 | 0 | 1282.2699 | 1000 | 22.3793 | 24.7906 | 3848.5355 | 21.894 | 24.2212 | 11860.9557 | 20.8249 | 22.9627 | 19473.7463 | 19.0783 | 20.902 | 22937.7233 | 16.9849 | 18.4409 | 18699.0741 | 14.6324 | 15.7074 | 18857.3002 | 95677.3353
2017-01-23 12:00 | 480.5556 | 4.1 | 773.6944 | 0 | 1282.2699 | 1000 | 21.5887 | 23.8622 | 3704.4202 | 21.0658 | 23.2466 | 11383.7284 | 19.9092 | 21.8824 | 18557.6654 | 18.063 | 19.7061 | 21625.3283 | 15.8944 | 17.1683 | 17408.7186 | 13.5157 | 14.4268 | 17319.9417 | 89999.8026
2017-01-23 13:00 | 405.5556 | 3.9 | 652.9444 | 0 | 1282.2699 | 1000 | 20.3599 | 22.4142 | 3479.6244 | 19.782 | 21.7323 | 10642.1942 | 18.5219 | 20.2463 | 17170.1002 | 16.5405 | 17.9213 | 19666.6511 | 14.3216 | 15.3497 | 15564.6583 | 11.9536 | 12.6573 | 15195.5595 | 81718.7878
2017-01-23 14:00 | 394.4444 | 4.1 | 635.0556 | 0 | 1282.2699 | 1000 | 20.1396 | 22.1543 | 3439.2757 | 19.5686 | 21.4804 | 10518.8343 | 18.2758 | 19.9565 | 16924.3114 | 16.2941 | 17.6337 | 19351.089 | 14.0363 | 15.0223 | 15232.6133 | 11.6854 | 12.3562 | 14834.0415 | 80300.1652
2017-01-23 15:00 | 297.2222 | 4.4 | 478.5278 | 0 | 1282.2699 | 1000 | 17.798 | 19.3945 | 3010.847 | 17.1355 | 18.6172 | 9116.7236 | 15.7467 | 16.9966 | 14414.1522 | 13.6672 | 14.5999 | 16021.838 | 11.4571 | 12.1005 | 12269.918 | 9.2471 | 9.6555 | 11591.8285 | 66425.3072
2017-01-23 16:00 | 161.1111 | 4 | 259.3889 | 0 | 1282.2699 | 1000 | 12.1724 | 12.9036 | 2003.1742 | 11.5031 | 12.152 | 5950.7434 | 10.1455 | 10.6427 | 9025.702 | 8.3466 | 8.6753 | 9520.1771 | 6.5697 | 6.7675 | 6862.2798 | 4.9488 | 5.0569 | 6071.0582 | 39433.1346
2017-01-23 17:00 | 11.1111 | 3.6 | 17.8889 | 0 | 400 | 400 | -0.58412 | -0.3588 | -90.6803 | -0.65716 | -0.44711 | -321.8082 | -0.80369 | -0.62456 | -681.5785 | -0.95081 | -0.80311 | -1043.4146 | -1.0985 | -0.98274 | -1113.9052 | -1.2468 | -1.1635 | -1496.8488 | -4748.2356
2017-01-23 18:00 | 0 | 3.3 | 0 | 0 | 400 | 400 | -1.62 | -1.62 | -251.4997 | -1.62 | -1.62 | -793.3286 | -1.62 | -1.62 | -1373.9021 | -1.62 | -1.62 | -1777.831 | -1.62 | -1.62 | -1642.7348 | -1.62 | -1.62 | -1944.931 | -7784.2272
2017-01-23 19:00 | 0 | 3.1 | 0 | 0 | 400 | 400 | -1.62 | -1.62 | -251.4997 | -1.62 | -1.62 | -793.3286 | -1.62 | -1.62 | -1373.9021 | -1.62 | -1.62 | -1777.831 | -1.62 | -1.62 | -1642.7348 | -1.62 | -1.62 | -1944.931 | -7784.2272
2017-01-23 20:00 | 0 | 2.8 | 0 | 0 | 400 | 400 | -1.62 | -1.62 | -251.4997 | -1.62 | -1.62 | -793.3286 | -1.62 | -1.62 | -1373.9021 | -1.62 | -1.62 | -1777.831 | -1.62 | -1.62 | -1642.7348 | -1.62 | -1.62 | -1944.931 | -7784.2272
2017-01-23 21:00 | 0 | 2.7 | 0 | 0 | 400 | 400 | -1.62 | -1.62 | -251.4997 | -1.62 | -1.62 | -793.3286 | -1.62 | -1.62 | -1373.9021 | -1.62 | -1.62 | -1777.831 | -1.62 | -1.62 | -1642.7348 | -1.62 | -1.62 | -1944.931 | -7784.2272
2017-01-23 22:00 | 0 | 2.6 | 0 | 0 | 400 | 400 | -1.62 | -1.62 | -251.4997 | -1.62 | -1.62 | -793.3286 | -1.62 | -1.62 | -1373.9021 | -1.62 | -1.62 | -1777.831 | -1.62 | -1.62 | -1642.7348 | -1.62 | -1.62 | -1944.931 | -7784.2272
2017-01-23 23:00 | 0 | 2.8 | 0 | 0 | 400 | 400 | -1.62 | -1.62 | -251.4997 | -1.62 | -1.62 | -793.3286 | -1.62 | -1.62 | -1373.9021 | -1.62 | -1.62 | -1777.831 | -1.62 | -1.62 | -1642.7348 | -1.62 | -1.62 | -1944.931 | -7784.2272
2017-01-24 | 0 | 2.6 | 0 | 0 | 400 | 400 | -1.62 | -1.62 | -251.4997 | -1.62 | -1.62 | -793.3286 | -1.62 | -1.62 | -1373.9021 | -1.62 | -1.62 | -1777.831 | -1.62 | -1.62 | -1642.7348 | -1.62 | -1.62 | -1944.931 | -7784.2272
2017-01-24 01:00 | 0 | 2.4 | 0 | 0 | 400 | 400 | -1.62 | -1.62 | -251.4997 | -1.62 | -1.62 | -793.3286 | -1.62 | -1.62 | -1373.9021 | -1.62 | -1.62 | -1777.831 | -1.62 | -1.62 | -1642.7348 | -1.62 | -1.62 | -1944.931 | -7784.2272
2017-01-24 02:00 | 0 | 0.6 | 0 | 0 | 400 | 400 | -1.62 | -1.62 | -251.4997 | -1.62 | -1.62 | -793.3286 | -1.62 | -1.62 | -1373.9021 | -1.62 | -1.62 | -1777.831 | -1.62 | -1.62 | -1642.7348 | -1.62 | -1.62 | -1944.931 | -7784.2272
2017-01-24 03:00 | 0 | 0.3 | 0 | 0 | 400 | 400 | -1.62 | -1.62 | -251.4997 | -1.62 | -1.62 | -793.3286 | -1.62 | -1.62 | -1373.9021 | -1.62 | -1.62 | -1777.831 | -1.62 | -1.62 | -1642.7348 | -1.62 | -1.62 | -1944.931 | -7784.2272
2017-01-24 04:00 | 0 | 0.2 | 0 | 0 | 400 | 400 | -1.62 | -1.62 | -251.4997 | -1.62 | -1.62 | -793.3286 | -1.62 | -1.62 | -1373.9021 | -1.62 | -1.62 | -1777.831 | -1.62 | -1.62 | -1642.7348 | -1.62 | -1.62 | -1944.931 | -7784.2272
2017-01-24 05:00 | 0 | 2.5 | 0 | 0 | 400 | 400 | -1.62 | -1.62 | -251.4997 | -1.62 | -1.62 | -793.3286 | -1.62 | -1.62 | -1373.9021 | -1.62 | -1.62 | -1777.831 | -1.62 | -1.62 | -1642.7348 | -1.62 | -1.62 | -1944.931 | -7784.2272
2017-01-24 06:00 | 0 | 2.5 | 0 | 0 | 400 | 400 | -1.62 | -1.62 | -251.4997 | -1.62 | -1.62 | -793.3286 | -1.62 | -1.62 | -1373.9021 | -1.62 | -1.62 | -1777.831 | -1.62 | -1.62 | -1642.7348 | -1.62 | -1.62 | -1944.931 | -7784.2272
2017-01-24 07:00 | 8.3333 | 2.6 | 13.4167 | 0 | 400 | 400 | -0.87718 | -0.7137 | -136.1747 | -0.87718 | -0.7137 | -429.5484 | -1.0246 | -0.89279 | -868.9193 | -1.1726 | -1.073 | -1286.7992 | -1.2468 | -1.1635 | -1264.274 | -1.3212 | -1.2542 | -1586.1236 | -5571.8391
2017-01-24 08:00 | 105.5556 | 3.1 | 169.9444 | 0 | 400 | 400 | 7.0735 | 8.5769 | 1098.1018 | 6.5713 | 7.9946 | 3217.9418 | 5.5581 | 6.8263 | 4713.5961 | 4.2897 | 5.3673 | 4707.4405 | 3.1151 | 4.011 | 3158.7453 | 2.1388 | 2.8748 | 2567.7039 | 19463.5295
2017-01-24 09:00 | 372.2222 | 4.3 | 599.2778 | 0 | 1282.2699 | 1000 | 19.6846 | 21.6173 | 3355.9151 | 19.0965 | 20.9236 | 10246.1427 | 17.7754 | 19.368 | 16425.2726 | 15.7764 | 17.0312 | 18689.8829 | 13.5157 | 14.4268 | 14628.8336 | 11.1773 | 11.7879 | 14151.7921 | 77497.8389
2017-01-24 10:00 | 447.2222 | 4.7 | 720.0278 | 0 | 1282.2699 | 1000 | 21.0781 | 23.2611 | 3611.1058 | 20.5431 | 22.6303 | 11081.9355 | 19.3288 | 21.1976 | 17976.8369 | 17.4273 | 18.9593 | 20805.8046 | 15.2235 | 16.39 | 16619.4565 | 12.8449 | 13.6638 | 16403.903 | 86499.0422
2017-01-24 11:00 | 552.7778 | 5.1 | 889.9722 | 0 | 1282.2699 | 1000 | 22.5022 | 24.9345 | 3870.8863 | 22.0334 | 24.3849 | 11941.1455 | 20.9659 | 23.1289 | 19614.7423 | 19.2406 | 21.0935 | 23147.8562 | 17.1603 | 18.6462 | 18907.3254 | 14.8339 | 15.9397 | 19136.1723 | 96618.128
2017-01-24 12:00 | 616.6667 | 6 | 992.8333 | 0 | 1282.2699 | 1000 | 23.1608 | 25.7041 | 3990.3538 | 22.7198 | 25.1892 | 12335.0163 | 21.739 | 24.0389 | 20386.5084 | 20.1095 | 22.1188 | 24272.9587 | 18.1276 | 19.7821 | 20059.0752 | 15.8356 | 17.1 | 20529.1719 | 101573.0843
2017-01-24 13:00 | 583.3333 | 6.1 | 939.1667 | 0 | 1282.2699 | 1000 | 22.8317 | 25.32 | 3930.7192 | 22.3793 | 24.7906 | 12139.7893 | 21.3526 | 23.5844 | 20001.009 | 19.6682 | 21.5979 | 23701.4282 | 17.6383 | 19.207 | 19475.9371 | 15.3183 | 16.4996 | 19808.4189 | 99057.3018
2017-01-24 14:00 | 238.8889 | 5 | 384.6111 | 0 | 1282.2699 | 1000 | 15.8356 | 17.1 | 2654.6343 | 15.1598 | 16.3162 | 7989.9464 | 13.7048 | 14.6428 | 12418.0057 | 11.6401 | 12.3054 | 13503.8286 | 9.5709 | 10.0103 | 10150.4255 | 7.5738 | 7.8413 | 9413.7366 | 56130.5771
2017-01-24 15:00 | 319.4444 | 5.8 | 514.3056 | 0 | 1282.2699 | 1000 | 18.4206 | 20.1269 | 3124.5399 | 17.7754 | 19.368 | 9484.4014 | 16.4046 | 17.7626 | 15063.774 | 14.3566 | 15.39 | 16888.8928 | 12.0854 | 12.8056 | 12984.8726 | 9.8351 | 10.3006 | 12366.2472 | 69912.7278
2017-01-24 16:00 | 169.4444 | 6.2 | 272.8056 | 0 | 1282.2699 | 1000 | 12.6392 | 13.4307 | 2085.0091 | 11.9536 | 12.6573 | 6198.2004 | 10.5979 | 11.1434 | 9450.2726 | 8.7473 | 9.1103 | 9997.6154 | 6.8899 | 7.1087 | 7208.2704 | 5.2288 | 5.3505 | 6423.4392 | 41362.8071
2017-01-24 17:00 | 11.1111 | 5.4 | 17.8889 | 0 | 400 | 400 | -0.58412 | -0.3588 | -90.6803 | -0.65716 | -0.44711 | -321.8082 | -0.80369 | -0.62456 | -681.5785 | -0.95081 | -0.80311 | -1043.4146 | -1.0985 | -0.98274 | -1113.9052 | -1.2468 | -1.1635 | -1496.8488 | -4748.2356
2017-01-24 18:00 | 0 | 5.2 | 0 | 0 | 400 | 400 | -1.62 | -1.62 | -251.4997 | -1.62 | -1.62 | -793.3286 | -1.62 | -1.62 | -1373.9021 | -1.62 | -1.62 | -1777.831 | -1.62 | -1.62 | -1642.7348 | -1.62 | -1.62 | -1944.931 | -7784.2272
2017-01-24 19:00 | 0 | 4.7 | 0 | 0 | 400 | 400 | -1.62 | -1.62 | -251.4997 | -1.62 | -1.62 | -793.3286 | -1.62 | -1.62 | -1373.9021 | -1.62 | -1.62 | -1777.831 | -1.62 | -1.62 | -1642.7348 | -1.62 | -1.62 | -1944.931 | -7784.2272
2017-01-24 20:00 | 0 | 4.5 | 0 | 0 | 400 | 400 | -1.62 | -1.62 | -251.4997 | -1.62 | -1.62 | -793.3286 | -1.62 | -1.62 | -1373.9021 | -1.62 | -1.62 | -1777.831 | -1.62 | -1.62 | -1642.7348 | -1.62 | -1.62 | -1944.931 | -7784.2272
2017-01-24 21:00 | 0 | 4.2 | 0 | 0 | 400 | 400 | -1.62 | -1.62 | -251.4997 | -1.62 | -1.62 | -793.3286 | -1.62 | -1.62 | -1373.9021 | -1.62 | -1.62 | -1777.831 | -1.62 | -1.62 | -1642.7348 | -1.62 | -1.62 | -1944.931 | -7784.2272
2017-01-24 22:00 | 0 | 4.1 | 0 | 0 | 400 | 400 | -1.62 | -1.62 | -251.4997 | -1.62 | -1.62 | -793.3286 | -1.62 | -1.62 | -1373.9021 | -1.62 | -1.62 | -1777.831 | -1.62 | -1.62 | -1642.7348 | -1.62 | -1.62 | -1944.931 | -7784.2272
2017-01-24 23:00 | 0 | 3.7 | 0 | 0 | 400 | 400 | -1.62 | -1.62 | -251.4997 | -1.62 | -1.62 | -793.3286 | -1.62 | -1.62 | -1373.9021 | -1.62 | -1.62 | -1777.831 | -1.62 | -1.62 | -1642.7348 | -1.62 | -1.62 | -1944.931 | -7784.2272
2017-01-25 | 0 | 3.1 | 0 | 0 | 400 | 400 | -1.62 | -1.62 | -251.4997 | -1.62 | -1.62 | -793.3286 | -1.62 | -1.62 | -1373.9021 | -1.62 | -1.62 | -1777.831 | -1.62 | -1.62 | -1642.7348 | -1.62 | -1.62 | -1944.931 | -7784.2272
2017-01-25 01:00 | 0 | 3 | 0 | 0 | 400 | 400 | -1.62 | -1.62 | -251.4997 | -1.62 | -1.62 | -793.3286 | -1.62 | -1.62 | -1373.9021 | -1.62 | -1.62 | -1777.831 | -1.62 | -1.62 | -1642.7348 | -1.62 | -1.62 | -1944.931 | -7784.2272
2017-01-25 02:00 | 0 | 3 | 0 | 0 | 400 | 400 | -1.62 | -1.62 | -251.4997 | -1.62 | -1.62 | -793.3286 | -1.62 | -1.62 | -1373.9021 | -1.62 | -1.62 | -1777.831 | -1.62 | -1.62 | -1642.7348 | -1.62 | -1.62 | -1944.931 | -7784.2272
2017-01-25 03:00 | 0 | 2.5 | 0 | 0 | 400 | 400 | -1.62 | -1.62 | -251.4997 | -1.62 | -1.62 | -793.3286 | -1.62 | -1.62 | -1373.9021 | -1.62 | -1.62 | -1777.831 | -1.62 | -1.62 | -1642.7348 | -1.62 | -1.62 | -1944.931 | -7784.2272
2017-01-25 04:00 | 0 | 2 | 0 | 0 | 400 | 400 | -1.62 | -1.62 | -251.4997 | -1.62 | -1.62 | -793.3286 | -1.62 | -1.62 | -1373.9021 | -1.62 | -1.62 | -1777.831 | -1.62 | -1.62 | -1642.7348 | -1.62 | -1.62 | -1944.931 | -7784.2272
2017-01-25 05:00 | 0 | 1.1 | 0 | 0 | 400 | 400 | -1.62 | -1.62 | -251.4997 | -1.62 | -1.62 | -793.3286 | -1.62 | -1.62 | -1373.9021 | -1.62 | -1.62 | -1777.831 | -1.62 | -1.62 | -1642.7348 | -1.62 | -1.62 | -1944.931 | -7784.2272
2017-01-25 06:00 | 0 | 1.5 | 0 | 0 | 400 | 400 | -1.62 | -1.62 | -251.4997 | -1.62 | -1.62 | -793.3286 | -1.62 | -1.62 | -1373.9021 | -1.62 | -1.62 | -1777.831 | -1.62 | -1.62 | -1642.7348 | -1.62 | -1.62 | -1944.931 | -7784.2272
2017-01-25 07:00 | 16.6667 | 0.9 | 26.8333 | 0 | 400 | 400 | -0.077122 | 0.2518 | -11.9725 | -0.14909 | 0.16539 | -73.007 | -0.36591 | -0.095478 | -310.3181 | -0.65716 | -0.44711 | -721.1646 | -0.87718 | -0.7137 | -889.46 | -1.0246 | -0.89279 | -1230.0644 | -3235.9866
2017-01-25 08:00 | 100 | 0.6 | 161 | 0 | 400 | 400 | 6.6735 | 8.1128 | 1036.0051 | 6.207 | 7.5738 | 3039.5403 | 5.2787 | 6.505 | 4476.6358 | 4.0483 | 5.0893 | 4442.6264 | 2.9232 | 3.7884 | 2964.1702 | 1.9386 | 2.6405 | 2327.3101 | 18286.2879
2017-01-25 09:00 | 244.4444 | 2.6 | 393.5556 | 0 | 1282.2699 | 1000 | 16.0395 | 17.3371 | 2691.4462 | 15.3496 | 16.5359 | 8097.5424 | 13.927 | 14.8971 | 12633.6544 | 11.8649 | 12.5576 | 13780.6213 | 9.73 | 10.185 | 10327.6449 | 7.6952 | 7.9718 | 9570.444 | 57101.3532
2017-01-25 10:00 | 463.8889 | 4.6 | 746.8611 | 0 | 1282.2699 | 1000 | 21.341 | 23.5708 | 3659.1694 | 20.8118 | 22.9473 | 11237.1449 | 19.6352 | 21.559 | 18283.3711 | 17.7528 | 19.3414 | 21225.1157 | 15.5658 | 16.7866 | 17021.6066 | 13.2054 | 14.0733 | 16895.5792 | 88321.9868
2017-01-25 11:00 | 611.1111 | 6.1 | 983.8889 | 0 | 1282.2699 | 1000 | 23.1106 | 25.6455 | 3981.2642 | 22.6708 | 25.1319 | 12306.9232 | 21.6752 | 23.964 | 20322.9654 | 20.0487 | 22.047 | 24194.2485 | 18.0413 | 19.6806 | 19956.185 | 15.7467 | 16.9966 | 20405.0435 | 101166.6298
2017-01-25 12:00 | 652.7778 | 7.3 | 1050.9722 | 0 | 1282.2699 | 1000 | 23.4789 | 26.0744 | 4047.8466 | 23.0596 | 25.5861 | 12529.3359 | 22.1109 | 24.4759 | 20757.0476 | 20.5431 | 22.6303 | 24834.3599 | 18.6018 | 20.3404 | 20625.2312 | 16.3495 | 17.6984 | 21247.5561 | 104041.3774
2017-01-25 13:00 | 572.2222 | 9 | 921.2778 | 0 | 1282.2699 | 1000 | 22.7198 | 25.1892 | 3910.4261 | 22.2521 | 24.6415 | 12066.7967 | 21.2235 | 23.4324 | 19872.0832 | 19.5181 | 21.4208 | 23507.0786 | 17.4748 | 19.015 | 19281.2541 | 15.1598 | 16.3162 | 19588.2188 | 98225.8575
2017-01-25 14:00 | 400 | 8.3 | 644 | 0 | 1282.2699 | 1000 | 20.2583 | 22.2944 | 3461.0187 | 19.6682 | 21.5979 | 10576.3829 | 18.4001 | 20.1028 | 17048.4075 | 16.432 | 17.7945 | 19527.6031 | 14.18 | 15.1871 | 15399.7913 | 11.8203 | 12.5075 | 15015.7255 | 81028.9289
2017-01-25 15:00 | 347.2222 | 8 | 559.0278 | 0 | 1282.2699 | 1000 | 19.1329 | 20.9665 | 3254.8729 | 18.5018 | 20.2226 | 9902.8687 | 17.1603 | 18.6462 | 15813.1505 | 15.1278 | 16.2791 | 17864.6066 | 12.8449 | 13.6638 | 13855.1255 | 10.5484 | 11.0885 | 13312.1531 | 74002.7773
2017-01-25 16:00 | 113.8889 | 7.7 | 183.3611 | 0 | 400 | 400 | 7.5541 | 9.1375 | 1172.7158 | 7.0735 | 8.5769 | 3463.8435 | 6.0477 | 7.3901 | 5128.7946 | 4.7041 | 5.8443 | 5162.2754 | 3.4937 | 4.4492 | 3542.6292 | 2.4032 | 3.1835 | 2885.1775 | 21355.4361
2017-01-25 17:00 | 11.1111 | 7 | 17.8889 | 0 | 400 | 400 | -0.58412 | -0.3588 | -90.6803 | -0.65716 | -0.44711 | -321.8082 | -0.80369 | -0.62456 | -681.5785 | -0.95081 | -0.80311 | -1043.4146 | -1.0985 | -0.98274 | -1113.9052 | -1.2468 | -1.1635 | -1496.8488 | -4748.2356
2017-01-25 18:00 | 0 | 5.8 | 0 | 0 | 400 | 400 | -1.62 | -1.62 | -251.4997 | -1.62 | -1.62 | -793.3286 | -1.62 | -1.62 | -1373.9021 | -1.62 | -1.62 | -1777.831 | -1.62 | -1.62 | -1642.7348 | -1.62 | -1.62 | -1944.931 | -7784.2272
2017-01-25 19:00 | 0 | 4.7 | 0 | 0 | 400 | 400 | -1.62 | -1.62 | -251.4997 | -1.62 | -1.62 | -793.3286 | -1.62 | -1.62 | -1373.9021 | -1.62 | -1.62 | -1777.831 | -1.62 | -1.62 | -1642.7348 | -1.62 | -1.62 | -1944.931 | -7784.2272
2017-01-25 20:00 | 0 | 3.1 | 0 | 0 | 400 | 400 | -1.62 | -1.62 | -251.4997 | -1.62 | -1.62 | -793.3286 | -1.62 | -1.62 | -1373.9021 | -1.62 | -1.62 | -1777.831 | -1.62 | -1.62 | -1642.7348 | -1.62 | -1.62 | -1944.931 | -7784.2272
2017-01-25 21:00 | 0 | 2.8 | 0 | 0 | 400 | 400 | -1.62 | -1.62 | -251.4997 | -1.62 | -1.62 | -793.3286 | -1.62 | -1.62 | -1373.9021 | -1.62 | -1.62 | -1777.831 | -1.62 | -1.62 | -1642.7348 | -1.62 | -1.62 | -1944.931 | -7784.2272
2017-01-25 22:00 | 0 | 2.2 | 0 | 0 | 400 | 400 | -1.62 | -1.62 | -251.4997 | -1.62 | -1.62 | -793.3286 | -1.62 | -1.62 | -1373.9021 | -1.62 | -1.62 | -1777.831 | -1.62 | -1.62 | -1642.7348 | -1.62 | -1.62 | -1944.931 | -7784.2272
2017-01-25 23:00 | 0 | 1.6 | 0 | 0 | 400 | 400 | -1.62 | -1.62 | -251.4997 | -1.62 | -1.62 | -793.3286 | -1.62 | -1.62 | -1373.9021 | -1.62 | -1.62 | -1777.831 | -1.62 | -1.62 | -1642.7348 | -1.62 | -1.62 | -1944.931 | -7784.2272
2017-01-26 | 0 | 1.4 | 0 | 0 | 400 | 400 | -1.62 | -1.62 | -251.4997 | -1.62 | -1.62 | -793.3286 | -1.62 | -1.62 | -1373.9021 | -1.62 | -1.62 | -1777.831 | -1.62 | -1.62 | -1642.7348 | -1.62 | -1.62 | -1944.931 | -7784.2272
2017-01-26 01:00 | 0 | 1.6 | 0 | 0 | 400 | 400 | -1.62 | -1.62 | -251.4997 | -1.62 | -1.62 | -793.3286 | -1.62 | -1.62 | -1373.9021 | -1.62 | -1.62 | -1777.831 | -1.62 | -1.62 | -1642.7348 | -1.62 | -1.62 | -1944.931 | -7784.2272
2017-01-26 02:00 | 0 | 1.2 | 0 | 0 | 400 | 400 | -1.62 | -1.62 | -251.4997 | -1.62 | -1.62 | -793.3286 | -1.62 | -1.62 | -1373.9021 | -1.62 | -1.62 | -1777.831 | -1.62 | -1.62 | -1642.7348 | -1.62 | -1.62 | -1944.931 | -7784.2272
2017-01-26 03:00 | 0 | 1 | 0 | 0 | 400 | 400 | -1.62 | -1.62 | -251.4997 | -1.62 | -1.62 | -793.3286 | -1.62 | -1.62 | -1373.9021 | -1.62 | -1.62 | -1777.831 | -1.62 | -1.62 | -1642.7348 | -1.62 | -1.62 | -1944.931 | -7784.2272
2017-01-26 04:00 | 0 | 0.9 | 0 | 0 | 400 | 400 | -1.62 | -1.62 | -251.4997 | -1.62 | -1.62 | -793.3286 | -1.62 | -1.62 | -1373.9021 | -1.62 | -1.62 | -1777.831 | -1.62 | -1.62 | -1642.7348 | -1.62 | -1.62 | -1944.931 | -7784.2272
2017-01-26 05:00 | 0 | 0.7 | 0 | 0 | 400 | 400 | -1.62 | -1.62 | -251.4997 | -1.62 | -1.62 | -793.3286 | -1.62 | -1.62 | -1373.9021 | -1.62 | -1.62 | -1777.831 | -1.62 | -1.62 | -1642.7348 | -1.62 | -1.62 | -1944.931 | -7784.2272
2017-01-26 06:00 | 0 | 0.1 | 0 | 0 | 400 | 400 | -1.62 | -1.62 | -251.4997 | -1.62 | -1.62 | -793.3286 | -1.62 | -1.62 | -1373.9021 | -1.62 | -1.62 | -1777.831 | -1.62 | -1.62 | -1642.7348 | -1.62 | -1.62 | -1944.931 | -7784.2272
2017-01-26 07:00 | 5.5556 | 0.7 | 8.9444 | 0 | 400 | 400 | -1.0985 | -0.98274 | -170.5368 | -1.1726 | -1.073 | -574.2135 | -1.2468 | -1.1635 | -1057.3761 | -1.3212 | -1.2542 | -1449.8508 | -1.3957 | -1.3453 | -1415.2263 | -1.4703 | -1.4366 | -1765.1876 | -6432.3912
2017-01-26 08:00 | 58.3333 | 0.7 | 93.9167 | 0 | 400 | 400 | 3.6183 | 4.5932 | 561.7189 | 3.2421 | 4.1581 | 1587.6334 | 2.5996 | 3.4123 | 2204.6533 | 1.8042 | 2.483 | 1979.8802 | 1.1217 | 1.6794 | 1137.3925 | 0.4929 | 0.93335 | 591.7425 | 8063.0209
2017-01-26 09:00 | 216.6667 | 2.9 | 348.8333 | 0 | 1282.2699 | 1000 | 14.933 | 16.054 | 2492.2552 | 14.2511 | 15.2687 | 7476.9945 | 12.8041 | 13.6175 | 11548.4783 | 10.7941 | 11.3611 | 12467.5941 | 8.7473 | 9.1103 | 9237.9037 | 6.8263 | 7.0409 | 8452.8672 | 51676.093
2017-01-26 10:00 | 422.2222 | 6.2 | 679.7778 | 0 | 1282.2699 | 1000 | 20.6659 | 22.7752 | 3535.6704 | 20.0944 | 22.1009 | 10822.6779 | 18.8544 | 20.6381 | 17502.3405 | 16.9084 | 18.3513 | 20138.6181 | 14.6663 | 15.7464 | 15966.9223 | 12.3017 | 13.0493 | 15666.19 | 83632.4192
2017-01-26 11:00 | 511.1111 | 7.5 | 822.8889 | 0 | 1282.2699 | 1000 | 22.004 | 24.3503 | 3780.1915 | 21.5003 | 23.7582 | 11634.2694 | 20.3885 | 22.448 | 19037.2798 | 18.582 | 20.317 | 22295.7231 | 16.4592 | 17.8264 | 18076 | 14.1084 | 15.105 | 18134.1025 | 92957.5664
2017-01-26 12:00 | 552.7778 | 8.1 | 889.9722 | 0 | 1282.2699 | 1000 | 22.5022 | 24.9345 | 3870.8863 | 22.0334 | 24.3849 | 11941.1455 | 20.9659 | 23.1289 | 19614.7423 | 19.2406 | 21.0935 | 23147.8562 | 17.1603 | 18.6462 | 18907.3254 | 14.8339 | 15.9397 | 19136.1723 | 96618.128
2017-01-26 13:00 | 508.3333 | 9 | 818.4167 | 0 | 1282.2699 | 1000 | 21.9643 | 24.3038 | 3772.9661 | 21.4667 | 23.7187 | 11614.8878 | 20.3455 | 22.3972 | 18994.2325 | 18.542 | 20.2699 | 22244.0788 | 16.4046 | 17.7626 | 18011.3176 | 14.0363 | 15.0223 | 18034.7922 | 92672.275
2017-01-26 14:00 | 413.8889 | 9.3 | 666.3611 | 0 | 1282.2699 | 1000 | 20.5153 | 22.5976 | 3508.0974 | 19.9406 | 21.9194 | 10733.8028 | 18.7002 | 20.4564 | 17348.258 | 16.7268 | 18.1389 | 19905.4525 | 14.4956 | 15.5498 | 15767.5404 | 12.129 | 12.8546 | 15432.4871 | 82695.6382
2017-01-26 15:00 | 263.8889 | 9.9 | 424.8611 | 0 | 1282.2699 | 1000 | 16.753 | 18.1695 | 2820.6722 | 16.0682 | 17.3705 | 8506.2368 | 14.6324 | 15.7074 | 13320.8241 | 12.5558 | 13.3363 | 14635.2025 | 10.3988 | 10.9227 | 11075.6721 | 8.2885 | 8.6123 | 10339.4165 | 60698.0243
2017-01-26 16:00 | 102.7778 | 9.2 | 165.4722 | 0 | 400 | 400 | 6.8752 | 8.3466 | 1067.321 | 6.3644 | 7.7555 | 3116.6294 | 5.4469 | 6.6985 | 4619.3489 | 4.1694 | 5.2288 | 4575.4763 | 3.0514 | 3.9371 | 3094.0804 | 2.0722 | 2.797 | 2487.7891 | 18960.6451
2017-01-26 17:00 | 11.1111 | 8.2 | 17.8889 | 0 | 400 | 400 | -0.58412 | -0.3588 | -90.6803 | -0.65716 | -0.44711 | -321.8082 | -0.80369 | -0.62456 | -681.5785 | -0.95081 | -0.80311 | -1043.4146 | -1.0985 | -0.98274 | -1113.9052 | -1.2468 | -1.1635 | -1496.8488 | -4748.2356
2017-01-26 18:00 | 0 | 7.4 | 0 | 0 | 400 | 400 | -1.62 | -1.62 | -251.4997 | -1.62 | -1.62 | -793.3286 | -1.62 | -1.62 | -1373.9021 | -1.62 | -1.62 | -1777.831 | -1.62 | -1.62 | -1642.7348 | -1.62 | -1.62 | -1944.931 | -7784.2272
2017-01-26 19:00 | 0 | 5.7 | 0 | 0 | 400 | 400 | -1.62 | -1.62 | -251.4997 | -1.62 | -1.62 | -793.3286 | -1.62 | -1.62 | -1373.9021 | -1.62 | -1.62 | -1777.831 | -1.62 | -1.62 | -1642.7348 | -1.62 | -1.62 | -1944.931 | -7784.2272
2017-01-26 20:00 | 0 | 4.2 | 0 | 0 | 400 | 400 | -1.62 | -1.62 | -251.4997 | -1.62 | -1.62 | -793.3286 | -1.62 | -1.62 | -1373.9021 | -1.62 | -1.62 | -1777.831 | -1.62 | -1.62 | -1642.7348 | -1.62 | -1.62 | -1944.931 | -7784.2272
2017-01-26 21:00 | 0 | 3.7 | 0 | 0 | 400 | 400 | -1.62 | -1.62 | -251.4997 | -1.62 | -1.62 | -793.3286 | -1.62 | -1.62 | -1373.9021 | -1.62 | -1.62 | -1777.831 | -1.62 | -1.62 | -1642.7348 | -1.62 | -1.62 | -1944.931 | -7784.2272
2017-01-26 22:00 | 0 | 3.7 | 0 | 0 | 400 | 400 | -1.62 | -1.62 | -251.4997 | -1.62 | -1.62 | -793.3286 | -1.62 | -1.62 | -1373.9021 | -1.62 | -1.62 | -1777.831 | -1.62 | -1.62 | -1642.7348 | -1.62 | -1.62 | -1944.931 | -7784.2272
2017-01-26 23:00 | 0 | 3.9 | 0 | 0 | 400 | 400 | -1.62 | -1.62 | -251.4997 | -1.62 | -1.62 | -793.3286 | -1.62 | -1.62 | -1373.9021 | -1.62 | -1.62 | -1777.831 | -1.62 | -1.62 | -1642.7348 | -1.62 | -1.62 | -1944.931 | -7784.2272
2017-01-27 | 0 | 3.2 | 0 | 0 | 400 | 400 | -1.62 | -1.62 | -251.4997 | -1.62 | -1.62 | -793.3286 | -1.62 | -1.62 | -1373.9021 | -1.62 | -1.62 | -1777.831 | -1.62 | -1.62 | -1642.7348 | -1.62 | -1.62 | -1944.931 | -7784.2272
2017-01-27 01:00 | 0 | 3.4 | 0 | 0 | 400 | 400 | -1.62 | -1.62 | -251.4997 | -1.62 | -1.62 | -793.3286 | -1.62 | -1.62 | -1373.9021 | -1.62 | -1.62 | -1777.831 | -1.62 | -1.62 | -1642.7348 | -1.62 | -1.62 | -1944.931 | -7784.2272
2017-01-27 02:00 | 0 | 3.3 | 0 | 0 | 400 | 400 | -1.62 | -1.62 | -251.4997 | -1.62 | -1.62 | -793.3286 | -1.62 | -1.62 | -1373.9021 | -1.62 | -1.62 | -1777.831 | -1.62 | -1.62 | -1642.7348 | -1.62 | -1.62 | -1944.931 | -7784.2272
2017-01-27 03:00 | 0 | 2.9 | 0 | 0 | 400 | 400 | -1.62 | -1.62 | -251.4997 | -1.62 | -1.62 | -793.3286 | -1.62 | -1.62 | -1373.9021 | -1.62 | -1.62 | -1777.831 | -1.62 | -1.62 | -1642.7348 | -1.62 | -1.62 | -1944.931 | -7784.2272
2017-01-27 04:00 | 0 | 3.1 | 0 | 0 | 400 | 400 | -1.62 | -1.62 | -251.4997 | -1.62 | -1.62 | -793.3286 | -1.62 | -1.62 | -1373.9021 | -1.62 | -1.62 | -1777.831 | -1.62 | -1.62 | -1642.7348 | -1.62 | -1.62 | -1944.931 | -7784.2272
2017-01-27 05:00 | 0 | 2.9 | 0 | 0 | 400 | 400 | -1.62 | -1.62 | -251.4997 | -1.62 | -1.62 | -793.3286 | -1.62 | -1.62 | -1373.9021 | -1.62 | -1.62 | -1777.831 | -1.62 | -1.62 | -1642.7348 | -1.62 | -1.62 | -1944.931 | -7784.2272
2017-01-27 06:00 | 0 | 3.3 | 0 | 0 | 400 | 400 | -1.62 | -1.62 | -251.4997 | -1.62 | -1.62 | -793.3286 | -1.62 | -1.62 | -1373.9021 | -1.62 | -1.62 | -1777.831 | -1.62 | -1.62 | -1642.7348 | -1.62 | -1.62 | -1944.931 | -7784.2272
2017-01-27 07:00 | 19.4444 | 4.3 | 31.3056 | 0 | 400 | 400 | 0.20917 | 0.59474 | 32.4714 | 0.066339 | 0.42382 | 32.4857 | -0.14909 | 0.16539 | -126.4349 | -0.4385 | -0.18298 | -481.2049 | -0.73035 | -0.5357 | -740.578 | -0.95081 | -0.80311 | -1141.4861 | -2424.7468
2017-01-27 08:00 | 116.6667 | 5.6 | 187.8333 | 0 | 400 | 400 | 7.7404 | 9.3558 | 1201.629 | 7.2199 | 8.7473 | 3535.5575 | 6.207 | 7.5738 | 5263.9355 | 4.8787 | 6.045 | 5353.8211 | 3.6183 | 4.5932 | 3669.0114 | 2.5344 | 3.3363 | 3042.5909 | 22066.5453
2017-01-27 09:00 | 94.4444 | 8.7 | 152.0556 | 0 | 400 | 400 | 6.3122 | 7.6952 | 979.9157 | 5.8322 | 7.1418 | 2855.9948 | 4.9364 | 6.1115 | 4186.4063 | 3.7422 | 4.7362 | 4106.6576 | 2.6647 | 3.4881 | 2702.0467 | 1.7367 | 2.4038 | 2084.9811 | 16916.0023
2017-01-27 10:00 | 163.8889 | 11.6 | 263.8611 | 0 | 1282.2699 | 1000 | 12.3444 | 13.0976 | 2033.2909 | 11.6854 | 12.3562 | 6050.7388 | 10.2981 | 10.8113 | 9168.6398 | 8.4622 | 8.8006 | 9657.6774 | 6.6985 | 6.9046 | 7001.3063 | 5.0893 | 5.2041 | 6247.7572 | 40159.4104
2017-01-27 11:00 | 191.6667 | 13.1 | 308.5833 | 0 | 1282.2699 | 1000 | 13.7794 | 14.7282 | 2286.4286 | 13.0867 | 13.9382 | 6825.4726 | 11.6854 | 12.3562 | 10478.7883 | 9.73 | 10.185 | 11176.9754 | 7.8156 | 8.1015 | 8214.9594 | 6.045 | 6.2108 | 7456.2542 | 46438.8785
2017-01-27 12:00 | 280.5556 | 12.9 | 451.6944 | 0 | 1282.2699 | 1000 | 17.2829 | 18.79 | 2916.9926 | 16.6209 | 18.0151 | 8821.9097 | 15.2235 | 16.39 | 13899.6903 | 13.1264 | 13.9834 | 15345.3163 | 10.9392 | 11.5225 | 11683.838 | 8.8037 | 9.1717 | 11010.967 | 63678.7138
2017-01-27 13:00 | 191.6667 | 13.6 | 308.5833 | 0 | 1282.2699 | 1000 | 13.7794 | 14.7282 | 2286.4286 | 13.0867 | 13.9382 | 6825.4726 | 11.6854 | 12.3562 | 10478.7883 | 9.73 | 10.185 | 11176.9754 | 7.8156 | 8.1015 | 8214.9594 | 6.045 | 6.2108 | 7456.2542 | 46438.8785
2017-01-27 14:00 | 233.3333 | 12.9 | 375.6667 | 0 | 1282.2699 | 1000 | 15.6265 | 16.857 | 2616.921 | 14.933 | 16.054 | 7861.5497 | 13.5157 | 14.4268 | 12234.8318 | 11.4571 | 12.1005 | 13278.9782 | 9.3558 | 9.7745 | 9911.4127 | 7.3901 | 7.6439 | 9176.8415 | 55080.5348
2017-01-27 15:00 | 302.7778 | 12.8 | 487.4722 | 0 | 1282.2699 | 1000 | 17.9759 | 19.6036 | 3043.304 | 17.3072 | 18.8184 | 9215.2742 | 15.9236 | 17.2023 | 14588.6168 | 13.8535 | 14.8129 | 16255.5938 | 11.5946 | 12.2544 | 12426.0057 | 9.4099 | 9.8338 | 11805.7998 | 67334.5943
2017-01-27 16:00 | 108.3333 | 12.4 | 174.4167 | 0 | 400 | 400 | 7.2199 | 8.7473 | 1120.8365 | 6.7242 | 8.1716 | 3292.8198 | 5.7232 | 7.0163 | 4853.6198 | 4.4685 | 5.5732 | 4903.716 | 3.2421 | 4.1581 | 3287.4911 | 2.2052 | 2.9524 | 2647.401 | 20105.8842
2017-01-27 17:00 | 11.1111 | 11.6 | 17.8889 | 0 | 400 | 400 | -0.58412 | -0.3588 | -90.6803 | -0.65716 | -0.44711 | -321.8082 | -0.80369 | -0.62456 | -681.5785 | -0.95081 | -0.80311 | -1043.4146 | -1.0985 | -0.98274 | -1113.9052 | -1.2468 | -1.1635 | -1496.8488 | -4748.2356
2017-01-27 18:00 | 0 | 11.6 | 0 | 0 | 400 | 400 | -1.62 | -1.62 | -251.4997 | -1.62 | -1.62 | -793.3286 | -1.62 | -1.62 | -1373.9021 | -1.62 | -1.62 | -1777.831 | -1.62 | -1.62 | -1642.7348 | -1.62 | -1.62 | -1944.931 | -7784.2272
2017-01-27 19:00 | 0 | 10.1 | 0 | 0 | 400 | 400 | -1.62 | -1.62 | -251.4997 | -1.62 | -1.62 | -793.3286 | -1.62 | -1.62 | -1373.9021 | -1.62 | -1.62 | -1777.831 | -1.62 | -1.62 | -1642.7348 | -1.62 | -1.62 | -1944.931 | -7784.2272
2017-01-27 20:00 | 0 | 9.6 | 0 | 0 | 400 | 400 | -1.62 | -1.62 | -251.4997 | -1.62 | -1.62 | -793.3286 | -1.62 | -1.62 | -1373.9021 | -1.62 | -1.62 | -1777.831 | -1.62 | -1.62 | -1642.7348 | -1.62 | -1.62 | -1944.931 | -7784.2272
2017-01-27 21:00 | 0 | 8.4 | 0 | 0 | 400 | 400 | -1.62 | -1.62 | -251.4997 | -1.62 | -1.62 | -793.3286 | -1.62 | -1.62 | -1373.9021 | -1.62 | -1.62 | -1777.831 | -1.62 | -1.62 | -1642.7348 | -1.62 | -1.62 | -1944.931 | -7784.2272
2017-01-27 22:00 | 0 | 7.8 | 0 | 0 | 400 | 400 | -1.62 | -1.62 | -251.4997 | -1.62 | -1.62 | -793.3286 | -1.62 | -1.62 | -1373.9021 | -1.62 | -1.62 | -1777.831 | -1.62 | -1.62 | -1642.7348 | -1.62 | -1.62 | -1944.931 | -7784.2272
2017-01-27 23:00 | 0 | 7.1 | 0 | 0 | 400 | 400 | -1.62 | -1.62 | -251.4997 | -1.62 | -1.62 | -793.3286 | -1.62 | -1.62 | -1373.9021 | -1.62 | -1.62 | -1777.831 | -1.62 | -1.62 | -1642.7348 | -1.62 | -1.62 | -1944.931 | -7784.2272
2017-01-28 | 0 | 6.8 | 0 | 0 | 400 | 400 | -1.62 | -1.62 | -251.4997 | -1.62 | -1.62 | -793.3286 | -1.62 | -1.62 | -1373.9021 | -1.62 | -1.62 | -1777.831 | -1.62 | -1.62 | -1642.7348 | -1.62 | -1.62 | -1944.931 | -7784.2272
2017-01-28 01:00 | 0 | 5.9 | 0 | 0 | 400 | 400 | -1.62 | -1.62 | -251.4997 | -1.62 | -1.62 | -793.3286 | -1.62 | -1.62 | -1373.9021 | -1.62 | -1.62 | -1777.831 | -1.62 | -1.62 | -1642.7348 | -1.62 | -1.62 | -1944.931 | -7784.2272
2017-01-28 02:00 | 0 | 5.6 | 0 | 0 | 400 | 400 | -1.62 | -1.62 | -251.4997 | -1.62 | -1.62 | -793.3286 | -1.62 | -1.62 | -1373.9021 | -1.62 | -1.62 | -1777.831 | -1.62 | -1.62 | -1642.7348 | -1.62 | -1.62 | -1944.931 | -7784.2272
2017-01-28 03:00 | 0 | 4.9 | 0 | 0 | 400 | 400 | -1.62 | -1.62 | -251.4997 | -1.62 | -1.62 | -793.3286 | -1.62 | -1.62 | -1373.9021 | -1.62 | -1.62 | -1777.831 | -1.62 | -1.62 | -1642.7348 | -1.62 | -1.62 | -1944.931 | -7784.2272
2017-01-28 04:00 | 0 | 4.7 | 0 | 0 | 400 | 400 | -1.62 | -1.62 | -251.4997 | -1.62 | -1.62 | -793.3286 | -1.62 | -1.62 | -1373.9021 | -1.62 | -1.62 | -1777.831 | -1.62 | -1.62 | -1642.7348 | -1.62 | -1.62 | -1944.931 | -7784.2272
2017-01-28 05:00 | 0 | 4.2 | 0 | 0 | 400 | 400 | -1.62 | -1.62 | -251.4997 | -1.62 | -1.62 | -793.3286 | -1.62 | -1.62 | -1373.9021 | -1.62 | -1.62 | -1777.831 | -1.62 | -1.62 | -1642.7348 | -1.62 | -1.62 | -1944.931 | -7784.2272
2017-01-28 06:00 | 0 | 4.2 | 0 | 0 | 400 | 400 | -1.62 | -1.62 | -251.4997 | -1.62 | -1.62 | -793.3286 | -1.62 | -1.62 | -1373.9021 | -1.62 | -1.62 | -1777.831 | -1.62 | -1.62 | -1642.7348 | -1.62 | -1.62 | -1944.931 | -7784.2272
2017-01-28 07:00 | 33.3333 | 3.1 | 53.6667 | 0 | 400 | 400 | 1.4651 | 2.0846 | 227.4449 | 1.2596 | 1.8423 | 616.8022 | 0.84389 | 1.3505 | 715.6713 | 0.35135 | 0.76459 | 385.5742 | -0.077122 | 0.2518 | -78.2015 | -0.4385 | -0.18298 | -526.4338 | 1340.8574
2017-01-28 08:00 | 219.4444 | 4 | 353.3056 | 0 | 1282.2699 | 1000 | 15.0633 | 16.2046 | 2515.6359 | 14.3566 | 15.39 | 7536.398 | 12.9261 | 13.7559 | 11665.86 | 10.891 | 11.4689 | 12585.8628 | 8.8598 | 9.2329 | 9362.1445 | 6.9532 | 7.1764 | 8615.4805 | 52281.3818
2017-01-28 09:00 | 288.8889 | 5.6 | 465.1111 | 0 | 1282.2699 | 1000 | 17.5454 | 19.0978 | 2964.7841 | 16.8827 | 18.3213 | 8971.8235 | 15.4738 | 16.6799 | 14145.569 | 13.4004 | 14.2954 | 15687.6837 | 11.1773 | 11.7879 | 11952.9393 | 9.0271 | 9.4152 | 11303.2736 | 65026.0732
2017-01-28 10:00 | 572.2222 | 8.4 | 921.2778 | 0 | 1282.2699 | 1000 | 22.7198 | 25.1892 | 3910.4261 | 22.2521 | 24.6415 | 12066.7967 | 21.2235 | 23.4324 | 19872.0832 | 19.5181 | 21.4208 | 23507.0786 | 17.4748 | 19.015 | 19281.2541 | 15.1598 | 16.3162 | 19588.2188 | 98225.8575
2017-01-28 11:00 | 619.4444 | 9.4 | 997.3056 | 0 | 1282.2699 | 1000 | 23.1892 | 25.7371 | 3995.4837 | 22.7522 | 25.227 | 12353.5229 | 21.7704 | 24.076 | 20417.9034 | 20.1396 | 22.1543 | 24311.9609 | 18.149 | 19.8072 | 20084.5867 | 15.8651 | 17.1342 | 20570.2628 | 101733.7205
2017-01-28 12:00 | 633.3333 | 11.1 | 1019.6667 | 0 | 1282.2699 | 1000 | 23.3137 | 25.8822 | 4018.0087 | 22.8863 | 25.3837 | 12430.2516 | 21.9142 | 24.2449 | 20561.1851 | 20.3166 | 22.3631 | 24541.1497 | 18.3383 | 20.03 | 20310.4608 | 16.0682 | 17.3705 | 20853.9608 | 102715.0168
2017-01-28 13:00 | 600 | 11.9 | 966 | 0 | 1282.2699 | 1000 | 23.0003 | 25.5169 | 3961.2918 | 22.5536 | 24.9947 | 12239.7752 | 21.5447 | 23.8105 | 20192.7889 | 19.8935 | 21.8639 | 23993.2691 | 17.8875 | 19.4998 | 19772.8239 | 15.5962 | 16.8219 | 20195.278 | 100355.2269
2017-01-28 14:00 | 497.2222 | 11.7 | 800.5278 | 0 | 1282.2699 | 1000 | 21.8224 | 24.137 | 3747.0781 | 21.3061 | 23.5296 | 11522.3186 | 20.1695 | 22.1896 | 18818.1663 | 18.3589 | 20.0543 | 22007.4828 | 16.1819 | 17.503 | 17748.1001 | 13.8165 | 14.7706 | 17732.6821 | 91575.828
2017-01-28 15:00 | 341.6667 | 12 | 550.0833 | 0 | 1282.2699 | 1000 | 18.986 | 20.7933 | 3227.9858 | 18.3589 | 20.0543 | 9820.4868 | 17.0102 | 18.4705 | 15664.1148 | 14.9657 | 16.0919 | 17659.085 | 12.722 | 13.5244 | 13713.803 | 10.4489 | 10.9782 | 13179.7013 | 73265.1767
2017-01-28 16:00 | 152.7778 | 11.7 | 245.9722 | 0 | 1282.2699 | 1000 | 11.6854 | 12.3562 | 1918.195 | 11.035 | 11.6292 | 5694.7408 | 9.73 | 10.185 | 8637.5307 | 7.9352 | 8.2304 | 9032.0098 | 6.1776 | 6.3512 | 6440.137 | 4.6648 | 4.76 | 5714.6038 | 37437.2171
2017-01-28 17:00 | 13.8889 | 10.8 | 22.3611 | 0 | 400 | 400 | -0.29348 | -0.0082496 | -45.5611 | -0.4385 | -0.18298 | -214.73 | -0.58412 | -0.3588 | -495.372 | -0.80369 | -0.62456 | -881.9634 | -0.95081 | -0.80311 | -964.1262 | -1.0985 | -0.98274 | -1318.8182 | -3920.571
2017-01-28 18:00 | 0 | 9.8 | 0 | 0 | 400 | 400 | -1.62 | -1.62 | -251.4997 | -1.62 | -1.62 | -793.3286 | -1.62 | -1.62 | -1373.9021 | -1.62 | -1.62 | -1777.831 | -1.62 | -1.62 | -1642.7348 | -1.62 | -1.62 | -1944.931 | -7784.2272
2017-01-28 19:00 | 0 | 8.2 | 0 | 0 | 400 | 400 | -1.62 | -1.62 | -251.4997 | -1.62 | -1.62 | -793.3286 | -1.62 | -1.62 | -1373.9021 | -1.62 | -1.62 | -1777.831 | -1.62 | -1.62 | -1642.7348 | -1.62 | -1.62 | -1944.931 | -7784.2272
2017-01-28 20:00 | 0 | 7.3 | 0 | 0 | 400 | 400 | -1.62 | -1.62 | -251.4997 | -1.62 | -1.62 | -793.3286 | -1.62 | -1.62 | -1373.9021 | -1.62 | -1.62 | -1777.831 | -1.62 | -1.62 | -1642.7348 | -1.62 | -1.62 | -1944.931 | -7784.2272
2017-01-28 21:00 | 0 | 6.6 | 0 | 0 | 400 | 400 | -1.62 | -1.62 | -251.4997 | -1.62 | -1.62 | -793.3286 | -1.62 | -1.62 | -1373.9021 | -1.62 | -1.62 | -1777.831 | -1.62 | -1.62 | -1642.7348 | -1.62 | -1.62 | -1944.931 | -7784.2272
2017-01-28 22:00 | 0 | 6.4 | 0 | 0 | 400 | 400 | -1.62 | -1.62 | -251.4997 | -1.62 | -1.62 | -793.3286 | -1.62 | -1.62 | -1373.9021 | -1.62 | -1.62 | -1777.831 | -1.62 | -1.62 | -1642.7348 | -1.62 | -1.62 | -1944.931 | -7784.2272
2017-01-28 23:00 | 0 | 6 | 0 | 0 | 400 | 400 | -1.62 | -1.62 | -251.4997 | -1.62 | -1.62 | -793.3286 | -1.62 | -1.62 | -1373.9021 | -1.62 | -1.62 | -1777.831 | -1.62 | -1.62 | -1642.7348 | -1.62 | -1.62 | -1944.931 | -7784.2272
2017-01-29 | 0 | 6 | 0 | 0 | 400 | 400 | -1.62 | -1.62 | -251.4997 | -1.62 | -1.62 | -793.3286 | -1.62 | -1.62 | -1373.9021 | -1.62 | -1.62 | -1777.831 | -1.62 | -1.62 | -1642.7348 | -1.62 | -1.62 | -1944.931 | -7784.2272
2017-01-29 01:00 | 0 | 6.1 | 0 | 0 | 400 | 400 | -1.62 | -1.62 | -251.4997 | -1.62 | -1.62 | -793.3286 | -1.62 | -1.62 | -1373.9021 | -1.62 | -1.62 | -1777.831 | -1.62 | -1.62 | -1642.7348 | -1.62 | -1.62 | -1944.931 | -7784.2272
2017-01-29 02:00 | 0 | 6 | 0 | 0 | 400 | 400 | -1.62 | -1.62 | -251.4997 | -1.62 | -1.62 | -793.3286 | -1.62 | -1.62 | -1373.9021 | -1.62 | -1.62 | -1777.831 | -1.62 | -1.62 | -1642.7348 | -1.62 | -1.62 | -1944.931 | -7784.2272
2017-01-29 03:00 | 0 | 5.2 | 0 | 0 | 400 | 400 | -1.62 | -1.62 | -251.4997 | -1.62 | -1.62 | -793.3286 | -1.62 | -1.62 | -1373.9021 | -1.62 | -1.62 | -1777.831 | -1.62 | -1.62 | -1642.7348 | -1.62 | -1.62 | -1944.931 | -7784.2272
2017-01-29 04:00 | 0 | 5.6 | 0 | 0 | 400 | 400 | -1.62 | -1.62 | -251.4997 | -1.62 | -1.62 | -793.3286 | -1.62 | -1.62 | -1373.9021 | -1.62 | -1.62 | -1777.831 | -1.62 | -1.62 | -1642.7348 | -1.62 | -1.62 | -1944.931 | -7784.2272
2017-01-29 05:00 | 0 | 5 | 0 | 0 | 400 | 400 | -1.62 | -1.62 | -251.4997 | -1.62 | -1.62 | -793.3286 | -1.62 | -1.62 | -1373.9021 | -1.62 | -1.62 | -1777.831 | -1.62 | -1.62 | -1642.7348 | -1.62 | -1.62 | -1944.931 | -7784.2272
2017-01-29 06:00 | 0 | 5.7 | 0 | 0 | 400 | 400 | -1.62 | -1.62 | -251.4997 | -1.62 | -1.62 | -793.3286 | -1.62 | -1.62 | -1373.9021 | -1.62 | -1.62 | -1777.831 | -1.62 | -1.62 | -1642.7348 | -1.62 | -1.62 | -1944.931 | -7784.2272
2017-01-29 07:00 | 36.1111 | 5.5 | 58.1389 | 0 | 400 | 400 | 1.7367 | 2.4038 | 269.6096 | 1.4651 | 2.0846 | 717.4504 | 1.0525 | 1.5976 | 892.5765 | 0.56343 | 1.0173 | 618.299 | 0.066339 | 0.42382 | 67.2676 | -0.29348 | -0.0082496 | -352.3389 | 2212.8643
2017-01-29 08:00 | 186.1111 | 6.2 | 299.6389 | 0 | 1282.2699 | 1000 | 13.5157 | 14.4268 | 2239.6476 | 12.8449 | 13.6638 | 6691.0783 | 11.411 | 12.0488 | 10218.1408 | 9.5174 | 9.9516 | 10920.8308 | 7.5738 | 7.8413 | 7951.0652 | 5.8443 | 5.9985 | 7201.46 | 45222.2227
2017-01-29 09:00 | 380.5556 | 7.5 | 612.6944 | 0 | 1282.2699 | 1000 | 19.8619 | 21.8266 | 3388.4017 | 19.2761 | 21.1353 | 10349.839 | 17.9759 | 19.6036 | 16625.0761 | 15.9528 | 17.2362 | 18914.8616 | 13.7048 | 14.6428 | 14847.8492 | 11.3646 | 11.997 | 14402.8316 | 78528.8591
2017-01-29 10:00 | 505.5556 | 9.8 | 813.9444 | 0 | 1282.2699 | 1000 | 21.9344 | 24.2686 | 3767.4978 | 21.4328 | 23.6788 | 11595.3479 | 20.3021 | 22.346 | 18950.802 | 18.5018 | 20.2226 | 22192.0986 | 16.3495 | 17.6984 | 17946.1899 | 14 | 14.9807 | 17984.8773 | 92436.8135
2017-01-29 11:00 | 591.6667 | 10.9 | 952.5833 | 0 | 1282.2699 | 1000 | 22.9171 | 25.4197 | 3946.2012 | 22.4675 | 24.8939 | 12190.3958 | 21.4554 | 23.7054 | 20103.6415 | 19.782 | 21.7323 | 23848.9099 | 17.7528 | 19.3414 | 19612.2341 | 15.4429 | 16.6441 | 19981.8478 | 99683.2303
2017-01-29 12:00 | 602.7778 | 10.7 | 970.4722 | 0 | 1282.2699 | 1000 | 23.0301 | 25.5516 | 3966.685 | 22.5875 | 25.0344 | 12259.1927 | 21.5777 | 23.8494 | 20225.7265 | 19.9406 | 21.9194 | 24054.2027 | 17.9097 | 19.5259 | 19799.2792 | 15.6265 | 16.857 | 20237.5221 | 100542.6081
2017-01-29 13:00 | 491.6667 | 12.6 | 791.5833 | 0 | 1282.2699 | 1000 | 21.7495 | 24.0513 | 3733.7739 | 21.2354 | 23.4464 | 11481.5454 | 20.0944 | 22.1009 | 18742.9262 | 18.2548 | 19.9318 | 21873.0089 | 16.0968 | 17.4038 | 17647.5112 | 13.7422 | 14.6856 | 17630.5701 | 91109.3357
2017-01-29 14:00 | 236.1111 | 12.3 | 380.1389 | 0 | 1282.2699 | 1000 | 15.7168 | 16.9619 | 2633.1957 | 15.0309 | 16.1672 | 7916.9596 | 13.5917 | 14.5137 | 12308.4833 | 11.549 | 12.2033 | 13391.7854 | 9.4638 | 9.8928 | 10031.309 | 7.4515 | 7.7099 | 9256.0515 | 55537.7846
2017-01-29 15:00 | 130.5556 | 10.3 | 210.1944 | 0 | 1282.2699 | 1000 | 10.2981 | 10.8113 | 1678.3657 | 9.6772 | 10.127 | 4959.1115 | 8.4045 | 8.738 | 7410.3767 | 6.7625 | 6.9729 | 7651.9722 | 5.2288 | 5.3505 | 5425.3891 | 3.8629 | 3.926 | 4713.2814 | 31838.4966
2017-01-29 16:00 | 30.5556 | 10.3 | 49.1944 | 0 | 400 | 400 | 1.1907 | 1.761 | 184.8484 | 1.0525 | 1.5976 | 515.3981 | 0.63379 | 1.101 | 537.4924 | 0.20917 | 0.59474 | 229.5375 | -0.22121 | 0.078707 | -224.3056 | -0.51123 | -0.27075 | -613.7564 | 629.2144
2017-01-29 17:00 | 2.7778 | 10.3 | 4.4722 | 0 | 400 | 400 | -1.3957 | -1.3453 | -216.6686 | -1.3957 | -1.3453 | -683.4575 | -1.4703 | -1.4366 | -1246.931 | -1.4703 | -1.4366 | -1613.5303 | -1.5451 | -1.5282 | -1566.7557 | -1.5451 | -1.5282 | -1854.9748 | -7182.318
2017-01-29 18:00 | 0 | 10.3 | 0 | 0 | 400 | 400 | -1.62 | -1.62 | -251.4997 | -1.62 | -1.62 | -793.3286 | -1.62 | -1.62 | -1373.9021 | -1.62 | -1.62 | -1777.831 | -1.62 | -1.62 | -1642.7348 | -1.62 | -1.62 | -1944.931 | -7784.2272
2017-01-29 19:00 | 0 | 10 | 0 | 0 | 400 | 400 | -1.62 | -1.62 | -251.4997 | -1.62 | -1.62 | -793.3286 | -1.62 | -1.62 | -1373.9021 | -1.62 | -1.62 | -1777.831 | -1.62 | -1.62 | -1642.7348 | -1.62 | -1.62 | -1944.931 | -7784.2272
2017-01-29 20:00 | 0 | 10.2 | 0 | 0 | 400 | 400 | -1.62 | -1.62 | -251.4997 | -1.62 | -1.62 | -793.3286 | -1.62 | -1.62 | -1373.9021 | -1.62 | -1.62 | -1777.831 | -1.62 | -1.62 | -1642.7348 | -1.62 | -1.62 | -1944.931 | -7784.2272
2017-01-29 21:00 | 0 | 9.3 | 0 | 0 | 400 | 400 | -1.62 | -1.62 | -251.4997 | -1.62 | -1.62 | -793.3286 | -1.62 | -1.62 | -1373.9021 | -1.62 | -1.62 | -1777.831 | -1.62 | -1.62 | -1642.7348 | -1.62 | -1.62 | -1944.931 | -7784.2272
2017-01-29 22:00 | 0 | 9.5 | 0 | 0 | 400 | 400 | -1.62 | -1.62 | -251.4997 | -1.62 | -1.62 | -793.3286 | -1.62 | -1.62 | -1373.9021 | -1.62 | -1.62 | -1777.831 | -1.62 | -1.62 | -1642.7348 | -1.62 | -1.62 | -1944.931 | -7784.2272
2017-01-29 23:00 | 0 | 9.9 | 0 | 0 | 400 | 400 | -1.62 | -1.62 | -251.4997 | -1.62 | -1.62 | -793.3286 | -1.62 | -1.62 | -1373.9021 | -1.62 | -1.62 | -1777.831 | -1.62 | -1.62 | -1642.7348 | -1.62 | -1.62 | -1944.931 | -7784.2272
2017-01-30 | 0 | 9.8 | 0 | 0 | 400 | 400 | -1.62 | -1.62 | -251.4997 | -1.62 | -1.62 | -793.3286 | -1.62 | -1.62 | -1373.9021 | -1.62 | -1.62 | -1777.831 | -1.62 | -1.62 | -1642.7348 | -1.62 | -1.62 | -1944.931 | -7784.2272
2017-01-30 01:00 | 0 | 9.9 | 0 | 0 | 400 | 400 | -1.62 | -1.62 | -251.4997 | -1.62 | -1.62 | -793.3286 | -1.62 | -1.62 | -1373.9021 | -1.62 | -1.62 | -1777.831 | -1.62 | -1.62 | -1642.7348 | -1.62 | -1.62 | -1944.931 | -7784.2272
2017-01-30 02:00 | 0 | 9.6 | 0 | 0 | 400 | 400 | -1.62 | -1.62 | -251.4997 | -1.62 | -1.62 | -793.3286 | -1.62 | -1.62 | -1373.9021 | -1.62 | -1.62 | -1777.831 | -1.62 | -1.62 | -1642.7348 | -1.62 | -1.62 | -1944.931 | -7784.2272
2017-01-30 03:00 | 0 | 9.7 | 0 | 0 | 400 | 400 | -1.62 | -1.62 | -251.4997 | -1.62 | -1.62 | -793.3286 | -1.62 | -1.62 | -1373.9021 | -1.62 | -1.62 | -1777.831 | -1.62 | -1.62 | -1642.7348 | -1.62 | -1.62 | -1944.931 | -7784.2272
2017-01-30 04:00 | 0 | 9.8 | 0 | 0 | 400 | 400 | -1.62 | -1.62 | -251.4997 | -1.62 | -1.62 | -793.3286 | -1.62 | -1.62 | -1373.9021 | -1.62 | -1.62 | -1777.831 | -1.62 | -1.62 | -1642.7348 | -1.62 | -1.62 | -1944.931 | -7784.2272
2017-01-30 05:00 | 0 | 10 | 0 | 0 | 400 | 400 | -1.62 | -1.62 | -251.4997 | -1.62 | -1.62 | -793.3286 | -1.62 | -1.62 | -1373.9021 | -1.62 | -1.62 | -1777.831 | -1.62 | -1.62 | -1642.7348 | -1.62 | -1.62 | -1944.931 | -7784.2272
2017-01-30 06:00 | 0 | 10.4 | 0 | 0 | 400 | 400 | -1.62 | -1.62 | -251.4997 | -1.62 | -1.62 | -793.3286 | -1.62 | -1.62 | -1373.9021 | -1.62 | -1.62 | -1777.831 | -1.62 | -1.62 | -1642.7348 | -1.62 | -1.62 | -1944.931 | -7784.2272
2017-01-30 07:00 | 2.7778 | 11 | 4.4722 | 0 | 400 | 400 | -1.3957 | -1.3453 | -216.6686 | -1.3957 | -1.3453 | -683.4575 | -1.4703 | -1.4366 | -1246.931 | -1.4703 | -1.4366 | -1613.5303 | -1.5451 | -1.5282 | -1566.7557 | -1.5451 | -1.5282 | -1854.9748 | -7182.318
2017-01-30 08:00 | 41.6667 | 13.1 | 67.0833 | 0 | 400 | 400 | 2.2052 | 2.9524 | 342.3363 | 1.9386 | 2.6405 | 949.2993 | 1.4651 | 2.0846 | 1242.4947 | 0.84389 | 1.3505 | 926.0795 | 0.35135 | 0.76459 | 356.2747 | -0.077122 | 0.2518 | -92.5873 | 3723.8972
2017-01-30 09:00 | 63.8889 | 12.6 | 102.8611 | 0 | 400 | 400 | 4.0483 | 5.0893 | 628.4732 | 3.6804 | 4.6648 | 1802.2542 | 2.9874 | 3.8629 | 2533.4911 | 2.1388 | 2.8748 | 2347.0979 | 1.3283 | 1.9233 | 1346.8493 | 0.70399 | 1.1845 | 845.165 | 9503.3308
2017-01-30 10:00 | 55.5556 | 12.7 | 89.4444 | 0 | 400 | 400 | 3.3683 | 4.3041 | 522.8998 | 3.0514 | 3.9371 | 1494.2293 | 2.4032 | 3.1835 | 2038.0935 | 1.6691 | 2.3244 | 1831.623 | 0.98313 | 1.5155 | 996.8915 | 0.42221 | 0.84911 | 506.8759 | 7390.613
2017-01-30 11:00 | 36.1111 | 12.8 | 58.1389 | 0 | 400 | 400 | 1.7367 | 2.4038 | 269.6096 | 1.4651 | 2.0846 | 717.4504 | 1.0525 | 1.5976 | 892.5765 | 0.56343 | 1.0173 | 618.299 | 0.066339 | 0.42382 | 67.2676 | -0.29348 | -0.0082496 | -352.3389 | 2212.8643
2017-01-30 12:00 | 41.6667 | 13.5 | 67.0833 | 0 | 400 | 400 | 2.2052 | 2.9524 | 342.3363 | 1.9386 | 2.6405 | 949.2993 | 1.4651 | 2.0846 | 1242.4947 | 0.84389 | 1.3505 | 926.0795 | 0.35135 | 0.76459 | 356.2747 | -0.077122 | 0.2518 | -92.5873 | 3723.8972
2017-01-30 13:00 | 80.5556 | 12.8 | 129.6944 | 0 | 400 | 400 | 5.335 | 6.5697 | 828.2116 | 4.8787 | 6.045 | 2389.057 | 4.0483 | 5.0893 | 3433.2474 | 3.0514 | 3.9371 | 3348.5331 | 2.0722 | 2.797 | 2101.2457 | 1.2596 | 1.8423 | 1512.1575 | 13612.4522
2017-01-30 14:00 | 69.4444 | 12.1 | 111.8056 | 0 | 400 | 400 | 4.4685 | 5.5732 | 693.701 | 4.109 | 5.1592 | 2012.1413 | 3.3683 | 4.3041 | 2856.5167 | 2.4032 | 3.1835 | 2637.2955 | 1.6013 | 2.2447 | 1623.6753 | 0.91359 | 1.4332 | 1096.8014 | 10920.1312
2017-01-30 15:00 | 50 | 11.4 | 80.5 | 0 | 400 | 400 | 2.9232 | 3.7884 | 453.809 | 2.5996 | 3.4123 | 1273.0271 | 2.0722 | 2.797 | 1757.3778 | 1.3283 | 1.9233 | 1457.6122 | 0.70399 | 1.1845 | 713.8464 | 0.20917 | 0.59474 | 251.112 | 5906.7845
2017-01-30 16:00 | 22.2222 | 10.9 | 35.7778 | 0 | 400 | 400 | 0.4929 | 0.93335 | 76.5184 | 0.28034 | 0.6798 | 137.2812 | 0.066339 | 0.42382 | 56.2593 | -0.29348 | -0.0082496 | -322.0675 | -0.58412 | -0.3588 | -592.302 | -0.80369 | -0.62456 | -964.86 | -1609.1706
2017-01-30 17:00 | 5.5556 | 9.8 | 8.9444 | 0 | 400 | 400 | -1.0985 | -0.98274 | -170.5368 | -1.1726 | -1.073 | -574.2135 | -1.2468 | -1.1635 | -1057.3761 | -1.3212 | -1.2542 | -1449.8508 | -1.3957 | -1.3453 | -1415.2263 | -1.4703 | -1.4366 | -1765.1876 | -6432.3912
2017-01-30 18:00 | 0 | 8.4 | 0 | 0 | 400 | 400 | -1.62 | -1.62 | -251.4997 | -1.62 | -1.62 | -793.3286 | -1.62 | -1.62 | -1373.9021 | -1.62 | -1.62 | -1777.831 | -1.62 | -1.62 | -1642.7348 | -1.62 | -1.62 | -1944.931 | -7784.2272
2017-01-30 19:00 | 0 | 7.3 | 0 | 0 | 400 | 400 | -1.62 | -1.62 | -251.4997 | -1.62 | -1.62 | -793.3286 | -1.62 | -1.62 | -1373.9021 | -1.62 | -1.62 | -1777.831 | -1.62 | -1.62 | -1642.7348 | -1.62 | -1.62 | -1944.931 | -7784.2272
2017-01-30 20:00 | 0 | 7.1 | 0 | 0 | 400 | 400 | -1.62 | -1.62 | -251.4997 | -1.62 | -1.62 | -793.3286 | -1.62 | -1.62 | -1373.9021 | -1.62 | -1.62 | -1777.831 | -1.62 | -1.62 | -1642.7348 | -1.62 | -1.62 | -1944.931 | -7784.2272
2017-01-30 21:00 | 0 | 7.2 | 0 | 0 | 400 | 400 | -1.62 | -1.62 | -251.4997 | -1.62 | -1.62 | -793.3286 | -1.62 | -1.62 | -1373.9021 | -1.62 | -1.62 | -1777.831 | -1.62 | -1.62 | -1642.7348 | -1.62 | -1.62 | -1944.931 | -7784.2272
2017-01-30 22:00 | 0 | 7.3 | 0 | 0 | 400 | 400 | -1.62 | -1.62 | -251.4997 | -1.62 | -1.62 | -793.3286 | -1.62 | -1.62 | -1373.9021 | -1.62 | -1.62 | -1777.831 | -1.62 | -1.62 | -1642.7348 | -1.62 | -1.62 | -1944.931 | -7784.2272
2017-01-30 23:00 | 0 | 6.6 | 0 | 0 | 400 | 400 | -1.62 | -1.62 | -251.4997 | -1.62 | -1.62 | -793.3286 | -1.62 | -1.62 | -1373.9021 | -1.62 | -1.62 | -1777.831 | -1.62 | -1.62 | -1642.7348 | -1.62 | -1.62 | -1944.931 | -7784.2272
2017-01-31 | 0 | 6 | 0 | 0 | 400 | 400 | -1.62 | -1.62 | -251.4997 | -1.62 | -1.62 | -793.3286 | -1.62 | -1.62 | -1373.9021 | -1.62 | -1.62 | -1777.831 | -1.62 | -1.62 | -1642.7348 | -1.62 | -1.62 | -1944.931 | -7784.2272
2017-01-31 01:00 | 0 | 5.9 | 0 | 0 | 400 | 400 | -1.62 | -1.62 | -251.4997 | -1.62 | -1.62 | -793.3286 | -1.62 | -1.62 | -1373.9021 | -1.62 | -1.62 | -1777.831 | -1.62 | -1.62 | -1642.7348 | -1.62 | -1.62 | -1944.931 | -7784.2272
2017-01-31 02:00 | 0 | 5.4 | 0 | 0 | 400 | 400 | -1.62 | -1.62 | -251.4997 | -1.62 | -1.62 | -793.3286 | -1.62 | -1.62 | -1373.9021 | -1.62 | -1.62 | -1777.831 | -1.62 | -1.62 | -1642.7348 | -1.62 | -1.62 | -1944.931 | -7784.2272
2017-01-31 03:00 | 0 | 4.9 | 0 | 0 | 400 | 400 | -1.62 | -1.62 | -251.4997 | -1.62 | -1.62 | -793.3286 | -1.62 | -1.62 | -1373.9021 | -1.62 | -1.62 | -1777.831 | -1.62 | -1.62 | -1642.7348 | -1.62 | -1.62 | -1944.931 | -7784.2272
2017-01-31 04:00 | 0 | 4.3 | 0 | 0 | 400 | 400 | -1.62 | -1.62 | -251.4997 | -1.62 | -1.62 | -793.3286 | -1.62 | -1.62 | -1373.9021 | -1.62 | -1.62 | -1777.831 | -1.62 | -1.62 | -1642.7348 | -1.62 | -1.62 | -1944.931 | -7784.2272
2017-01-31 05:00 | 0 | 4.1 | 0 | 0 | 400 | 400 | -1.62 | -1.62 | -251.4997 | -1.62 | -1.62 | -793.3286 | -1.62 | -1.62 | -1373.9021 | -1.62 | -1.62 | -1777.831 | -1.62 | -1.62 | -1642.7348 | -1.62 | -1.62 | -1944.931 | -7784.2272
2017-01-31 06:00 | 0 | 3.7 | 0 | 0 | 400 | 400 | -1.62 | -1.62 | -251.4997 | -1.62 | -1.62 | -793.3286 | -1.62 | -1.62 | -1373.9021 | -1.62 | -1.62 | -1777.831 | -1.62 | -1.62 | -1642.7348 | -1.62 | -1.62 | -1944.931 | -7784.2272
2017-01-31 07:00 | 22.2222 | 3.6 | 35.7778 | 0 | 400 | 400 | 0.4929 | 0.93335 | 76.5184 | 0.28034 | 0.6798 | 137.2812 | 0.066339 | 0.42382 | 56.2593 | -0.29348 | -0.0082496 | -322.0675 | -0.58412 | -0.3588 | -592.302 | -0.80369 | -0.62456 | -964.86 | -1609.1706
2017-01-31 08:00 | 108.3333 | 3.5 | 174.4167 | 0 | 400 | 400 | 7.2199 | 8.7473 | 1120.8365 | 6.7242 | 8.1716 | 3292.8198 | 5.7232 | 7.0163 | 4853.6198 | 4.4685 | 5.5732 | 4903.716 | 3.2421 | 4.1581 | 3287.4911 | 2.2052 | 2.9524 | 2647.401 | 20105.8842
2017-01-31 09:00 | 263.8889 | 4.9 | 424.8611 | 0 | 1282.2699 | 1000 | 16.753 | 18.1695 | 2820.6722 | 16.0682 | 17.3705 | 8506.2368 | 14.6324 | 15.7074 | 13320.8241 | 12.5558 | 13.3363 | 14635.2025 | 10.3988 | 10.9227 | 11075.6721 | 8.2885 | 8.6123 | 10339.4165 | 60698.0243
2017-01-31 10:00 | 419.4444 | 6.2 | 675.3056 | 0 | 1282.2699 | 1000 | 20.6117 | 22.7113 | 3525.7456 | 20.0487 | 22.047 | 10796.296 | 18.7971 | 20.5705 | 17445.0228 | 16.857 | 18.2911 | 20072.5655 | 14.6324 | 15.7074 | 15927.3231 | 12.2587 | 13.0009 | 15608.0646 | 83375.0175
2017-01-31 11:00 | 469.4444 | 6.1 | 755.8056 | 0 | 1282.2699 | 1000 | 21.4328 | 23.6788 | 3675.9376 | 20.9024 | 23.054 | 11289.3968 | 19.7173 | 21.6559 | 18365.5331 | 17.8653 | 19.4736 | 21370.186 | 15.6567 | 16.8921 | 17128.6482 | 13.2839 | 14.1626 | 17002.7759 | 88832.4777
2017-01-31 12:00 | 325 | 6.9 | 523.25 | 0 | 1282.2699 | 1000 | 18.582 | 20.317 | 3154.0499 | 17.9319 | 19.5519 | 9574.4318 | 16.5674 | 17.9527 | 15224.9595 | 14.4956 | 15.5498 | 17064.24 | 12.2587 | 13.0009 | 13182.9415 | 9.9912 | 10.4725 | 12572.6482 | 70773.2711
2017-01-31 13:00 | 408.3333 | 8.5 | 657.4167 | 0 | 1282.2699 | 1000 | 20.417 | 22.4816 | 3490.0848 | 19.8301 | 21.7891 | 10669.9703 | 18.582 | 20.317 | 17230.0632 | 16.6209 | 18.0151 | 19769.6945 | 14.3566 | 15.39 | 15605.5177 | 11.9977 | 12.7069 | 15255.0958 | 82020.4264
2017-01-31 14:00 | 466.6667 | 8.5 | 751.3333 | 0 | 1282.2699 | 1000 | 21.3871 | 23.6251 | 3667.5993 | 20.8509 | 22.9933 | 11259.6662 | 19.6846 | 21.6173 | 18332.8198 | 17.798 | 19.3945 | 21283.4334 | 15.6265 | 16.857 | 17093.0911 | 13.2447 | 14.1181 | 16949.2704 | 88585.8803
2017-01-31 15:00 | 366.6667 | 8.7 | 590.3333 | 0 | 1282.2699 | 1000 | 19.5686 | 21.4804 | 3334.6631 | 18.9674 | 20.7713 | 10171.5784 | 17.6383 | 19.207 | 16288.7092 | 15.6265 | 16.857 | 18498.8021 | 13.3617 | 14.2513 | 14450.8632 | 11.035 | 11.6292 | 13961.2737 | 76705.8897
2017-01-31 16:00 | 158.3333 | 8.9 | 254.9167 | 0 | 1282.2699 | 1000 | 12.0416 | 12.7563 | 1980.3141 | 11.3646 | 11.997 | 5874.8502 | 9.9912 | 10.4725 | 8881.3369 | 8.1716 | 8.4858 | 9312.2836 | 6.44 | 6.6296 | 6722.4106 | 4.8782 | 4.983 | 5982.3268 | 38753.5222
2017-01-31 17:00 | 25 | 8.1 | 40.25 | 0 | 400 | 400 | 0.70399 | 1.1845 | 109.2886 | 0.56343 | 1.0173 | 275.906 | 0.28034 | 0.6798 | 237.7463 | -0.14909 | 0.16539 | -163.6069 | -0.4385 | -0.18298 | -444.6384 | -0.73035 | -0.5357 | -876.8141 | -862.1186
2017-01-31 18:00 | 0 | 6.8 | 0 | 0 | 400 | 400 | -1.62 | -1.62 | -251.4997 | -1.62 | -1.62 | -793.3286 | -1.62 | -1.62 | -1373.9021 | -1.62 | -1.62 | -1777.831 | -1.62 | -1.62 | -1642.7348 | -1.62 | -1.62 | -1944.931 | -7784.2272
2017-01-31 19:00 | 0 | 5.9 | 0 | 0 | 400 | 400 | -1.62 | -1.62 | -251.4997 | -1.62 | -1.62 | -793.3286 | -1.62 | -1.62 | -1373.9021 | -1.62 | -1.62 | -1777.831 | -1.62 | -1.62 | -1642.7348 | -1.62 | -1.62 | -1944.931 | -7784.2272
2017-01-31 20:00 | 0 | 4.9 | 0 | 0 | 400 | 400 | -1.62 | -1.62 | -251.4997 | -1.62 | -1.62 | -793.3286 | -1.62 | -1.62 | -1373.9021 | -1.62 | -1.62 | -1777.831 | -1.62 | -1.62 | -1642.7348 | -1.62 | -1.62 | -1944.931 | -7784.2272
2017-01-31 21:00 | 0 | 3.9 | 0 | 0 | 400 | 400 | -1.62 | -1.62 | -251.4997 | -1.62 | -1.62 | -793.3286 | -1.62 | -1.62 | -1373.9021 | -1.62 | -1.62 | -1777.831 | -1.62 | -1.62 | -1642.7348 | -1.62 | -1.62 | -1944.931 | -7784.2272
2017-01-31 22:00 | 0 | 2.8 | 0 | 0 | 400 | 400 | -1.62 | -1.62 | -251.4997 | -1.62 | -1.62 | -793.3286 | -1.62 | -1.62 | -1373.9021 | -1.62 | -1.62 | -1777.831 | -1.62 | -1.62 | -1642.7348 | -1.62 | -1.62 | -1944.931 | -7784.2272
2017-01-31 23:00 | 0 | 2.5 | 0 | 0 | 400 | 400 | -1.62 | -1.62 | -251.4997 | -1.62 | -1.62 | -793.3286 | -1.62 | -1.62 | -1373.9021 | -1.62 | -1.62 | -1777.831 | -1.62 | -1.62 | -1642.7348 | -1.62 | -1.62 | -1944.931 | -7784.2272
2017-02-01 | 0 | 2.2 | 0 | 0 | 400 | 400 | -1.62 | -1.62 | -251.4997 | -1.62 | -1.62 | -793.3286 | -1.62 | -1.62 | -1373.9021 | -1.62 | -1.62 | -1777.831 | -1.62 | -1.62 | -1642.7348 | -1.62 | -1.62 | -1944.931 | -7784.2272
2017-02-01 01:00 | 0 | 1.7 | 0 | 0 | 400 | 400 | -1.62 | -1.62 | -251.4997 | -1.62 | -1.62 | -793.3286 | -1.62 | -1.62 | -1373.9021 | -1.62 | -1.62 | -1777.831 | -1.62 | -1.62 | -1642.7348 | -1.62 | -1.62 | -1944.931 | -7784.2272
2017-02-01 02:00 | 0 | 2.2 | 0 | 0 | 400 | 400 | -1.62 | -1.62 | -251.4997 | -1.62 | -1.62 | -793.3286 | -1.62 | -1.62 | -1373.9021 | -1.62 | -1.62 | -1777.831 | -1.62 | -1.62 | -1642.7348 | -1.62 | -1.62 | -1944.931 | -7784.2272
2017-02-01 03:00 | 0 | 2.3 | 0 | 0 | 400 | 400 | -1.62 | -1.62 | -251.4997 | -1.62 | -1.62 | -793.3286 | -1.62 | -1.62 | -1373.9021 | -1.62 | -1.62 | -1777.831 | -1.62 | -1.62 | -1642.7348 | -1.62 | -1.62 | -1944.931 | -7784.2272
2017-02-01 04:00 | 0 | 2.9 | 0 | 0 | 400 | 400 | -1.62 | -1.62 | -251.4997 | -1.62 | -1.62 | -793.3286 | -1.62 | -1.62 | -1373.9021 | -1.62 | -1.62 | -1777.831 | -1.62 | -1.62 | -1642.7348 | -1.62 | -1.62 | -1944.931 | -7784.2272
2017-02-01 05:00 | 0 | 3.8 | 0 | 0 | 400 | 400 | -1.62 | -1.62 | -251.4997 | -1.62 | -1.62 | -793.3286 | -1.62 | -1.62 | -1373.9021 | -1.62 | -1.62 | -1777.831 | -1.62 | -1.62 | -1642.7348 | -1.62 | -1.62 | -1944.931 | -7784.2272
2017-02-01 06:00 | 0 | 4 | 0 | 0 | 400 | 400 | -1.62 | -1.62 | -251.4997 | -1.62 | -1.62 | -793.3286 | -1.62 | -1.62 | -1373.9021 | -1.62 | -1.62 | -1777.831 | -1.62 | -1.62 | -1642.7348 | -1.62 | -1.62 | -1944.931 | -7784.2272
2017-02-01 07:00 | 5.5556 | 4.4 | 8.9444 | 0 | 400 | 400 | -1.0985 | -0.98274 | -170.5368 | -1.1726 | -1.073 | -574.2135 | -1.2468 | -1.1635 | -1057.3761 | -1.3212 | -1.2542 | -1449.8508 | -1.3957 | -1.3453 | -1415.2263 | -1.4703 | -1.4366 | -1765.1876 | -6432.3912
2017-02-01 08:00 | 58.3333 | 4.7 | 93.9167 | 0 | 400 | 400 | 3.6183 | 4.5932 | 561.7189 | 3.2421 | 4.1581 | 1587.6334 | 2.5996 | 3.4123 | 2204.6533 | 1.8042 | 2.483 | 1979.8802 | 1.1217 | 1.6794 | 1137.3925 | 0.4929 | 0.93335 | 591.7425 | 8063.0209
2017-02-01 09:00 | 194.4444 | 6 | 313.0556 | 0 | 1282.2699 | 1000 | 13.927 | 14.8971 | 2312.6541 | 13.2447 | 14.1181 | 6913.5312 | 11.8203 | 12.5075 | 10607.1302 | 9.8351 | 10.3006 | 11303.793 | 7.9352 | 8.2304 | 8345.6738 | 6.1115 | 6.2811 | 7540.6823 | 47023.4645
2017-02-01 10:00 | 191.6667 | 7.2 | 308.5833 | 0 | 1282.2699 | 1000 | 13.7794 | 14.7282 | 2286.4286 | 13.0867 | 13.9382 | 6825.4726 | 11.6854 | 12.3562 | 10478.7883 | 9.73 | 10.185 | 11176.9754 | 7.8156 | 8.1015 | 8214.9594 | 6.045 | 6.2108 | 7456.2542 | 46438.8785
2017-02-01 11:00 | 208.3333 | 7.7 | 335.4167 | 0 | 1282.2699 | 1000 | 14.5643 | 15.6289 | 2426.2554 | 13.8903 | 14.8551 | 7274.4438 | 12.4295 | 13.1936 | 11188.9562 | 10.4489 | 10.9782 | 12047.3586 | 8.4622 | 8.8006 | 8923.7973 | 6.5697 | 6.7675 | 8124.6591 | 49985.4703
2017-02-01 12:00 | 411.1111 | 8.5 | 661.8889 | 0 | 1282.2699 | 1000 | 20.4594 | 22.5316 | 3497.8498 | 19.8935 | 21.8639 | 10706.6122 | 18.6414 | 20.387 | 17289.4469 | 16.674 | 18.0772 | 19837.8053 | 14.4264 | 15.4702 | 15686.811 | 12.0854 | 12.8056 | 15373.559 | 82392.0842
2017-02-01 13:00 | 152.7778 | 8.4 | 245.9722 | 0 | 1282.2699 | 1000 | 11.6854 | 12.3562 | 1918.195 | 11.035 | 11.6292 | 5694.7408 | 9.73 | 10.185 | 8637.5307 | 7.9352 | 8.2304 | 9032.0098 | 6.1776 | 6.3512 | 6440.137 | 4.6648 | 4.76 | 5714.6038 | 37437.2171
2017-02-01 14:00 | 88.8889 | 8.6 | 143.1111 | 0 | 400 | 400 | 5.9404 | 7.2664 | 922.1935 | 5.4469 | 6.6985 | 2667.3383 | 4.5867 | 5.7092 | 3889.8311 | 3.4937 | 4.4492 | 3833.9699 | 2.4689 | 3.2601 | 2503.4606 | 1.6013 | 2.2447 | 1922.3653 | 15739.1587
2017-02-01 15:00 | 91.6667 | 9.4 | 147.5833 | 0 | 400 | 400 | 6.101 | 7.4515 | 947.131 | 5.6684 | 6.9532 | 2775.7655 | 4.7625 | 5.9114 | 4038.9072 | 3.6183 | 4.5932 | 3970.7455 | 2.5344 | 3.3363 | 2569.8444 | 1.6691 | 2.3244 | 2003.7789 | 16306.1726
2017-02-01 16:00 | 44.4444 | 9.4 | 71.5556 | 0 | 400 | 400 | 2.4689 | 3.2601 | 383.2752 | 2.1388 | 2.8748 | 1047.3549 | 1.6691 | 2.3244 | 1415.4723 | 1.0525 | 1.5976 | 1154.9951 | 0.4929 | 0.93335 | 499.7998 | -0.0053127 | 0.33795 | -6.3781 | 4494.5192
2017-02-01 17:00 | 5.5556 | 9.2 | 8.9444 | 0 | 400 | 400 | -1.0985 | -0.98274 | -170.5368 | -1.1726 | -1.073 | -574.2135 | -1.2468 | -1.1635 | -1057.3761 | -1.3212 | -1.2542 | -1449.8508 | -1.3957 | -1.3453 | -1415.2263 | -1.4703 | -1.4366 | -1765.1876 | -6432.3912
2017-02-01 18:00 | 0 | 8.1 | 0 | 0 | 400 | 400 | -1.62 | -1.62 | -251.4997 | -1.62 | -1.62 | -793.3286 | -1.62 | -1.62 | -1373.9021 | -1.62 | -1.62 | -1777.831 | -1.62 | -1.62 | -1642.7348 | -1.62 | -1.62 | -1944.931 | -7784.2272
2017-02-01 19:00 | 0 | 7.5 | 0 | 0 | 400 | 400 | -1.62 | -1.62 | -251.4997 | -1.62 | -1.62 | -793.3286 | -1.62 | -1.62 | -1373.9021 | -1.62 | -1.62 | -1777.831 | -1.62 | -1.62 | -1642.7348 | -1.62 | -1.62 | -1944.931 | -7784.2272
2017-02-01 20:00 | 0 | 7 | 0 | 0 | 400 | 400 | -1.62 | -1.62 | -251.4997 | -1.62 | -1.62 | -793.3286 | -1.62 | -1.62 | -1373.9021 | -1.62 | -1.62 | -1777.831 | -1.62 | -1.62 | -1642.7348 | -1.62 | -1.62 | -1944.931 | -7784.2272
2017-02-01 21:00 | 0 | 6.8 | 0 | 0 | 400 | 400 | -1.62 | -1.62 | -251.4997 | -1.62 | -1.62 | -793.3286 | -1.62 | -1.62 | -1373.9021 | -1.62 | -1.62 | -1777.831 | -1.62 | -1.62 | -1642.7348 | -1.62 | -1.62 | -1944.931 | -7784.2272
2017-02-01 22:00 | 0 | 6.7 | 0 | 0 | 400 | 400 | -1.62 | -1.62 | -251.4997 | -1.62 | -1.62 | -793.3286 | -1.62 | -1.62 | -1373.9021 | -1.62 | -1.62 | -1777.831 | -1.62 | -1.62 | -1642.7348 | -1.62 | -1.62 | -1944.931 | -7784.2272
2017-02-01 23:00 | 0 | 5.9 | 0 | 0 | 400 | 400 | -1.62 | -1.62 | -251.4997 | -1.62 | -1.62 | -793.3286 | -1.62 | -1.62 | -1373.9021 | -1.62 | -1.62 | -1777.831 | -1.62 | -1.62 | -1642.7348 | -1.62 | -1.62 | -1944.931 | -7784.2272
2017-02-02 | 0 | 6.1 | 0 | 0 | 400 | 400 | -1.62 | -1.62 | -251.4997 | -1.62 | -1.62 | -793.3286 | -1.62 | -1.62 | -1373.9021 | -1.62 | -1.62 | -1777.831 | -1.62 | -1.62 | -1642.7348 | -1.62 | -1.62 | -1944.931 | -7784.2272
2017-02-02 01:00 | 0 | 5.9 | 0 | 0 | 400 | 400 | -1.62 | -1.62 | -251.4997 | -1.62 | -1.62 | -793.3286 | -1.62 | -1.62 | -1373.9021 | -1.62 | -1.62 | -1777.831 | -1.62 | -1.62 | -1642.7348 | -1.62 | -1.62 | -1944.931 | -7784.2272
2017-02-02 02:00 | 0 | 5 | 0 | 0 | 400 | 400 | -1.62 | -1.62 | -251.4997 | -1.62 | -1.62 | -793.3286 | -1.62 | -1.62 | -1373.9021 | -1.62 | -1.62 | -1777.831 | -1.62 | -1.62 | -1642.7348 | -1.62 | -1.62 | -1944.931 | -7784.2272
2017-02-02 03:00 | 0 | 4.2 | 0 | 0 | 400 | 400 | -1.62 | -1.62 | -251.4997 | -1.62 | -1.62 | -793.3286 | -1.62 | -1.62 | -1373.9021 | -1.62 | -1.62 | -1777.831 | -1.62 | -1.62 | -1642.7348 | -1.62 | -1.62 | -1944.931 | -7784.2272
2017-02-02 04:00 | 0 | 3 | 0 | 0 | 400 | 400 | -1.62 | -1.62 | -251.4997 | -1.62 | -1.62 | -793.3286 | -1.62 | -1.62 | -1373.9021 | -1.62 | -1.62 | -1777.831 | -1.62 | -1.62 | -1642.7348 | -1.62 | -1.62 | -1944.931 | -7784.2272
2017-02-02 05:00 | 0 | 2.4 | 0 | 0 | 400 | 400 | -1.62 | -1.62 | -251.4997 | -1.62 | -1.62 | -793.3286 | -1.62 | -1.62 | -1373.9021 | -1.62 | -1.62 | -1777.831 | -1.62 | -1.62 | -1642.7348 | -1.62 | -1.62 | -1944.931 | -7784.2272
2017-02-02 06:00 | 0 | 1.6 | 0 | 0 | 400 | 400 | -1.62 | -1.62 | -251.4997 | -1.62 | -1.62 | -793.3286 | -1.62 | -1.62 | -1373.9021 | -1.62 | -1.62 | -1777.831 | -1.62 | -1.62 | -1642.7348 | -1.62 | -1.62 | -1944.931 | -7784.2272
2017-02-02 07:00 | 36.1111 | 1.9 | 58.1389 | 0 | 400 | 400 | 1.7367 | 2.4038 | 269.6096 | 1.4651 | 2.0846 | 717.4504 | 1.0525 | 1.5976 | 892.5765 | 0.56343 | 1.0173 | 618.299 | 0.066339 | 0.42382 | 67.2676 | -0.29348 | -0.0082496 | -352.3389 | 2212.8643
2017-02-02 08:00 | 175 | 2.1 | 281.75 | 0 | 1282.2699 | 1000 | 12.9261 | 13.7559 | 2135.4945 | 12.2587 | 13.0009 | 6366.4594 | 10.891 | 11.4689 | 9726.3143 | 8.9715 | 9.3546 | 10265.6697 | 7.1418 | 7.378 | 7481.2914 | 5.4362 | 5.5684 | 6685.0581 | 42660.2874
2017-02-02 09:00 | 355.5556 | 3.4 | 572.4444 | 0 | 1282.2699 | 1000 | 19.3288 | 21.1976 | 3290.7506 | 18.7002 | 20.4564 | 10017.3583 | 17.3795 | 18.9032 | 16031.1135 | 15.3496 | 16.5359 | 18146.4043 | 13.0867 | 13.9382 | 14133.4141 | 10.7941 | 11.3611 | 13639.4351 | 75258.4759
2017-02-02 10:00 | 305.5556 | 4.9 | 491.9444 | 0 | 1282.2699 | 1000 | 18.0413 | 19.6806 | 3055.2554 | 17.4035 | 18.9313 | 9270.5532 | 16.0107 | 17.3036 | 14674.5026 | 13.927 | 14.8971 | 16347.9644 | 11.6854 | 12.3562 | 12529.1833 | 9.4638 | 9.8928 | 11876.6603 | 67754.1193
2017-02-02 11:00 | 269.4444 | 7.4 | 433.8056 | 0 | 1282.2699 | 1000 | 16.934 | 18.3813 | 2853.5447 | 16.2662 | 17.6012 | 8619.1973 | 14.8339 | 15.9397 | 13517.8197 | 12.7631 | 13.571 | 14892.7638 | 10.5979 | 11.1434 | 11299.4168 | 8.4622 | 8.8006 | 10565.4117 | 61748.1541
2017-02-02 12:00 | 544.4444 | 9.6 | 876.5556 | 0 | 1282.2699 | 1000 | 22.4148 | 24.8322 | 3855.0003 | 21.9344 | 24.2686 | 11884.1646 | 20.8638 | 23.0085 | 19512.6381 | 19.1147 | 20.945 | 22984.9372 | 17.0102 | 18.4705 | 18729.1277 | 14.6663 | 15.7464 | 18904.1842 | 95870.0522
2017-02-02 13:00 | 477.7778 | 9.8 | 769.2222 | 0 | 1282.2699 | 1000 | 21.5447 | 23.8105 | 3696.3918 | 21.0286 | 23.2028 | 11362.2653 | 19.8619 | 21.8266 | 18510.2893 | 17.9978 | 19.6294 | 21541.1233 | 15.8356 | 17.1 | 17339.4255 | 13.4774 | 14.3832 | 17267.5382 | 89717.0334
2017-02-02 14:00 | 341.6667 | 9.7 | 550.0833 | 0 | 1282.2699 | 1000 | 18.986 | 20.7933 | 3227.9858 | 18.3589 | 20.0543 | 9820.4868 | 17.0102 | 18.4705 | 15664.1148 | 14.9657 | 16.0919 | 17659.085 | 12.722 | 13.5244 | 13713.803 | 10.4489 | 10.9782 | 13179.7013 | 73265.1767
2017-02-02 15:00 | 5.5556 | 9 | 8.9444 | 0 | 400 | 400 | -1.0985 | -0.98274 | -170.5368 | -1.1726 | -1.073 | -574.2135 | -1.2468 | -1.1635 | -1057.3761 | -1.3212 | -1.2542 | -1449.8508 | -1.3957 | -1.3453 | -1415.2263 | -1.4703 | -1.4366 | -1765.1876 | -6432.3912
2017-02-02 16:00 | 38.8889 | 9.4 | 62.6111 | 0 | 400 | 400 | 1.9386 | 2.6405 | 300.9453 | 1.7367 | 2.4038 | 850.4544 | 1.2596 | 1.8423 | 1068.1902 | 0.70399 | 1.1845 | 772.5521 | 0.20917 | 0.59474 | 212.0951 | -0.22121 | 0.078707 | -265.5687 | 2938.6684
2017-02-02 17:00 | 13.8889 | 9.7 | 22.3611 | 0 | 400 | 400 | -0.29348 | -0.0082496 | -45.5611 | -0.4385 | -0.18298 | -214.73 | -0.58412 | -0.3588 | -495.372 | -0.80369 | -0.62456 | -881.9634 | -0.95081 | -0.80311 | -964.1262 | -1.0985 | -0.98274 | -1318.8182 | -3920.571
2017-02-02 18:00 | 0 | 9.2 | 0 | 0 | 400 | 400 | -1.62 | -1.62 | -251.4997 | -1.62 | -1.62 | -793.3286 | -1.62 | -1.62 | -1373.9021 | -1.62 | -1.62 | -1777.831 | -1.62 | -1.62 | -1642.7348 | -1.62 | -1.62 | -1944.931 | -7784.2272
2017-02-02 19:00 | 0 | 7 | 0 | 0 | 400 | 400 | -1.62 | -1.62 | -251.4997 | -1.62 | -1.62 | -793.3286 | -1.62 | -1.62 | -1373.9021 | -1.62 | -1.62 | -1777.831 | -1.62 | -1.62 | -1642.7348 | -1.62 | -1.62 | -1944.931 | -7784.2272
2017-02-02 20:00 | 0 | 5.9 | 0 | 0 | 400 | 400 | -1.62 | -1.62 | -251.4997 | -1.62 | -1.62 | -793.3286 | -1.62 | -1.62 | -1373.9021 | -1.62 | -1.62 | -1777.831 | -1.62 | -1.62 | -1642.7348 | -1.62 | -1.62 | -1944.931 | -7784.2272
2017-02-02 21:00 | 0 | 6.1 | 0 | 0 | 400 | 400 | -1.62 | -1.62 | -251.4997 | -1.62 | -1.62 | -793.3286 | -1.62 | -1.62 | -1373.9021 | -1.62 | -1.62 | -1777.831 | -1.62 | -1.62 | -1642.7348 | -1.62 | -1.62 | -1944.931 | -7784.2272
2017-02-02 22:00 | 0 | 4.5 | 0 | 0 | 400 | 400 | -1.62 | -1.62 | -251.4997 | -1.62 | -1.62 | -793.3286 | -1.62 | -1.62 | -1373.9021 | -1.62 | -1.62 | -1777.831 | -1.62 | -1.62 | -1642.7348 | -1.62 | -1.62 | -1944.931 | -7784.2272
2017-02-02 23:00 | 0 | 3.8 | 0 | 0 | 400 | 400 | -1.62 | -1.62 | -251.4997 | -1.62 | -1.62 | -793.3286 | -1.62 | -1.62 | -1373.9021 | -1.62 | -1.62 | -1777.831 | -1.62 | -1.62 | -1642.7348 | -1.62 | -1.62 | -1944.931 | -7784.2272
2017-02-03 | 0 | 3.9 | 0 | 0 | 400 | 400 | -1.62 | -1.62 | -251.4997 | -1.62 | -1.62 | -793.3286 | -1.62 | -1.62 | -1373.9021 | -1.62 | -1.62 | -1777.831 | -1.62 | -1.62 | -1642.7348 | -1.62 | -1.62 | -1944.931 | -7784.2272
2017-02-03 01:00 | 0 | 3.6 | 0 | 0 | 400 | 400 | -1.62 | -1.62 | -251.4997 | -1.62 | -1.62 | -793.3286 | -1.62 | -1.62 | -1373.9021 | -1.62 | -1.62 | -1777.831 | -1.62 | -1.62 | -1642.7348 | -1.62 | -1.62 | -1944.931 | -7784.2272
2017-02-03 02:00 | 0 | 3.2 | 0 | 0 | 400 | 400 | -1.62 | -1.62 | -251.4997 | -1.62 | -1.62 | -793.3286 | -1.62 | -1.62 | -1373.9021 | -1.62 | -1.62 | -1777.831 | -1.62 | -1.62 | -1642.7348 | -1.62 | -1.62 | -1944.931 | -7784.2272
2017-02-03 03:00 | 0 | 2.9 | 0 | 0 | 400 | 400 | -1.62 | -1.62 | -251.4997 | -1.62 | -1.62 | -793.3286 | -1.62 | -1.62 | -1373.9021 | -1.62 | -1.62 | -1777.831 | -1.62 | -1.62 | -1642.7348 | -1.62 | -1.62 | -1944.931 | -7784.2272
2017-02-03 04:00 | 0 | 2.7 | 0 | 0 | 400 | 400 | -1.62 | -1.62 | -251.4997 | -1.62 | -1.62 | -793.3286 | -1.62 | -1.62 | -1373.9021 | -1.62 | -1.62 | -1777.831 | -1.62 | -1.62 | -1642.7348 | -1.62 | -1.62 | -1944.931 | -7784.2272
2017-02-03 05:00 | 0 | 2.8 | 0 | 0 | 400 | 400 | -1.62 | -1.62 | -251.4997 | -1.62 | -1.62 | -793.3286 | -1.62 | -1.62 | -1373.9021 | -1.62 | -1.62 | -1777.831 | -1.62 | -1.62 | -1642.7348 | -1.62 | -1.62 | -1944.931 | -7784.2272
2017-02-03 06:00 | 0 | 3 | 0 | 0 | 400 | 400 | -1.62 | -1.62 | -251.4997 | -1.62 | -1.62 | -793.3286 | -1.62 | -1.62 | -1373.9021 | -1.62 | -1.62 | -1777.831 | -1.62 | -1.62 | -1642.7348 | -1.62 | -1.62 | -1944.931 | -7784.2272
2017-02-03 07:00 | 30.5556 | 2.7 | 49.1944 | 0 | 400 | 400 | 1.1907 | 1.761 | 184.8484 | 1.0525 | 1.5976 | 515.3981 | 0.63379 | 1.101 | 537.4924 | 0.20917 | 0.59474 | 229.5375 | -0.22121 | 0.078707 | -224.3056 | -0.51123 | -0.27075 | -613.7564 | 629.2144
2017-02-03 08:00 | 191.6667 | 3.5 | 308.5833 | 0 | 1282.2699 | 1000 | 13.7794 | 14.7282 | 2286.4286 | 13.0867 | 13.9382 | 6825.4726 | 11.6854 | 12.3562 | 10478.7883 | 9.73 | 10.185 | 11176.9754 | 7.8156 | 8.1015 | 8214.9594 | 6.045 | 6.2108 | 7456.2542 | 46438.8785
2017-02-03 09:00 | 352.7778 | 5.5 | 567.9722 | 0 | 1282.2699 | 1000 | 19.2584 | 21.1144 | 3277.8475 | 18.6414 | 20.387 | 9983.3992 | 17.3072 | 18.8184 | 15959.1929 | 15.2552 | 16.4266 | 18026.4722 | 13.0067 | 13.8474 | 14041.292 | 10.6964 | 11.2526 | 13509.1792 | 74797.383
2017-02-03 10:00 | 441.6667 | 8.4 | 711.0833 | 0 | 1282.2699 | 1000 | 20.9911 | 23.1586 | 3595.1844 | 20.4453 | 22.515 | 11025.4483 | 19.2406 | 21.0935 | 17888.5889 | 17.3072 | 18.8184 | 20651.2153 | 15.0956 | 16.2419 | 16469.3705 | 12.722 | 13.5244 | 16236.5828 | 85866.3903
2017-02-03 11:00 | 313.8889 | 9.9 | 505.3611 | 0 | 1282.2699 | 1000 | 18.2758 | 19.9565 | 3098.0805 | 17.6383 | 19.207 | 9405.5459 | 16.2382 | 17.5686 | 14899.2362 | 14.18 | 15.1871 | 16666.2477 | 11.9536 | 12.6573 | 12834.53 | 9.73 | 10.185 | 12227.5099 | 69131.1503
2017-02-03 12:00 | 436.1111 | 11 | 702.1389 | 0 | 1282.2699 | 1000 | 20.9024 | 23.054 | 3578.9455 | 20.3455 | 22.3972 | 10967.789 | 19.1329 | 20.9665 | 17780.8426 | 17.2096 | 18.704 | 20525.6551 | 14.9984 | 16.1296 | 16355.4289 | 12.6392 | 13.4307 | 16124.0701 | 85332.7314
2017-02-03 13:00 | 305.5556 | 12 | 491.9444 | 0 | 1282.2699 | 1000 | 18.0413 | 19.6806 | 3055.2554 | 17.4035 | 18.9313 | 9270.5532 | 16.0107 | 17.3036 | 14674.5026 | 13.927 | 14.8971 | 16347.9644 | 11.6854 | 12.3562 | 12529.1833 | 9.4638 | 9.8928 | 11876.6603 | 67754.1193
2017-02-03 14:00 | 205.5556 | 12.2 | 330.9444 | 0 | 1282.2699 | 1000 | 14.4264 | 15.4702 | 2401.622 | 13.7422 | 14.6856 | 7191.4303 | 12.3444 | 13.0976 | 11107.5384 | 10.3485 | 10.8671 | 11925.4769 | 8.3466 | 8.6753 | 8796.7456 | 6.505 | 6.6987 | 8041.9842 | 49464.7974
2017-02-03 15:00 | 36.1111 | 11.7 | 58.1389 | 0 | 400 | 400 | 1.7367 | 2.4038 | 269.6096 | 1.4651 | 2.0846 | 717.4504 | 1.0525 | 1.5976 | 892.5765 | 0.56343 | 1.0173 | 618.299 | 0.066339 | 0.42382 | 67.2676 | -0.29348 | -0.0082496 | -352.3389 | 2212.8643
2017-02-03 16:00 | 52.7778 | 11.2 | 84.9722 | 0 | 400 | 400 | 3.1787 | 4.0847 | 493.4684 | 2.8589 | 3.7137 | 1399.9831 | 2.2052 | 2.9524 | 1870.1279 | 1.4651 | 2.0846 | 1607.7897 | 0.84389 | 1.3505 | 855.7074 | 0.28034 | 0.6798 | 336.5597 | 6563.6362
2017-02-03 17:00 | 8.3333 | 10.3 | 13.4167 | 0 | 400 | 400 | -0.87718 | -0.7137 | -136.1747 | -0.87718 | -0.7137 | -429.5484 | -1.0246 | -0.89279 | -868.9193 | -1.1726 | -1.073 | -1286.7992 | -1.2468 | -1.1635 | -1264.274 | -1.3212 | -1.2542 | -1586.1236 | -5571.8391
2017-02-03 18:00 | 0 | 9.9 | 0 | 0 | 400 | 400 | -1.62 | -1.62 | -251.4997 | -1.62 | -1.62 | -793.3286 | -1.62 | -1.62 | -1373.9021 | -1.62 | -1.62 | -1777.831 | -1.62 | -1.62 | -1642.7348 | -1.62 | -1.62 | -1944.931 | -7784.2272
2017-02-03 19:00 | 0 | 8.2 | 0 | 0 | 400 | 400 | -1.62 | -1.62 | -251.4997 | -1.62 | -1.62 | -793.3286 | -1.62 | -1.62 | -1373.9021 | -1.62 | -1.62 | -1777.831 | -1.62 | -1.62 | -1642.7348 | -1.62 | -1.62 | -1944.931 | -7784.2272
2017-02-03 20:00 | 0 | 7.2 | 0 | 0 | 400 | 400 | -1.62 | -1.62 | -251.4997 | -1.62 | -1.62 | -793.3286 | -1.62 | -1.62 | -1373.9021 | -1.62 | -1.62 | -1777.831 | -1.62 | -1.62 | -1642.7348 | -1.62 | -1.62 | -1944.931 | -7784.2272
2017-02-03 21:00 | 0 | 5.9 | 0 | 0 | 400 | 400 | -1.62 | -1.62 | -251.4997 | -1.62 | -1.62 | -793.3286 | -1.62 | -1.62 | -1373.9021 | -1.62 | -1.62 | -1777.831 | -1.62 | -1.62 | -1642.7348 | -1.62 | -1.62 | -1944.931 | -7784.2272
2017-02-03 22:00 | 0 | 6.1 | 0 | 0 | 400 | 400 | -1.62 | -1.62 | -251.4997 | -1.62 | -1.62 | -793.3286 | -1.62 | -1.62 | -1373.9021 | -1.62 | -1.62 | -1777.831 | -1.62 | -1.62 | -1642.7348 | -1.62 | -1.62 | -1944.931 | -7784.2272
2017-02-03 23:00 | 0 | 5.1 | 0 | 0 | 400 | 400 | -1.62 | -1.62 | -251.4997 | -1.62 | -1.62 | -793.3286 | -1.62 | -1.62 | -1373.9021 | -1.62 | -1.62 | -1777.831 | -1.62 | -1.62 | -1642.7348 | -1.62 | -1.62 | -1944.931 | -7784.2272
2017-02-04 | 0 | 4.6 | 0 | 0 | 400 | 400 | -1.62 | -1.62 | -251.4997 | -1.62 | -1.62 | -793.3286 | -1.62 | -1.62 | -1373.9021 | -1.62 | -1.62 | -1777.831 | -1.62 | -1.62 | -1642.7348 | -1.62 | -1.62 | -1944.931 | -7784.2272
2017-02-04 01:00 | 0 | 4.2 | 0 | 0 | 400 | 400 | -1.62 | -1.62 | -251.4997 | -1.62 | -1.62 | -793.3286 | -1.62 | -1.62 | -1373.9021 | -1.62 | -1.62 | -1777.831 | -1.62 | -1.62 | -1642.7348 | -1.62 | -1.62 | -1944.931 | -7784.2272
2017-02-04 02:00 | 0 | 4 | 0 | 0 | 400 | 400 | -1.62 | -1.62 | -251.4997 | -1.62 | -1.62 | -793.3286 | -1.62 | -1.62 | -1373.9021 | -1.62 | -1.62 | -1777.831 | -1.62 | -1.62 | -1642.7348 | -1.62 | -1.62 | -1944.931 | -7784.2272
2017-02-04 03:00 | 0 | 3.8 | 0 | 0 | 400 | 400 | -1.62 | -1.62 | -251.4997 | -1.62 | -1.62 | -793.3286 | -1.62 | -1.62 | -1373.9021 | -1.62 | -1.62 | -1777.831 | -1.62 | -1.62 | -1642.7348 | -1.62 | -1.62 | -1944.931 | -7784.2272
2017-02-04 04:00 | 0 | 3.8 | 0 | 0 | 400 | 400 | -1.62 | -1.62 | -251.4997 | -1.62 | -1.62 | -793.3286 | -1.62 | -1.62 | -1373.9021 | -1.62 | -1.62 | -1777.831 | -1.62 | -1.62 | -1642.7348 | -1.62 | -1.62 | -1944.931 | -7784.2272
2017-02-04 05:00 | 0 | 3.5 | 0 | 0 | 400 | 400 | -1.62 | -1.62 | -251.4997 | -1.62 | -1.62 | -793.3286 | -1.62 | -1.62 | -1373.9021 | -1.62 | -1.62 | -1777.831 | -1.62 | -1.62 | -1642.7348 | -1.62 | -1.62 | -1944.931 | -7784.2272
2017-02-04 06:00 | 0 | 3.2 | 0 | 0 | 400 | 400 | -1.62 | -1.62 | -251.4997 | -1.62 | -1.62 | -793.3286 | -1.62 | -1.62 | -1373.9021 | -1.62 | -1.62 | -1777.831 | -1.62 | -1.62 | -1642.7348 | -1.62 | -1.62 | -1944.931 | -7784.2272
2017-02-04 07:00 | 30.5556 | 3.5 | 49.1944 | 0 | 400 | 400 | 1.1907 | 1.761 | 184.8484 | 1.0525 | 1.5976 | 515.3981 | 0.63379 | 1.101 | 537.4924 | 0.20917 | 0.59474 | 229.5375 | -0.22121 | 0.078707 | -224.3056 | -0.51123 | -0.27075 | -613.7564 | 629.2144
2017-02-04 08:00 | 180.5556 | 4.7 | 290.6944 | 0 | 1282.2699 | 1000 | 13.2447 | 14.1181 | 2191.716 | 12.5558 | 13.3363 | 6530.7248 | 11.1773 | 11.7879 | 9996.8464 | 9.2471 | 9.6555 | 10595.9089 | 7.3901 | 7.6439 | 7750.978 | 5.6414 | 5.7844 | 6944.3966 | 44010.5707
2017-02-04 09:00 | 294.4444 | 6.5 | 474.0556 | 0 | 1282.2699 | 1000 | 17.73 | 19.3147 | 2998.4516 | 17.0606 | 18.5295 | 9073.7684 | 15.6567 | 16.8921 | 14325.5529 | 13.5917 | 14.5137 | 15927.1926 | 11.3646 | 11.997 | 12164.9732 | 9.1924 | 9.5957 | 11520.0399 | 66009.9786
2017-02-04 10:00 | 458.3333 | 8.1 | 737.9167 | 0 | 1282.2699 | 1000 | 21.2591 | 23.4743 | 3644.1926 | 20.7195 | 22.8384 | 11183.8369 | 19.535 | 21.4408 | 18183.0901 | 17.6383 | 19.207 | 21077.6099 | 15.4429 | 16.6441 | 16877.1426 | 13.0867 | 13.9382 | 16733.3853 | 87699.2572
2017-02-04 11:00 | 583.3333 | 10.7 | 939.1667 | 0 | 1282.2699 | 1000 | 22.8317 | 25.32 | 3930.7192 | 22.3793 | 24.7906 | 12139.7893 | 21.3526 | 23.5844 | 20001.009 | 19.6682 | 21.5979 | 23701.4282 | 17.6383 | 19.207 | 19475.9371 | 15.3183 | 16.4996 | 19808.4189 | 99057.3018
2017-02-04 12:00 | 602.7778 | 11.9 | 970.4722 | 0 | 1282.2699 | 1000 | 23.0301 | 25.5516 | 3966.685 | 22.5875 | 25.0344 | 12259.1927 | 21.5777 | 23.8494 | 20225.7265 | 19.9406 | 21.9194 | 24054.2027 | 17.9097 | 19.5259 | 19799.2792 | 15.6265 | 16.857 | 20237.5221 | 100542.6081
2017-02-04 13:00 | 572.2222 | 11.4 | 921.2778 | 0 | 1282.2699 | 1000 | 22.7198 | 25.1892 | 3910.4261 | 22.2521 | 24.6415 | 12066.7967 | 21.2235 | 23.4324 | 19872.0832 | 19.5181 | 21.4208 | 23507.0786 | 17.4748 | 19.015 | 19281.2541 | 15.1598 | 16.3162 | 19588.2188 | 98225.8575
2017-02-04 14:00 | 477.7778 | 12.6 | 769.2222 | 0 | 1282.2699 | 1000 | 21.5447 | 23.8105 | 3696.3918 | 21.0286 | 23.2028 | 11362.2653 | 19.8619 | 21.8266 | 18510.2893 | 17.9978 | 19.6294 | 21541.1233 | 15.8356 | 17.1 | 17339.4255 | 13.4774 | 14.3832 | 17267.5382 | 89717.0334
2017-02-04 15:00 | 330.5556 | 13.5 | 532.1944 | 0 | 1282.2699 | 1000 | 18.7197 | 20.4793 | 3179.2515 | 18.0846 | 19.7315 | 9662.3992 | 16.7268 | 18.1389 | 15382.8697 | 14.6663 | 15.7464 | 17280.0188 | 12.4295 | 13.1936 | 13378.3103 | 10.1455 | 10.6427 | 12777.0152 | 71659.8647
2017-02-04 16:00 | 155.5556 | 12.9 | 250.4444 | 0 | 1282.2699 | 1000 | 11.8649 | 12.5576 | 1949.4666 | 11.1773 | 11.7879 | 5772.4524 | 9.8873 | 10.3581 | 8784.2958 | 8.0538 | 8.3585 | 9172.5882 | 6.3093 | 6.4908 | 6581.6969 | 4.7362 | 4.8346 | 5804.0998 | 38064.5997
2017-02-04 17:00 | 19.4444 | 11.6 | 31.3056 | 0 | 400 | 400 | 0.20917 | 0.59474 | 32.4714 | 0.066339 | 0.42382 | 32.4857 | -0.14909 | 0.16539 | -126.4349 | -0.4385 | -0.18298 | -481.2049 | -0.73035 | -0.5357 | -740.578 | -0.95081 | -0.80311 | -1141.4861 | -2424.7468
2017-02-04 18:00 | 0 | 10.6 | 0 | 0 | 400 | 400 | -1.62 | -1.62 | -251.4997 | -1.62 | -1.62 | -793.3286 | -1.62 | -1.62 | -1373.9021 | -1.62 | -1.62 | -1777.831 | -1.62 | -1.62 | -1642.7348 | -1.62 | -1.62 | -1944.931 | -7784.2272
2017-02-04 19:00 | 0 | 9.9 | 0 | 0 | 400 | 400 | -1.62 | -1.62 | -251.4997 | -1.62 | -1.62 | -793.3286 | -1.62 | -1.62 | -1373.9021 | -1.62 | -1.62 | -1777.831 | -1.62 | -1.62 | -1642.7348 | -1.62 | -1.62 | -1944.931 | -7784.2272
2017-02-04 20:00 | 0 | 9.6 | 0 | 0 | 400 | 400 | -1.62 | -1.62 | -251.4997 | -1.62 | -1.62 | -793.3286 | -1.62 | -1.62 | -1373.9021 | -1.62 | -1.62 | -1777.831 | -1.62 | -1.62 | -1642.7348 | -1.62 | -1.62 | -1944.931 | -7784.2272
2017-02-04 21:00 | 0 | 9.3 | 0 | 0 | 400 | 400 | -1.62 | -1.62 | -251.4997 | -1.62 | -1.62 | -793.3286 | -1.62 | -1.62 | -1373.9021 | -1.62 | -1.62 | -1777.831 | -1.62 | -1.62 | -1642.7348 | -1.62 | -1.62 | -1944.931 | -7784.2272
2017-02-04 22:00 | 0 | 9.2 | 0 | 0 | 400 | 400 | -1.62 | -1.62 | -251.4997 | -1.62 | -1.62 | -793.3286 | -1.62 | -1.62 | -1373.9021 | -1.62 | -1.62 | -1777.831 | -1.62 | -1.62 | -1642.7348 | -1.62 | -1.62 | -1944.931 | -7784.2272
2017-02-04 23:00 | 0 | 9.2 | 0 | 0 | 400 | 400 | -1.62 | -1.62 | -251.4997 | -1.62 | -1.62 | -793.3286 | -1.62 | -1.62 | -1373.9021 | -1.62 | -1.62 | -1777.831 | -1.62 | -1.62 | -1642.7348 | -1.62 | -1.62 | -1944.931 | -7784.2272
2017-02-05 | 0 | 9.2 | 0 | 0 | 400 | 400 | -1.62 | -1.62 | -251.4997 | -1.62 | -1.62 | -793.3286 | -1.62 | -1.62 | -1373.9021 | -1.62 | -1.62 | -1777.831 | -1.62 | -1.62 | -1642.7348 | -1.62 | -1.62 | -1944.931 | -7784.2272
2017-02-05 01:00 | 0 | 9.3 | 0 | 0 | 400 | 400 | -1.62 | -1.62 | -251.4997 | -1.62 | -1.62 | -793.3286 | -1.62 | -1.62 | -1373.9021 | -1.62 | -1.62 | -1777.831 | -1.62 | -1.62 | -1642.7348 | -1.62 | -1.62 | -1944.931 | -7784.2272
2017-02-05 02:00 | 0 | 9.4 | 0 | 0 | 400 | 400 | -1.62 | -1.62 | -251.4997 | -1.62 | -1.62 | -793.3286 | -1.62 | -1.62 | -1373.9021 | -1.62 | -1.62 | -1777.831 | -1.62 | -1.62 | -1642.7348 | -1.62 | -1.62 | -1944.931 | -7784.2272
2017-02-05 03:00 | 0 | 9 | 0 | 0 | 400 | 400 | -1.62 | -1.62 | -251.4997 | -1.62 | -1.62 | -793.3286 | -1.62 | -1.62 | -1373.9021 | -1.62 | -1.62 | -1777.831 | -1.62 | -1.62 | -1642.7348 | -1.62 | -1.62 | -1944.931 | -7784.2272
2017-02-05 04:00 | 0 | 7.8 | 0 | 0 | 400 | 400 | -1.62 | -1.62 | -251.4997 | -1.62 | -1.62 | -793.3286 | -1.62 | -1.62 | -1373.9021 | -1.62 | -1.62 | -1777.831 | -1.62 | -1.62 | -1642.7348 | -1.62 | -1.62 | -1944.931 | -7784.2272
2017-02-05 05:00 | 0 | 7.4 | 0 | 0 | 400 | 400 | -1.62 | -1.62 | -251.4997 | -1.62 | -1.62 | -793.3286 | -1.62 | -1.62 | -1373.9021 | -1.62 | -1.62 | -1777.831 | -1.62 | -1.62 | -1642.7348 | -1.62 | -1.62 | -1944.931 | -7784.2272
2017-02-05 06:00 | 0 | 6.9 | 0 | 0 | 400 | 400 | -1.62 | -1.62 | -251.4997 | -1.62 | -1.62 | -793.3286 | -1.62 | -1.62 | -1373.9021 | -1.62 | -1.62 | -1777.831 | -1.62 | -1.62 | -1642.7348 | -1.62 | -1.62 | -1944.931 | -7784.2272
2017-02-05 07:00 | 22.2222 | 7.4 | 35.7778 | 0 | 400 | 400 | 0.4929 | 0.93335 | 76.5184 | 0.28034 | 0.6798 | 137.2812 | 0.066339 | 0.42382 | 56.2593 | -0.29348 | -0.0082496 | -322.0675 | -0.58412 | -0.3588 | -592.302 | -0.80369 | -0.62456 | -964.86 | -1609.1706
2017-02-05 08:00 | 66.6667 | 9.2 | 107.3333 | 0 | 400 | 400 | 4.2897 | 5.3673 | 665.935 | 3.8653 | 4.8782 | 1892.7912 | 3.1787 | 4.0847 | 2695.738 | 2.2714 | 3.0297 | 2492.5979 | 1.4651 | 2.0846 | 1485.6149 | 0.77402 | 1.2676 | 929.2435 | 10161.9204
2017-02-05 09:00 | 83.3333 | 10.1 | 134.1667 | 0 | 400 | 400 | 5.5026 | 6.7625 | 854.2377 | 5.1085 | 6.3093 | 2501.5993 | 4.2296 | 5.2982 | 3586.9899 | 3.1787 | 4.0847 | 3488.2883 | 2.2052 | 2.9524 | 2236.0577 | 1.3968 | 2.0041 | 1676.8649 | 14344.0378
2017-02-05 10:00 | 230.5556 | 11.4 | 371.1944 | 0 | 1282.2699 | 1000 | 15.5046 | 16.7156 | 2594.9566 | 14.8339 | 15.9397 | 7805.5586 | 13.4004 | 14.2954 | 12123.3915 | 11.3646 | 11.997 | 13165.4028 | 9.2471 | 9.6555 | 9790.7333 | 7.2664 | 7.5114 | 9017.6848 | 54497.7276
2017-02-05 11:00 | 500 | 11.8 | 805 | 0 | 1282.2699 | 1000 | 21.8532 | 24.1733 | 3752.7054 | 21.3526 | 23.5844 | 11549.1293 | 20.2141 | 22.2422 | 18862.7735 | 18.4001 | 20.1028 | 22060.6603 | 16.2382 | 17.5686 | 17814.5846 | 13.8903 | 14.8551 | 17834.0867 | 91873.9399
2017-02-05 12:00 | 447.2222 | 9.9 | 720.0278 | 0 | 1282.2699 | 1000 | 21.0781 | 23.2611 | 3611.1058 | 20.5431 | 22.6303 | 11081.9355 | 19.3288 | 21.1976 | 17976.8369 | 17.4273 | 18.9593 | 20805.8046 | 15.2235 | 16.39 | 16619.4565 | 12.8449 | 13.6638 | 16403.903 | 86499.0422
2017-02-05 13:00 | 511.1111 | 9.8 | 822.8889 | 0 | 1282.2699 | 1000 | 22.004 | 24.3503 | 3780.1915 | 21.5003 | 23.7582 | 11634.2694 | 20.3885 | 22.448 | 19037.2798 | 18.582 | 20.317 | 22295.7231 | 16.4592 | 17.8264 | 18076 | 14.1084 | 15.105 | 18134.1025 | 92957.5664
2017-02-05 14:00 | 436.1111 | 10.1 | 702.1389 | 0 | 1282.2699 | 1000 | 20.9024 | 23.054 | 3578.9455 | 20.3455 | 22.3972 | 10967.789 | 19.1329 | 20.9665 | 17780.8426 | 17.2096 | 18.704 | 20525.6551 | 14.9984 | 16.1296 | 16355.4289 | 12.6392 | 13.4307 | 16124.0701 | 85332.7314
2017-02-05 15:00 | 288.8889 | 10.2 | 465.1111 | 0 | 1282.2699 | 1000 | 17.5454 | 19.0978 | 2964.7841 | 16.8827 | 18.3213 | 8971.8235 | 15.4738 | 16.6799 | 14145.569 | 13.4004 | 14.2954 | 15687.6837 | 11.1773 | 11.7879 | 11952.9393 | 9.0271 | 9.4152 | 11303.2736 | 65026.0732
2017-02-05 16:00 | 138.8889 | 11.1 | 223.6111 | 0 | 1282.2699 | 1000 | 10.8426 | 11.4151 | 1772.0995 | 10.1966 | 10.6991 | 5239.2904 | 8.9158 | 9.2938 | 7881.7384 | 7.2042 | 7.4448 | 8169.8458 | 5.5732 | 5.7126 | 5792.6013 | 4.1581 | 4.2323 | 5080.9805 | 33936.556
2017-02-05 17:00 | 19.4444 | 12.5 | 31.3056 | 0 | 400 | 400 | 0.20917 | 0.59474 | 32.4714 | 0.066339 | 0.42382 | 32.4857 | -0.14909 | 0.16539 | -126.4349 | -0.4385 | -0.18298 | -481.2049 | -0.73035 | -0.5357 | -740.578 | -0.95081 | -0.80311 | -1141.4861 | -2424.7468
2017-02-05 18:00 | 0 | 12.2 | 0 | 0 | 400 | 400 | -1.62 | -1.62 | -251.4997 | -1.62 | -1.62 | -793.3286 | -1.62 | -1.62 | -1373.9021 | -1.62 | -1.62 | -1777.831 | -1.62 | -1.62 | -1642.7348 | -1.62 | -1.62 | -1944.931 | -7784.2272
2017-02-05 19:00 | 0 | 11.8 | 0 | 0 | 400 | 400 | -1.62 | -1.62 | -251.4997 | -1.62 | -1.62 | -793.3286 | -1.62 | -1.62 | -1373.9021 | -1.62 | -1.62 | -1777.831 | -1.62 | -1.62 | -1642.7348 | -1.62 | -1.62 | -1944.931 | -7784.2272
2017-02-05 20:00 | 0 | 11.3 | 0 | 0 | 400 | 400 | -1.62 | -1.62 | -251.4997 | -1.62 | -1.62 | -793.3286 | -1.62 | -1.62 | -1373.9021 | -1.62 | -1.62 | -1777.831 | -1.62 | -1.62 | -1642.7348 | -1.62 | -1.62 | -1944.931 | -7784.2272
2017-02-05 21:00 | 0 | 11 | 0 | 0 | 400 | 400 | -1.62 | -1.62 | -251.4997 | -1.62 | -1.62 | -793.3286 | -1.62 | -1.62 | -1373.9021 | -1.62 | -1.62 | -1777.831 | -1.62 | -1.62 | -1642.7348 | -1.62 | -1.62 | -1944.931 | -7784.2272
2017-02-05 22:00 | 0 | 10.9 | 0 | 0 | 400 | 400 | -1.62 | -1.62 | -251.4997 | -1.62 | -1.62 | -793.3286 | -1.62 | -1.62 | -1373.9021 | -1.62 | -1.62 | -1777.831 | -1.62 | -1.62 | -1642.7348 | -1.62 | -1.62 | -1944.931 | -7784.2272
2017-02-05 23:00 | 0 | 10.4 | 0 | 0 | 400 | 400 | -1.62 | -1.62 | -251.4997 | -1.62 | -1.62 | -793.3286 | -1.62 | -1.62 | -1373.9021 | -1.62 | -1.62 | -1777.831 | -1.62 | -1.62 | -1642.7348 | -1.62 | -1.62 | -1944.931 | -7784.2272
2017-02-06 | 0 | 10 | 0 | 0 | 400 | 400 | -1.62 | -1.62 | -251.4997 | -1.62 | -1.62 | -793.3286 | -1.62 | -1.62 | -1373.9021 | -1.62 | -1.62 | -1777.831 | -1.62 | -1.62 | -1642.7348 | -1.62 | -1.62 | -1944.931 | -7784.2272
2017-02-06 01:00 | 0 | 9.8 | 0 | 0 | 400 | 400 | -1.62 | -1.62 | -251.4997 | -1.62 | -1.62 | -793.3286 | -1.62 | -1.62 | -1373.9021 | -1.62 | -1.62 | -1777.831 | -1.62 | -1.62 | -1642.7348 | -1.62 | -1.62 | -1944.931 | -7784.2272
2017-02-06 02:00 | 0 | 8.9 | 0 | 0 | 400 | 400 | -1.62 | -1.62 | -251.4997 | -1.62 | -1.62 | -793.3286 | -1.62 | -1.62 | -1373.9021 | -1.62 | -1.62 | -1777.831 | -1.62 | -1.62 | -1642.7348 | -1.62 | -1.62 | -1944.931 | -7784.2272
2017-02-06 03:00 | 0 | 8.9 | 0 | 0 | 400 | 400 | -1.62 | -1.62 | -251.4997 | -1.62 | -1.62 | -793.3286 | -1.62 | -1.62 | -1373.9021 | -1.62 | -1.62 | -1777.831 | -1.62 | -1.62 | -1642.7348 | -1.62 | -1.62 | -1944.931 | -7784.2272
2017-02-06 04:00 | 0 | 8.8 | 0 | 0 | 400 | 400 | -1.62 | -1.62 | -251.4997 | -1.62 | -1.62 | -793.3286 | -1.62 | -1.62 | -1373.9021 | -1.62 | -1.62 | -1777.831 | -1.62 | -1.62 | -1642.7348 | -1.62 | -1.62 | -1944.931 | -7784.2272
2017-02-06 05:00 | 0 | 8.3 | 0 | 0 | 400 | 400 | -1.62 | -1.62 | -251.4997 | -1.62 | -1.62 | -793.3286 | -1.62 | -1.62 | -1373.9021 | -1.62 | -1.62 | -1777.831 | -1.62 | -1.62 | -1642.7348 | -1.62 | -1.62 | -1944.931 | -7784.2272
2017-02-06 06:00 | 0 | 8.2 | 0 | 0 | 400 | 400 | -1.62 | -1.62 | -251.4997 | -1.62 | -1.62 | -793.3286 | -1.62 | -1.62 | -1373.9021 | -1.62 | -1.62 | -1777.831 | -1.62 | -1.62 | -1642.7348 | -1.62 | -1.62 | -1944.931 | -7784.2272
2017-02-06 07:00 | 30.5556 | 7.9 | 49.1944 | 0 | 400 | 400 | 1.1907 | 1.761 | 184.8484 | 1.0525 | 1.5976 | 515.3981 | 0.63379 | 1.101 | 537.4924 | 0.20917 | 0.59474 | 229.5375 | -0.22121 | 0.078707 | -224.3056 | -0.51123 | -0.27075 | -613.7564 | 629.2144
2017-02-06 08:00 | 177.7778 | 7.9 | 286.2222 | 0 | 1282.2699 | 1000 | 13.0867 | 13.9382 | 2163.7998 | 12.387 | 13.1456 | 6437.3431 | 11.035 | 11.6292 | 9862.2639 | 9.1375 | 9.5357 | 10464.4542 | 7.2664 | 7.5114 | 7616.5504 | 5.5732 | 5.7126 | 6858.2035 | 43402.615
2017-02-06 09:00 | 188.8889 | 8.5 | 304.1111 | 0 | 1282.2699 | 1000 | 13.6672 | 14.5999 | 2266.5189 | 12.9665 | 13.8017 | 6758.6239 | 11.549 | 12.2033 | 10349.1288 | 9.6241 | 10.0687 | 11049.3225 | 7.6952 | 7.9718 | 8083.424 | 5.9114 | 6.0695 | 7286.6432 | 45793.6613
2017-02-06 10:00 | 430.5556 | 8.8 | 693.1944 | 0 | 1282.2699 | 1000 | 20.8118 | 22.9473 | 3562.3807 | 20.2436 | 22.277 | 10908.9252 | 19.0231 | 20.837 | 17671.0332 | 17.0856 | 18.5588 | 20366.3 | 14.867 | 15.9779 | 16201.6462 | 12.5138 | 13.2889 | 15953.8404 | 84664.1256
2017-02-06 11:00 | 305.5556 | 8.8 | 491.9444 | 0 | 1282.2699 | 1000 | 18.0413 | 19.6806 | 3055.2554 | 17.4035 | 18.9313 | 9270.5532 | 16.0107 | 17.3036 | 14674.5026 | 13.927 | 14.8971 | 16347.9644 | 11.6854 | 12.3562 | 12529.1833 | 9.4638 | 9.8928 | 11876.6603 | 67754.1193
2017-02-06 12:00 | 530.5556 | 9.9 | 854.1944 | 0 | 1282.2699 | 1000 | 22.2429 | 24.6307 | 3823.7115 | 21.76 | 24.0637 | 11783.8287 | 20.6659 | 22.7752 | 19314.7938 | 18.8923 | 20.6828 | 22697.1021 | 16.7791 | 18.2001 | 18454.9328 | 14.4264 | 15.4702 | 18572.5438 | 94646.9128
2017-02-06 13:00 | 588.8889 | 10.1 | 948.1111 | 0 | 1282.2699 | 1000 | 22.894 | 25.3927 | 3942.0183 | 22.4413 | 24.8632 | 12175.3446 | 21.4214 | 23.6654 | 20069.7099 | 19.7497 | 21.6942 | 23807.0947 | 17.7072 | 19.2879 | 19557.9879 | 15.4119 | 16.6082 | 19938.7159 | 99490.8713
2017-02-06 14:00 | 486.1111 | 10 | 782.6389 | 0 | 1282.2699 | 1000 | 21.6645 | 23.9514 | 3718.2645 | 21.1514 | 23.3475 | 11433.1135 | 20.0026 | 21.9927 | 18651.1345 | 18.149 | 19.8072 | 21736.3138 | 15.9818 | 17.2699 | 17511.7648 | 13.6296 | 14.5569 | 17476.0651 | 90526.6563
2017-02-06 15:00 | 327.7778 | 9.5 | 527.7222 | 0 | 1282.2699 | 1000 | 18.6414 | 20.387 | 3164.9204 | 18.0196 | 19.655 | 9624.9478 | 16.6475 | 18.0462 | 15304.3193 | 14.5984 | 15.6682 | 17194.1576 | 12.3444 | 13.0976 | 13280.9615 | 10.0943 | 10.5862 | 12709.118 | 71278.4247
2017-02-06 16:00 | 152.7778 | 8.9 | 245.9722 | 0 | 1282.2699 | 1000 | 11.6854 | 12.3562 | 1918.195 | 11.035 | 11.6292 | 5694.7408 | 9.73 | 10.185 | 8637.5307 | 7.9352 | 8.2304 | 9032.0098 | 6.1776 | 6.3512 | 6440.137 | 4.6648 | 4.76 | 5714.6038 | 37437.2171
2017-02-06 17:00 | 22.2222 | 8.6 | 35.7778 | 0 | 400 | 400 | 0.4929 | 0.93335 | 76.5184 | 0.28034 | 0.6798 | 137.2812 | 0.066339 | 0.42382 | 56.2593 | -0.29348 | -0.0082496 | -322.0675 | -0.58412 | -0.3588 | -592.302 | -0.80369 | -0.62456 | -964.86 | -1609.1706
2017-02-06 18:00 | 0 | 7.4 | 0 | 0 | 400 | 400 | -1.62 | -1.62 | -251.4997 | -1.62 | -1.62 | -793.3286 | -1.62 | -1.62 | -1373.9021 | -1.62 | -1.62 | -1777.831 | -1.62 | -1.62 | -1642.7348 | -1.62 | -1.62 | -1944.931 | -7784.2272
2017-02-06 19:00 | 0 | 7.1 | 0 | 0 | 400 | 400 | -1.62 | -1.62 | -251.4997 | -1.62 | -1.62 | -793.3286 | -1.62 | -1.62 | -1373.9021 | -1.62 | -1.62 | -1777.831 | -1.62 | -1.62 | -1642.7348 | -1.62 | -1.62 | -1944.931 | -7784.2272
2017-02-06 20:00 | 0 | 6.3 | 0 | 0 | 400 | 400 | -1.62 | -1.62 | -251.4997 | -1.62 | -1.62 | -793.3286 | -1.62 | -1.62 | -1373.9021 | -1.62 | -1.62 | -1777.831 | -1.62 | -1.62 | -1642.7348 | -1.62 | -1.62 | -1944.931 | -7784.2272
2017-02-06 21:00 | 0 | 5.7 | 0 | 0 | 400 | 400 | -1.62 | -1.62 | -251.4997 | -1.62 | -1.62 | -793.3286 | -1.62 | -1.62 | -1373.9021 | -1.62 | -1.62 | -1777.831 | -1.62 | -1.62 | -1642.7348 | -1.62 | -1.62 | -1944.931 | -7784.2272
2017-02-06 22:00 | 0 | 5.3 | 0 | 0 | 400 | 400 | -1.62 | -1.62 | -251.4997 | -1.62 | -1.62 | -793.3286 | -1.62 | -1.62 | -1373.9021 | -1.62 | -1.62 | -1777.831 | -1.62 | -1.62 | -1642.7348 | -1.62 | -1.62 | -1944.931 | -7784.2272
2017-02-06 23:00 | 0 | 4.8 | 0 | 0 | 400 | 400 | -1.62 | -1.62 | -251.4997 | -1.62 | -1.62 | -793.3286 | -1.62 | -1.62 | -1373.9021 | -1.62 | -1.62 | -1777.831 | -1.62 | -1.62 | -1642.7348 | -1.62 | -1.62 | -1944.931 | -7784.2272
2017-02-07 | 0 | 4.2 | 0 | 0 | 400 | 400 | -1.62 | -1.62 | -251.4997 | -1.62 | -1.62 | -793.3286 | -1.62 | -1.62 | -1373.9021 | -1.62 | -1.62 | -1777.831 | -1.62 | -1.62 | -1642.7348 | -1.62 | -1.62 | -1944.931 | -7784.2272
2017-02-07 01:00 | 0 | 3.3 | 0 | 0 | 400 | 400 | -1.62 | -1.62 | -251.4997 | -1.62 | -1.62 | -793.3286 | -1.62 | -1.62 | -1373.9021 | -1.62 | -1.62 | -1777.831 | -1.62 | -1.62 | -1642.7348 | -1.62 | -1.62 | -1944.931 | -7784.2272
2017-02-07 02:00 | 0 | 3.5 | 0 | 0 | 400 | 400 | -1.62 | -1.62 | -251.4997 | -1.62 | -1.62 | -793.3286 | -1.62 | -1.62 | -1373.9021 | -1.62 | -1.62 | -1777.831 | -1.62 | -1.62 | -1642.7348 | -1.62 | -1.62 | -1944.931 | -7784.2272
2017-02-07 03:00 | 0 | 2.6 | 0 | 0 | 400 | 400 | -1.62 | -1.62 | -251.4997 | -1.62 | -1.62 | -793.3286 | -1.62 | -1.62 | -1373.9021 | -1.62 | -1.62 | -1777.831 | -1.62 | -1.62 | -1642.7348 | -1.62 | -1.62 | -1944.931 | -7784.2272
2017-02-07 04:00 | 0 | 2.5 | 0 | 0 | 400 | 400 | -1.62 | -1.62 | -251.4997 | -1.62 | -1.62 | -793.3286 | -1.62 | -1.62 | -1373.9021 | -1.62 | -1.62 | -1777.831 | -1.62 | -1.62 | -1642.7348 | -1.62 | -1.62 | -1944.931 | -7784.2272
2017-02-07 05:00 | 0 | 2.3 | 0 | 0 | 400 | 400 | -1.62 | -1.62 | -251.4997 | -1.62 | -1.62 | -793.3286 | -1.62 | -1.62 | -1373.9021 | -1.62 | -1.62 | -1777.831 | -1.62 | -1.62 | -1642.7348 | -1.62 | -1.62 | -1944.931 | -7784.2272
2017-02-07 06:00 | 0 | 2.9 | 0 | 0 | 400 | 400 | -1.62 | -1.62 | -251.4997 | -1.62 | -1.62 | -793.3286 | -1.62 | -1.62 | -1373.9021 | -1.62 | -1.62 | -1777.831 | -1.62 | -1.62 | -1642.7348 | -1.62 | -1.62 | -1944.931 | -7784.2272
2017-02-07 07:00 | 30.5556 | 3.1 | 49.1944 | 0 | 400 | 400 | 1.1907 | 1.761 | 184.8484 | 1.0525 | 1.5976 | 515.3981 | 0.63379 | 1.101 | 537.4924 | 0.20917 | 0.59474 | 229.5375 | -0.22121 | 0.078707 | -224.3056 | -0.51123 | -0.27075 | -613.7564 | 629.2144
2017-02-07 08:00 | 75 | 3.7 | 120.75 | 0 | 400 | 400 | 4.9364 | 6.1115 | 766.3428 | 4.5277 | 5.6414 | 2217.1999 | 3.7422 | 4.7362 | 3173.6118 | 2.7296 | 3.5636 | 2995.4888 | 1.8715 | 2.5619 | 1897.6563 | 1.1217 | 1.6794 | 1346.6263 | 12396.926
2017-02-07 09:00 | 219.4444 | 4.5 | 353.3056 | 0 | 1282.2699 | 1000 | 15.0633 | 16.2046 | 2515.6359 | 14.3566 | 15.39 | 7536.398 | 12.9261 | 13.7559 | 11665.86 | 10.891 | 11.4689 | 12585.8628 | 8.8598 | 9.2329 | 9362.1445 | 6.9532 | 7.1764 | 8615.4805 | 52281.3818
2017-02-07 10:00 | 413.8889 | 7 | 666.3611 | 0 | 1282.2699 | 1000 | 20.5153 | 22.5976 | 3508.0974 | 19.9406 | 21.9194 | 10733.8028 | 18.7002 | 20.4564 | 17348.258 | 16.7268 | 18.1389 | 19905.4525 | 14.4956 | 15.5498 | 15767.5404 | 12.129 | 12.8546 | 15432.4871 | 82695.6382
2017-02-07 11:00 | 433.3333 | 8.5 | 697.6667 | 0 | 1282.2699 | 1000 | 20.8509 | 22.9933 | 3569.5204 | 20.3021 | 22.346 | 10942.7111 | 19.0783 | 20.902 | 17726.1989 | 17.1355 | 18.6172 | 20430.3657 | 14.933 | 16.054 | 16278.8049 | 12.5558 | 13.3363 | 16010.7792 | 84958.3802
2017-02-07 12:00 | 538.8889 | 8.9 | 867.6111 | 0 | 1282.2699 | 1000 | 22.3434 | 24.7485 | 3842.0063 | 21.8635 | 24.1853 | 11843.3896 | 20.7857 | 22.9164 | 19434.5199 | 19.0231 | 20.837 | 22866.3388 | 16.934 | 18.3813 | 18638.66 | 14.5984 | 15.6682 | 18810.2528 | 95435.1676
2017-02-07 13:00 | 505.5556 | 9.1 | 813.9444 | 0 | 1282.2699 | 1000 | 21.9344 | 24.2686 | 3767.4978 | 21.4328 | 23.6788 | 11595.3479 | 20.3021 | 22.346 | 18950.802 | 18.5018 | 20.2226 | 22192.0986 | 16.3495 | 17.6984 | 17946.1899 | 14 | 14.9807 | 17984.8773 | 92436.8135
2017-02-07 14:00 | 425 | 9.1 | 684.25 | 0 | 1282.2699 | 1000 | 20.7062 | 22.8227 | 3543.039 | 20.1546 | 22.172 | 10857.4864 | 18.9112 | 20.705 | 17559.1104 | 16.9849 | 18.4409 | 20236.8588 | 14.7337 | 15.8241 | 16045.7087 | 12.387 | 13.1456 | 15781.8438 | 84024.0471
2017-02-07 15:00 | 283.3333 | 9.5 | 456.1667 | 0 | 1282.2699 | 1000 | 17.3795 | 18.9032 | 2934.5761 | 16.7268 | 18.1389 | 8882.4895 | 15.3183 | 16.4996 | 13992.6957 | 13.2447 | 14.1181 | 15493.0627 | 11.035 | 11.6292 | 11792.0229 | 8.8598 | 9.2329 | 11084.3969 | 64179.2439
2017-02-07 16:00 | 127.7778 | 8.7 | 205.7222 | 0 | 1282.2699 | 1000 | 10.1455 | 10.6427 | 1652.2002 | 9.5174 | 9.9516 | 4873.2459 | 8.2885 | 8.6123 | 7303.7788 | 6.6342 | 6.8362 | 7501.9675 | 5.0893 | 5.2041 | 5277.0039 | 3.7137 | 3.7716 | 4527.8944 | 31136.0907
2017-02-07 17:00 | 19.4444 | 8.1 | 31.3056 | 0 | 400 | 400 | 0.20917 | 0.59474 | 32.4714 | 0.066339 | 0.42382 | 32.4857 | -0.14909 | 0.16539 | -126.4349 | -0.4385 | -0.18298 | -481.2049 | -0.73035 | -0.5357 | -740.578 | -0.95081 | -0.80311 | -1141.4861 | -2424.7468
2017-02-07 18:00 | 0 | 7.8 | 0 | 0 | 400 | 400 | -1.62 | -1.62 | -251.4997 | -1.62 | -1.62 | -793.3286 | -1.62 | -1.62 | -1373.9021 | -1.62 | -1.62 | -1777.831 | -1.62 | -1.62 | -1642.7348 | -1.62 | -1.62 | -1944.931 | -7784.2272
2017-02-07 19:00 | 0 | 7.4 | 0 | 0 | 400 | 400 | -1.62 | -1.62 | -251.4997 | -1.62 | -1.62 | -793.3286 | -1.62 | -1.62 | -1373.9021 | -1.62 | -1.62 | -1777.831 | -1.62 | -1.62 | -1642.7348 | -1.62 | -1.62 | -1944.931 | -7784.2272
2017-02-07 20:00 | 0 | 6.7 | 0 | 0 | 400 | 400 | -1.62 | -1.62 | -251.4997 | -1.62 | -1.62 | -793.3286 | -1.62 | -1.62 | -1373.9021 | -1.62 | -1.62 | -1777.831 | -1.62 | -1.62 | -1642.7348 | -1.62 | -1.62 | -1944.931 | -7784.2272
2017-02-07 21:00 | 0 | 6.1 | 0 | 0 | 400 | 400 | -1.62 | -1.62 | -251.4997 | -1.62 | -1.62 | -793.3286 | -1.62 | -1.62 | -1373.9021 | -1.62 | -1.62 | -1777.831 | -1.62 | -1.62 | -1642.7348 | -1.62 | -1.62 | -1944.931 | -7784.2272
2017-02-07 22:00 | 0 | 5.5 | 0 | 0 | 400 | 400 | -1.62 | -1.62 | -251.4997 | -1.62 | -1.62 | -793.3286 | -1.62 | -1.62 | -1373.9021 | -1.62 | -1.62 | -1777.831 | -1.62 | -1.62 | -1642.7348 | -1.62 | -1.62 | -1944.931 | -7784.2272
2017-02-07 23:00 | 0 | 5 | 0 | 0 | 400 | 400 | -1.62 | -1.62 | -251.4997 | -1.62 | -1.62 | -793.3286 | -1.62 | -1.62 | -1373.9021 | -1.62 | -1.62 | -1777.831 | -1.62 | -1.62 | -1642.7348 | -1.62 | -1.62 | -1944.931 | -7784.2272
2017-02-08 | 0 | 4.2 | 0 | 0 | 400 | 400 | -1.62 | -1.62 | -251.4997 | -1.62 | -1.62 | -793.3286 | -1.62 | -1.62 | -1373.9021 | -1.62 | -1.62 | -1777.831 | -1.62 | -1.62 | -1642.7348 | -1.62 | -1.62 | -1944.931 | -7784.2272
2017-02-08 01:00 | 0 | 3.1 | 0 | 0 | 400 | 400 | -1.62 | -1.62 | -251.4997 | -1.62 | -1.62 | -793.3286 | -1.62 | -1.62 | -1373.9021 | -1.62 | -1.62 | -1777.831 | -1.62 | -1.62 | -1642.7348 | -1.62 | -1.62 | -1944.931 | -7784.2272
2017-02-08 02:00 | 0 | 2.5 | 0 | 0 | 400 | 400 | -1.62 | -1.62 | -251.4997 | -1.62 | -1.62 | -793.3286 | -1.62 | -1.62 | -1373.9021 | -1.62 | -1.62 | -1777.831 | -1.62 | -1.62 | -1642.7348 | -1.62 | -1.62 | -1944.931 | -7784.2272
2017-02-08 03:00 | 0 | 2 | 0 | 0 | 400 | 400 | -1.62 | -1.62 | -251.4997 | -1.62 | -1.62 | -793.3286 | -1.62 | -1.62 | -1373.9021 | -1.62 | -1.62 | -1777.831 | -1.62 | -1.62 | -1642.7348 | -1.62 | -1.62 | -1944.931 | -7784.2272
2017-02-08 04:00 | 0 | 1.5 | 0 | 0 | 400 | 400 | -1.62 | -1.62 | -251.4997 | -1.62 | -1.62 | -793.3286 | -1.62 | -1.62 | -1373.9021 | -1.62 | -1.62 | -1777.831 | -1.62 | -1.62 | -1642.7348 | -1.62 | -1.62 | -1944.931 | -7784.2272
2017-02-08 05:00 | 0 | 1.5 | 0 | 0 | 400 | 400 | -1.62 | -1.62 | -251.4997 | -1.62 | -1.62 | -793.3286 | -1.62 | -1.62 | -1373.9021 | -1.62 | -1.62 | -1777.831 | -1.62 | -1.62 | -1642.7348 | -1.62 | -1.62 | -1944.931 | -7784.2272
2017-02-08 06:00 | 0 | 0.8 | 0 | 0 | 400 | 400 | -1.62 | -1.62 | -251.4997 | -1.62 | -1.62 | -793.3286 | -1.62 | -1.62 | -1373.9021 | -1.62 | -1.62 | -1777.831 | -1.62 | -1.62 | -1642.7348 | -1.62 | -1.62 | -1944.931 | -7784.2272
2017-02-08 07:00 | 27.7778 | 0.9 | 44.7222 | 0 | 400 | 400 | 0.98313 | 1.5155 | 152.6223 | 0.77402 | 1.2676 | 379.0342 | 0.42221 | 0.84911 | 358.0579 | 0.066339 | 0.42382 | 72.7996 | -0.29348 | -0.0082496 | -297.5938 | -0.58412 | -0.3588 | -701.2614 | -36.3412
2017-02-08 08:00 | 136.1111 | 1.5 | 219.1389 | 0 | 1282.2699 | 1000 | 10.6964 | 11.2526 | 1746.8766 | 10.0428 | 10.5294 | 5156.2054 | 8.7473 | 9.1103 | 7726.1251 | 7.0792 | 7.311 | 8023.0125 | 5.4362 | 5.5684 | 5646.3586 | 4.011 | 4.0795 | 4897.6432 | 33196.2215
2017-02-08 09:00 | 258.3333 | 4.1 | 415.9167 | 0 | 1282.2699 | 1000 | 16.5405 | 17.9213 | 2782.13 | 15.8651 | 17.1342 | 8390.5177 | 14.461 | 15.5101 | 13153.4896 | 12.387 | 13.1456 | 14425.9363 | 10.1966 | 10.6991 | 10848.928 | 8.1128 | 8.4223 | 10111.2618 | 59712.2634
2017-02-08 10:00 | 361.1111 | 5.9 | 581.3889 | 0 | 1282.2699 | 1000 | 19.45 | 21.3405 | 3312.946 | 18.8353 | 20.6156 | 10095.3329 | 17.5219 | 19.0703 | 16172.7971 | 15.4738 | 16.6799 | 18304.3838 | 13.2447 | 14.1181 | 14315.7558 | 10.9392 | 11.5225 | 13833.1872 | 76034.4028
2017-02-08 11:00 | 461.1111 | 6.7 | 742.3889 | 0 | 1282.2699 | 1000 | 21.3061 | 23.5296 | 3652.786 | 20.7725 | 22.9009 | 11214.4296 | 19.5853 | 21.5002 | 18233.463 | 17.7072 | 19.2879 | 21166.4084 | 15.5046 | 16.7156 | 16949.625 | 13.1264 | 13.9834 | 16787.6372 | 88004.3491
2017-02-08 12:00 | 413.8889 | 8.1 | 666.3611 | 0 | 1282.2699 | 1000 | 20.5153 | 22.5976 | 3508.0974 | 19.9406 | 21.9194 | 10733.8028 | 18.7002 | 20.4564 | 17348.258 | 16.7268 | 18.1389 | 19905.4525 | 14.4956 | 15.5498 | 15767.5404 | 12.129 | 12.8546 | 15432.4871 | 82695.6382
2017-02-08 13:00 | 247.2222 | 8.5 | 398.0278 | 0 | 1282.2699 | 1000 | 16.1537 | 17.4701 | 2712.086 | 15.4738 | 16.6799 | 8168.0382 | 14.0363 | 15.0223 | 12739.8033 | 11.9536 | 12.6573 | 13890.0231 | 9.8351 | 10.3006 | 10444.8257 | 7.8156 | 8.1015 | 9726.1765 | 57680.9527
2017-02-08 14:00 | 213.8889 | 9.1 | 344.3611 | 0 | 1282.2699 | 1000 | 14.8006 | 15.9013 | 2468.547 | 14.1084 | 15.105 | 7396.8189 | 12.6806 | 13.4776 | 11429.8745 | 10.6964 | 11.2526 | 12348.5292 | 8.6339 | 8.987 | 9112.8633 | 6.7625 | 6.9729 | 8371.1883 | 51127.8213
2017-02-08 15:00 | 250 | 8.6 | 402.5 | 0 | 1282.2699 | 1000 | 16.2382 | 17.5686 | 2727.3803 | 15.5658 | 16.7866 | 8220.2721 | 14.1443 | 15.1461 | 12844.85 | 12.0854 | 12.8056 | 14052.7296 | 9.9393 | 10.4154 | 10561.2379 | 7.8755 | 8.1661 | 9803.6781 | 58210.148
2017-02-08 16:00 | 33.3333 | 8.9 | 53.6667 | 0 | 400 | 400 | 1.4651 | 2.0846 | 227.4449 | 1.2596 | 1.8423 | 616.8022 | 0.84389 | 1.3505 | 715.6713 | 0.35135 | 0.76459 | 385.5742 | -0.077122 | 0.2518 | -78.2015 | -0.4385 | -0.18298 | -526.4338 | 1340.8574
2017-02-08 17:00 | 2.7778 | 8.4 | 4.4722 | 0 | 400 | 400 | -1.3957 | -1.3453 | -216.6686 | -1.3957 | -1.3453 | -683.4575 | -1.4703 | -1.4366 | -1246.931 | -1.4703 | -1.4366 | -1613.5303 | -1.5451 | -1.5282 | -1566.7557 | -1.5451 | -1.5282 | -1854.9748 | -7182.318
2017-02-08 18:00 | 0 | 8.1 | 0 | 0 | 400 | 400 | -1.62 | -1.62 | -251.4997 | -1.62 | -1.62 | -793.3286 | -1.62 | -1.62 | -1373.9021 | -1.62 | -1.62 | -1777.831 | -1.62 | -1.62 | -1642.7348 | -1.62 | -1.62 | -1944.931 | -7784.2272
2017-02-08 19:00 | 0 | 7.2 | 0 | 0 | 400 | 400 | -1.62 | -1.62 | -251.4997 | -1.62 | -1.62 | -793.3286 | -1.62 | -1.62 | -1373.9021 | -1.62 | -1.62 | -1777.831 | -1.62 | -1.62 | -1642.7348 | -1.62 | -1.62 | -1944.931 | -7784.2272
2017-02-08 20:00 | 0 | 6.6 | 0 | 0 | 400 | 400 | -1.62 | -1.62 | -251.4997 | -1.62 | -1.62 | -793.3286 | -1.62 | -1.62 | -1373.9021 | -1.62 | -1.62 | -1777.831 | -1.62 | -1.62 | -1642.7348 | -1.62 | -1.62 | -1944.931 | -7784.2272
2017-02-08 21:00 | 0 | 6.7 | 0 | 0 | 400 | 400 | -1.62 | -1.62 | -251.4997 | -1.62 | -1.62 | -793.3286 | -1.62 | -1.62 | -1373.9021 | -1.62 | -1.62 | -1777.831 | -1.62 | -1.62 | -1642.7348 | -1.62 | -1.62 | -1944.931 | -7784.2272
2017-02-08 22:00 | 0 | 6.7 | 0 | 0 | 400 | 400 | -1.62 | -1.62 | -251.4997 | -1.62 | -1.62 | -793.3286 | -1.62 | -1.62 | -1373.9021 | -1.62 | -1.62 | -1777.831 | -1.62 | -1.62 | -1642.7348 | -1.62 | -1.62 | -1944.931 | -7784.2272
2017-02-08 23:00 | 0 | 6.4 | 0 | 0 | 400 | 400 | -1.62 | -1.62 | -251.4997 | -1.62 | -1.62 | -793.3286 | -1.62 | -1.62 | -1373.9021 | -1.62 | -1.62 | -1777.831 | -1.62 | -1.62 | -1642.7348 | -1.62 | -1.62 | -1944.931 | -7784.2272
2017-02-09 | 0 | 6.3 | 0 | 0 | 400 | 400 | -1.62 | -1.62 | -251.4997 | -1.62 | -1.62 | -793.3286 | -1.62 | -1.62 | -1373.9021 | -1.62 | -1.62 | -1777.831 | -1.62 | -1.62 | -1642.7348 | -1.62 | -1.62 | -1944.931 | -7784.2272
2017-02-09 01:00 | 0 | 6.2 | 0 | 0 | 400 | 400 | -1.62 | -1.62 | -251.4997 | -1.62 | -1.62 | -793.3286 | -1.62 | -1.62 | -1373.9021 | -1.62 | -1.62 | -1777.831 | -1.62 | -1.62 | -1642.7348 | -1.62 | -1.62 | -1944.931 | -7784.2272
2017-02-09 02:00 | 0 | 6.1 | 0 | 0 | 400 | 400 | -1.62 | -1.62 | -251.4997 | -1.62 | -1.62 | -793.3286 | -1.62 | -1.62 | -1373.9021 | -1.62 | -1.62 | -1777.831 | -1.62 | -1.62 | -1642.7348 | -1.62 | -1.62 | -1944.931 | -7784.2272
2017-02-09 03:00 | 0 | 6 | 0 | 0 | 400 | 400 | -1.62 | -1.62 | -251.4997 | -1.62 | -1.62 | -793.3286 | -1.62 | -1.62 | -1373.9021 | -1.62 | -1.62 | -1777.831 | -1.62 | -1.62 | -1642.7348 | -1.62 | -1.62 | -1944.931 | -7784.2272
2017-02-09 04:00 | 0 | 5.3 | 0 | 0 | 400 | 400 | -1.62 | -1.62 | -251.4997 | -1.62 | -1.62 | -793.3286 | -1.62 | -1.62 | -1373.9021 | -1.62 | -1.62 | -1777.831 | -1.62 | -1.62 | -1642.7348 | -1.62 | -1.62 | -1944.931 | -7784.2272
2017-02-09 05:00 | 0 | 5 | 0 | 0 | 400 | 400 | -1.62 | -1.62 | -251.4997 | -1.62 | -1.62 | -793.3286 | -1.62 | -1.62 | -1373.9021 | -1.62 | -1.62 | -1777.831 | -1.62 | -1.62 | -1642.7348 | -1.62 | -1.62 | -1944.931 | -7784.2272
2017-02-09 06:00 | 0 | 4.7 | 0 | 0 | 400 | 400 | -1.62 | -1.62 | -251.4997 | -1.62 | -1.62 | -793.3286 | -1.62 | -1.62 | -1373.9021 | -1.62 | -1.62 | -1777.831 | -1.62 | -1.62 | -1642.7348 | -1.62 | -1.62 | -1944.931 | -7784.2272
2017-02-09 07:00 | 0 | 5 | 0 | 0 | 400 | 400 | -1.62 | -1.62 | -251.4997 | -1.62 | -1.62 | -793.3286 | -1.62 | -1.62 | -1373.9021 | -1.62 | -1.62 | -1777.831 | -1.62 | -1.62 | -1642.7348 | -1.62 | -1.62 | -1944.931 | -7784.2272
2017-02-09 08:00 | 11.1111 | 4.9 | 17.8889 | 0 | 400 | 400 | -0.58412 | -0.3588 | -90.6803 | -0.65716 | -0.44711 | -321.8082 | -0.80369 | -0.62456 | -681.5785 | -0.95081 | -0.80311 | -1043.4146 | -1.0985 | -0.98274 | -1113.9052 | -1.2468 | -1.1635 | -1496.8488 | -4748.2356
2017-02-09 09:00 | 8.3333 | 6.9 | 13.4167 | 0 | 400 | 400 | -0.87718 | -0.7137 | -136.1747 | -0.87718 | -0.7137 | -429.5484 | -1.0246 | -0.89279 | -868.9193 | -1.1726 | -1.073 | -1286.7992 | -1.2468 | -1.1635 | -1264.274 | -1.3212 | -1.2542 | -1586.1236 | -5571.8391
2017-02-09 10:00 | 27.7778 | 7.5 | 44.7222 | 0 | 400 | 400 | 0.98313 | 1.5155 | 152.6223 | 0.77402 | 1.2676 | 379.0342 | 0.42221 | 0.84911 | 358.0579 | 0.066339 | 0.42382 | 72.7996 | -0.29348 | -0.0082496 | -297.5938 | -0.58412 | -0.3588 | -701.2614 | -36.3412
2017-02-09 11:00 | 38.8889 | 7.7 | 62.6111 | 0 | 400 | 400 | 1.9386 | 2.6405 | 300.9453 | 1.7367 | 2.4038 | 850.4544 | 1.2596 | 1.8423 | 1068.1902 | 0.70399 | 1.1845 | 772.5521 | 0.20917 | 0.59474 | 212.0951 | -0.22121 | 0.078707 | -265.5687 | 2938.6684
2017-02-09 12:00 | 27.7778 | 7.9 | 44.7222 | 0 | 400 | 400 | 0.98313 | 1.5155 | 152.6223 | 0.77402 | 1.2676 | 379.0342 | 0.42221 | 0.84911 | 358.0579 | 0.066339 | 0.42382 | 72.7996 | -0.29348 | -0.0082496 | -297.5938 | -0.58412 | -0.3588 | -701.2614 | -36.3412
2017-02-09 13:00 | 50 | 7.1 | 80.5 | 0 | 400 | 400 | 2.9232 | 3.7884 | 453.809 | 2.5996 | 3.4123 | 1273.0271 | 2.0722 | 2.797 | 1757.3778 | 1.3283 | 1.9233 | 1457.6122 | 0.70399 | 1.1845 | 713.8464 | 0.20917 | 0.59474 | 251.112 | 5906.7845
2017-02-09 14:00 | 83.3333 | 7.8 | 134.1667 | 0 | 400 | 400 | 5.5026 | 6.7625 | 854.2377 | 5.1085 | 6.3093 | 2501.5993 | 4.2296 | 5.2982 | 3586.9899 | 3.1787 | 4.0847 | 3488.2883 | 2.2052 | 2.9524 | 2236.0577 | 1.3968 | 2.0041 | 1676.8649 | 14344.0378
2017-02-09 15:00 | 72.2222 | 7.9 | 116.2778 | 0 | 400 | 400 | 4.7041 | 5.8443 | 730.2779 | 4.2897 | 5.3673 | 2100.6199 | 3.5561 | 4.5213 | 3015.8127 | 2.5996 | 3.4123 | 2852.8241 | 1.7367 | 2.4038 | 1761.0245 | 0.98313 | 1.5155 | 1180.2789 | 11640.8381
2017-02-09 16:00 | 25 | 7.4 | 40.25 | 0 | 400 | 400 | 0.70399 | 1.1845 | 109.2886 | 0.56343 | 1.0173 | 275.906 | 0.28034 | 0.6798 | 237.7463 | -0.14909 | 0.16539 | -163.6069 | -0.4385 | -0.18298 | -444.6384 | -0.73035 | -0.5357 | -876.8141 | -862.1186
2017-02-09 17:00 | 2.7778 | 6 | 4.4722 | 0 | 400 | 400 | -1.3957 | -1.3453 | -216.6686 | -1.3957 | -1.3453 | -683.4575 | -1.4703 | -1.4366 | -1246.931 | -1.4703 | -1.4366 | -1613.5303 | -1.5451 | -1.5282 | -1566.7557 | -1.5451 | -1.5282 | -1854.9748 | -7182.318
2017-02-09 18:00 | 0 | 5.7 | 0 | 0 | 400 | 400 | -1.62 | -1.62 | -251.4997 | -1.62 | -1.62 | -793.3286 | -1.62 | -1.62 | -1373.9021 | -1.62 | -1.62 | -1777.831 | -1.62 | -1.62 | -1642.7348 | -1.62 | -1.62 | -1944.931 | -7784.2272
2017-02-09 19:00 | 0 | 5.4 | 0 | 0 | 400 | 400 | -1.62 | -1.62 | -251.4997 | -1.62 | -1.62 | -793.3286 | -1.62 | -1.62 | -1373.9021 | -1.62 | -1.62 | -1777.831 | -1.62 | -1.62 | -1642.7348 | -1.62 | -1.62 | -1944.931 | -7784.2272
2017-02-09 20:00 | 0 | 5 | 0 | 0 | 400 | 400 | -1.62 | -1.62 | -251.4997 | -1.62 | -1.62 | -793.3286 | -1.62 | -1.62 | -1373.9021 | -1.62 | -1.62 | -1777.831 | -1.62 | -1.62 | -1642.7348 | -1.62 | -1.62 | -1944.931 | -7784.2272
2017-02-09 21:00 | 0 | 4.9 | 0 | 0 | 400 | 400 | -1.62 | -1.62 | -251.4997 | -1.62 | -1.62 | -793.3286 | -1.62 | -1.62 | -1373.9021 | -1.62 | -1.62 | -1777.831 | -1.62 | -1.62 | -1642.7348 | -1.62 | -1.62 | -1944.931 | -7784.2272
2017-02-09 22:00 | 0 | 4.5 | 0 | 0 | 400 | 400 | -1.62 | -1.62 | -251.4997 | -1.62 | -1.62 | -793.3286 | -1.62 | -1.62 | -1373.9021 | -1.62 | -1.62 | -1777.831 | -1.62 | -1.62 | -1642.7348 | -1.62 | -1.62 | -1944.931 | -7784.2272
2017-02-09 23:00 | 0 | 3.7 | 0 | 0 | 400 | 400 | -1.62 | -1.62 | -251.4997 | -1.62 | -1.62 | -793.3286 | -1.62 | -1.62 | -1373.9021 | -1.62 | -1.62 | -1777.831 | -1.62 | -1.62 | -1642.7348 | -1.62 | -1.62 | -1944.931 | -7784.2272
2017-02-10 | 0 | 3.7 | 0 | 0 | 400 | 400 | -1.62 | -1.62 | -251.4997 | -1.62 | -1.62 | -793.3286 | -1.62 | -1.62 | -1373.9021 | -1.62 | -1.62 | -1777.831 | -1.62 | -1.62 | -1642.7348 | -1.62 | -1.62 | -1944.931 | -7784.2272
2017-02-10 01:00 | 0 | 3.2 | 0 | 0 | 400 | 400 | -1.62 | -1.62 | -251.4997 | -1.62 | -1.62 | -793.3286 | -1.62 | -1.62 | -1373.9021 | -1.62 | -1.62 | -1777.831 | -1.62 | -1.62 | -1642.7348 | -1.62 | -1.62 | -1944.931 | -7784.2272
2017-02-10 02:00 | 0 | 3.2 | 0 | 0 | 400 | 400 | -1.62 | -1.62 | -251.4997 | -1.62 | -1.62 | -793.3286 | -1.62 | -1.62 | -1373.9021 | -1.62 | -1.62 | -1777.831 | -1.62 | -1.62 | -1642.7348 | -1.62 | -1.62 | -1944.931 | -7784.2272
2017-02-10 03:00 | 0 | 3.1 | 0 | 0 | 400 | 400 | -1.62 | -1.62 | -251.4997 | -1.62 | -1.62 | -793.3286 | -1.62 | -1.62 | -1373.9021 | -1.62 | -1.62 | -1777.831 | -1.62 | -1.62 | -1642.7348 | -1.62 | -1.62 | -1944.931 | -7784.2272
2017-02-10 04:00 | 0 | 2.7 | 0 | 0 | 400 | 400 | -1.62 | -1.62 | -251.4997 | -1.62 | -1.62 | -793.3286 | -1.62 | -1.62 | -1373.9021 | -1.62 | -1.62 | -1777.831 | -1.62 | -1.62 | -1642.7348 | -1.62 | -1.62 | -1944.931 | -7784.2272
2017-02-10 05:00 | 0 | 2.8 | 0 | 0 | 400 | 400 | -1.62 | -1.62 | -251.4997 | -1.62 | -1.62 | -793.3286 | -1.62 | -1.62 | -1373.9021 | -1.62 | -1.62 | -1777.831 | -1.62 | -1.62 | -1642.7348 | -1.62 | -1.62 | -1944.931 | -7784.2272
2017-02-10 06:00 | 0 | 2.7 | 0 | 0 | 400 | 400 | -1.62 | -1.62 | -251.4997 | -1.62 | -1.62 | -793.3286 | -1.62 | -1.62 | -1373.9021 | -1.62 | -1.62 | -1777.831 | -1.62 | -1.62 | -1642.7348 | -1.62 | -1.62 | -1944.931 | -7784.2272
2017-02-10 07:00 | 11.1111 | 2.4 | 17.8889 | 0 | 400 | 400 | -0.58412 | -0.3588 | -90.6803 | -0.65716 | -0.44711 | -321.8082 | -0.80369 | -0.62456 | -681.5785 | -0.95081 | -0.80311 | -1043.4146 | -1.0985 | -0.98274 | -1113.9052 | -1.2468 | -1.1635 | -1496.8488 | -4748.2356
2017-02-10 08:00 | 61.1111 | 2.6 | 98.3889 | 0 | 400 | 400 | 3.8038 | 4.8073 | 590.513 | 3.4937 | 4.4492 | 1710.8477 | 2.7944 | 3.6388 | 2369.7911 | 1.9386 | 2.6405 | 2127.3578 | 1.1907 | 1.761 | 1207.3849 | 0.56343 | 1.0173 | 676.4136 | 8682.3079
2017-02-10 09:00 | 191.6667 | 2.7 | 308.5833 | 0 | 1282.2699 | 1000 | 13.7794 | 14.7282 | 2286.4286 | 13.0867 | 13.9382 | 6825.4726 | 11.6854 | 12.3562 | 10478.7883 | 9.73 | 10.185 | 11176.9754 | 7.8156 | 8.1015 | 8214.9594 | 6.045 | 6.2108 | 7456.2542 | 46438.8785
2017-02-10 10:00 | 236.1111 | 4.1 | 380.1389 | 0 | 1282.2699 | 1000 | 15.7168 | 16.9619 | 2633.1957 | 15.0309 | 16.1672 | 7916.9596 | 13.5917 | 14.5137 | 12308.4833 | 11.549 | 12.2033 | 13391.7854 | 9.4638 | 9.8928 | 10031.309 | 7.4515 | 7.7099 | 9256.0515 | 55537.7846
2017-02-10 11:00 | 291.6667 | 4.1 | 469.5833 | 0 | 1282.2699 | 1000 | 17.6383 | 19.207 | 2981.7303 | 16.9849 | 18.4409 | 9030.3742 | 15.5658 | 16.7866 | 14236.0287 | 13.4774 | 14.3832 | 15783.9863 | 11.2713 | 11.8928 | 12059.3148 | 9.0824 | 9.4756 | 11375.7629 | 65467.1973
2017-02-10 12:00 | 202.7778 | 4.2 | 326.4722 | 0 | 1282.2699 | 1000 | 14.3216 | 15.3497 | 2382.9207 | 13.6296 | 14.5569 | 7128.4084 | 12.2156 | 12.9523 | 10984.3583 | 10.1966 | 10.6991 | 11741.128 | 8.2302 | 8.5492 | 8668.8846 | 6.3748 | 6.5603 | 7875.8851 | 48781.5851
2017-02-10 13:00 | 302.7778 | 5.2 | 487.4722 | 0 | 1282.2699 | 1000 | 17.9759 | 19.6036 | 3043.304 | 17.3072 | 18.8184 | 9215.2742 | 15.9236 | 17.2023 | 14588.6168 | 13.8535 | 14.8129 | 16255.5938 | 11.5946 | 12.2544 | 12426.0057 | 9.4099 | 9.8338 | 11805.7998 | 67334.5943
2017-02-10 14:00 | 252.7778 | 4.5 | 406.9722 | 0 | 1282.2699 | 1000 | 16.3495 | 17.6984 | 2747.5288 | 15.6868 | 16.9271 | 8289.0781 | 14.2511 | 15.2687 | 12948.8059 | 12.1724 | 12.9036 | 14160.2759 | 10.0428 | 10.5294 | 10676.8849 | 7.9946 | 8.2946 | 9957.9537 | 58780.5274
2017-02-10 15:00 | 197.2222 | 3.1 | 317.5278 | 0 | 1282.2699 | 1000 | 14.0363 | 15.0223 | 2332.0852 | 13.3617 | 14.2513 | 6978.7788 | 11.9536 | 12.6573 | 10734.1652 | 9.9912 | 10.4725 | 11492.4609 | 7.9946 | 8.2946 | 8410.7239 | 6.1776 | 6.3512 | 7624.8592 | 47573.0733
2017-02-10 16:00 | 166.6667 | 3.7 | 268.3333 | 0 | 1282.2699 | 1000 | 12.4717 | 13.2413 | 2055.6084 | 11.8203 | 12.5075 | 6124.8469 | 10.4489 | 10.9782 | 9310.1601 | 8.5769 | 8.9251 | 9794.3047 | 6.7625 | 6.9729 | 7070.5042 | 5.1592 | 5.2774 | 6335.7252 | 40691.1495
2017-02-10 17:00 | 30.5556 | 3.5 | 49.1944 | 0 | 400 | 400 | 1.1907 | 1.761 | 184.8484 | 1.0525 | 1.5976 | 515.3981 | 0.63379 | 1.101 | 537.4924 | 0.20917 | 0.59474 | 229.5375 | -0.22121 | 0.078707 | -224.3056 | -0.51123 | -0.27075 | -613.7564 | 629.2144
2017-02-10 18:00 | 0 | 2.5 | 0 | 0 | 400 | 400 | -1.62 | -1.62 | -251.4997 | -1.62 | -1.62 | -793.3286 | -1.62 | -1.62 | -1373.9021 | -1.62 | -1.62 | -1777.831 | -1.62 | -1.62 | -1642.7348 | -1.62 | -1.62 | -1944.931 | -7784.2272
2017-02-10 19:00 | 0 | 2.3 | 0 | 0 | 400 | 400 | -1.62 | -1.62 | -251.4997 | -1.62 | -1.62 | -793.3286 | -1.62 | -1.62 | -1373.9021 | -1.62 | -1.62 | -1777.831 | -1.62 | -1.62 | -1642.7348 | -1.62 | -1.62 | -1944.931 | -7784.2272
2017-02-10 20:00 | 0 | 1.8 | 0 | 0 | 400 | 400 | -1.62 | -1.62 | -251.4997 | -1.62 | -1.62 | -793.3286 | -1.62 | -1.62 | -1373.9021 | -1.62 | -1.62 | -1777.831 | -1.62 | -1.62 | -1642.7348 | -1.62 | -1.62 | -1944.931 | -7784.2272
2017-02-10 21:00 | 0 | 1.4 | 0 | 0 | 400 | 400 | -1.62 | -1.62 | -251.4997 | -1.62 | -1.62 | -793.3286 | -1.62 | -1.62 | -1373.9021 | -1.62 | -1.62 | -1777.831 | -1.62 | -1.62 | -1642.7348 | -1.62 | -1.62 | -1944.931 | -7784.2272
2017-02-10 22:00 | 0 | 1.6 | 0 | 0 | 400 | 400 | -1.62 | -1.62 | -251.4997 | -1.62 | -1.62 | -793.3286 | -1.62 | -1.62 | -1373.9021 | -1.62 | -1.62 | -1777.831 | -1.62 | -1.62 | -1642.7348 | -1.62 | -1.62 | -1944.931 | -7784.2272
2017-02-10 23:00 | 0 | 1.7 | 0 | 0 | 400 | 400 | -1.62 | -1.62 | -251.4997 | -1.62 | -1.62 | -793.3286 | -1.62 | -1.62 | -1373.9021 | -1.62 | -1.62 | -1777.831 | -1.62 | -1.62 | -1642.7348 | -1.62 | -1.62 | -1944.931 | -7784.2272
2017-02-11 | 0 | 1.8 | 0 | 0 | 400 | 400 | -1.62 | -1.62 | -251.4997 | -1.62 | -1.62 | -793.3286 | -1.62 | -1.62 | -1373.9021 | -1.62 | -1.62 | -1777.831 | -1.62 | -1.62 | -1642.7348 | -1.62 | -1.62 | -1944.931 | -7784.2272
2017-02-11 01:00 | 0 | 0.8 | 0 | 0 | 400 | 400 | -1.62 | -1.62 | -251.4997 | -1.62 | -1.62 | -793.3286 | -1.62 | -1.62 | -1373.9021 | -1.62 | -1.62 | -1777.831 | -1.62 | -1.62 | -1642.7348 | -1.62 | -1.62 | -1944.931 | -7784.2272
2017-02-11 02:00 | 0 | 0.1 | 0 | 0 | 400 | 400 | -1.62 | -1.62 | -251.4997 | -1.62 | -1.62 | -793.3286 | -1.62 | -1.62 | -1373.9021 | -1.62 | -1.62 | -1777.831 | -1.62 | -1.62 | -1642.7348 | -1.62 | -1.62 | -1944.931 | -7784.2272
2017-02-11 03:00 | 0 | 0.2 | 0 | 0 | 400 | 400 | -1.62 | -1.62 | -251.4997 | -1.62 | -1.62 | -793.3286 | -1.62 | -1.62 | -1373.9021 | -1.62 | -1.62 | -1777.831 | -1.62 | -1.62 | -1642.7348 | -1.62 | -1.62 | -1944.931 | -7784.2272
2017-02-11 04:00 | 0 | -0.2 | 0 | 0 | 400 | 400 | -1.62 | -1.62 | -251.4997 | -1.62 | -1.62 | -793.3286 | -1.62 | -1.62 | -1373.9021 | -1.62 | -1.62 | -1777.831 | -1.62 | -1.62 | -1642.7348 | -1.62 | -1.62 | -1944.931 | -7784.2272
2017-02-11 05:00 | 0 | 0.3 | 0 | 0 | 400 | 400 | -1.62 | -1.62 | -251.4997 | -1.62 | -1.62 | -793.3286 | -1.62 | -1.62 | -1373.9021 | -1.62 | -1.62 | -1777.831 | -1.62 | -1.62 | -1642.7348 | -1.62 | -1.62 | -1944.931 | -7784.2272
2017-02-11 06:00 | 0 | 1.8 | 0 | 0 | 400 | 400 | -1.62 | -1.62 | -251.4997 | -1.62 | -1.62 | -793.3286 | -1.62 | -1.62 | -1373.9021 | -1.62 | -1.62 | -1777.831 | -1.62 | -1.62 | -1642.7348 | -1.62 | -1.62 | -1944.931 | -7784.2272
2017-02-11 07:00 | 47.2222 | 2.3 | 76.0278 | 0 | 400 | 400 | 2.6647 | 3.4881 | 413.6784 | 2.4032 | 3.1835 | 1176.8509 | 1.8715 | 2.5619 | 1587.1058 | 1.1907 | 1.761 | 1306.6784 | 0.56343 | 1.0173 | 571.3149 | 0.066339 | 0.42382 | 79.6421 | 5135.2706
2017-02-11 08:00 | 152.7778 | 2.6 | 245.9722 | 0 | 1282.2699 | 1000 | 11.6854 | 12.3562 | 1918.195 | 11.035 | 11.6292 | 5694.7408 | 9.73 | 10.185 | 8637.5307 | 7.9352 | 8.2304 | 9032.0098 | 6.1776 | 6.3512 | 6440.137 | 4.6648 | 4.76 | 5714.6038 | 37437.2171
2017-02-11 09:00 | 333.3333 | 3.4 | 536.6667 | 0 | 1282.2699 | 1000 | 18.7778 | 20.5478 | 3189.8794 | 18.149 | 19.8072 | 9699.482 | 16.8052 | 18.2305 | 15460.6203 | 14.7337 | 15.8241 | 17365.2844 | 12.4717 | 13.2413 | 13426.7343 | 10.1966 | 10.6991 | 12844.6878 | 71986.6883
2017-02-11 10:00 | 433.3333 | 3.1 | 697.6667 | 0 | 1282.2699 | 1000 | 20.8509 | 22.9933 | 3569.5204 | 20.3021 | 22.346 | 10942.7111 | 19.0783 | 20.902 | 17726.1989 | 17.1355 | 18.6172 | 20430.3657 | 14.933 | 16.054 | 16278.8049 | 12.5558 | 13.3363 | 16010.7792 | 84958.3802
2017-02-11 11:00 | 308.3333 | 4.3 | 496.4167 | 0 | 1282.2699 | 1000 | 18.1276 | 19.7821 | 3071.0077 | 17.4748 | 19.015 | 9311.5273 | 16.0968 | 17.4038 | 14759.5043 | 14 | 14.9807 | 16439.6948 | 11.7755 | 12.4572 | 12631.6606 | 9.5709 | 10.0103 | 12017.6894 | 68231.0841
2017-02-11 12:00 | 577.7778 | 5 | 930.2222 | 0 | 1282.2699 | 1000 | 22.7762 | 25.2551 | 3920.6567 | 22.3163 | 24.7167 | 12103.6118 | 21.2826 | 23.502 | 19931.1701 | 19.602 | 21.5198 | 23615.7172 | 17.5454 | 19.0978 | 19365.2488 | 15.2235 | 16.39 | 19676.758 | 98613.1626
2017-02-11 13:00 | 644.4444 | 4.5 | 1037.5556 | 0 | 1282.2699 | 1000 | 23.4073 | 25.9912 | 4034.9183 | 22.9853 | 25.4994 | 12486.9018 | 22.0334 | 24.3849 | 20679.9103 | 20.4453 | 22.515 | 24707.7735 | 18.5018 | 20.2226 | 20505.7367 | 16.2382 | 17.5686 | 21091.7409 | 103506.9814
2017-02-11 14:00 | 586.1111 | 5 | 943.6389 | 0 | 1282.2699 | 1000 | 22.863 | 25.3565 | 3936.3952 | 22.406 | 24.8218 | 12155.1026 | 21.3871 | 23.6251 | 20035.5001 | 19.7173 | 21.6559 | 23765.0226 | 17.6843 | 19.261 | 19530.7289 | 15.3808 | 16.5721 | 19895.4342 | 99318.1836
2017-02-11 15:00 | 408.3333 | 4.7 | 657.4167 | 0 | 1282.2699 | 1000 | 20.417 | 22.4816 | 3490.0848 | 19.8301 | 21.7891 | 10669.9703 | 18.582 | 20.317 | 17230.0632 | 16.6209 | 18.0151 | 19769.6945 | 14.3566 | 15.39 | 15605.5177 | 11.9977 | 12.7069 | 15255.0958 | 82020.4264
2017-02-11 16:00 | 186.1111 | 5.6 | 299.6389 | 0 | 1282.2699 | 1000 | 13.5157 | 14.4268 | 2239.6476 | 12.8449 | 13.6638 | 6691.0783 | 11.411 | 12.0488 | 10218.1408 | 9.5174 | 9.9516 | 10920.8308 | 7.5738 | 7.8413 | 7951.0652 | 5.8443 | 5.9985 | 7201.46 | 45222.2227
2017-02-11 17:00 | 33.3333 | 4.7 | 53.6667 | 0 | 400 | 400 | 1.4651 | 2.0846 | 227.4449 | 1.2596 | 1.8423 | 616.8022 | 0.84389 | 1.3505 | 715.6713 | 0.35135 | 0.76459 | 385.5742 | -0.077122 | 0.2518 | -78.2015 | -0.4385 | -0.18298 | -526.4338 | 1340.8574
2017-02-11 18:00 | 0 | 4.3 | 0 | 0 | 400 | 400 | -1.62 | -1.62 | -251.4997 | -1.62 | -1.62 | -793.3286 | -1.62 | -1.62 | -1373.9021 | -1.62 | -1.62 | -1777.831 | -1.62 | -1.62 | -1642.7348 | -1.62 | -1.62 | -1944.931 | -7784.2272
2017-02-11 19:00 | 0 | 3.8 | 0 | 0 | 400 | 400 | -1.62 | -1.62 | -251.4997 | -1.62 | -1.62 | -793.3286 | -1.62 | -1.62 | -1373.9021 | -1.62 | -1.62 | -1777.831 | -1.62 | -1.62 | -1642.7348 | -1.62 | -1.62 | -1944.931 | -7784.2272
2017-02-11 20:00 | 0 | 3.6 | 0 | 0 | 400 | 400 | -1.62 | -1.62 | -251.4997 | -1.62 | -1.62 | -793.3286 | -1.62 | -1.62 | -1373.9021 | -1.62 | -1.62 | -1777.831 | -1.62 | -1.62 | -1642.7348 | -1.62 | -1.62 | -1944.931 | -7784.2272
2017-02-11 21:00 | 0 | 3.4 | 0 | 0 | 400 | 400 | -1.62 | -1.62 | -251.4997 | -1.62 | -1.62 | -793.3286 | -1.62 | -1.62 | -1373.9021 | -1.62 | -1.62 | -1777.831 | -1.62 | -1.62 | -1642.7348 | -1.62 | -1.62 | -1944.931 | -7784.2272
2017-02-11 22:00 | 0 | 3.3 | 0 | 0 | 400 | 400 | -1.62 | -1.62 | -251.4997 | -1.62 | -1.62 | -793.3286 | -1.62 | -1.62 | -1373.9021 | -1.62 | -1.62 | -1777.831 | -1.62 | -1.62 | -1642.7348 | -1.62 | -1.62 | -1944.931 | -7784.2272
2017-02-11 23:00 | 0 | 2.4 | 0 | 0 | 400 | 400 | -1.62 | -1.62 | -251.4997 | -1.62 | -1.62 | -793.3286 | -1.62 | -1.62 | -1373.9021 | -1.62 | -1.62 | -1777.831 | -1.62 | -1.62 | -1642.7348 | -1.62 | -1.62 | -1944.931 | -7784.2272
2017-02-12 | 0 | 1.7 | 0 | 0 | 400 | 400 | -1.62 | -1.62 | -251.4997 | -1.62 | -1.62 | -793.3286 | -1.62 | -1.62 | -1373.9021 | -1.62 | -1.62 | -1777.831 | -1.62 | -1.62 | -1642.7348 | -1.62 | -1.62 | -1944.931 | -7784.2272
2017-02-12 01:00 | 0 | 1.9 | 0 | 0 | 400 | 400 | -1.62 | -1.62 | -251.4997 | -1.62 | -1.62 | -793.3286 | -1.62 | -1.62 | -1373.9021 | -1.62 | -1.62 | -1777.831 | -1.62 | -1.62 | -1642.7348 | -1.62 | -1.62 | -1944.931 | -7784.2272
2017-02-12 02:00 | 0 | 1.9 | 0 | 0 | 400 | 400 | -1.62 | -1.62 | -251.4997 | -1.62 | -1.62 | -793.3286 | -1.62 | -1.62 | -1373.9021 | -1.62 | -1.62 | -1777.831 | -1.62 | -1.62 | -1642.7348 | -1.62 | -1.62 | -1944.931 | -7784.2272
2017-02-12 03:00 | 0 | 1.5 | 0 | 0 | 400 | 400 | -1.62 | -1.62 | -251.4997 | -1.62 | -1.62 | -793.3286 | -1.62 | -1.62 | -1373.9021 | -1.62 | -1.62 | -1777.831 | -1.62 | -1.62 | -1642.7348 | -1.62 | -1.62 | -1944.931 | -7784.2272
2017-02-12 04:00 | 0 | 1 | 0 | 0 | 400 | 400 | -1.62 | -1.62 | -251.4997 | -1.62 | -1.62 | -793.3286 | -1.62 | -1.62 | -1373.9021 | -1.62 | -1.62 | -1777.831 | -1.62 | -1.62 | -1642.7348 | -1.62 | -1.62 | -1944.931 | -7784.2272
2017-02-12 05:00 | 0 | 0.3 | 0 | 0 | 400 | 400 | -1.62 | -1.62 | -251.4997 | -1.62 | -1.62 | -793.3286 | -1.62 | -1.62 | -1373.9021 | -1.62 | -1.62 | -1777.831 | -1.62 | -1.62 | -1642.7348 | -1.62 | -1.62 | -1944.931 | -7784.2272
2017-02-12 06:00 | 0 | -0.1 | 0 | 0 | 400 | 400 | -1.62 | -1.62 | -251.4997 | -1.62 | -1.62 | -793.3286 | -1.62 | -1.62 | -1373.9021 | -1.62 | -1.62 | -1777.831 | -1.62 | -1.62 | -1642.7348 | -1.62 | -1.62 | -1944.931 | -7784.2272
2017-02-12 07:00 | 52.7778 | -0.1 | 84.9722 | 0 | 400 | 400 | 3.1787 | 4.0847 | 493.4684 | 2.8589 | 3.7137 | 1399.9831 | 2.2052 | 2.9524 | 1870.1279 | 1.4651 | 2.0846 | 1607.7897 | 0.84389 | 1.3505 | 855.7074 | 0.28034 | 0.6798 | 336.5597 | 6563.6362
2017-02-12 08:00 | 236.1111 | 0.5 | 380.1389 | 0 | 1282.2699 | 1000 | 15.7168 | 16.9619 | 2633.1957 | 15.0309 | 16.1672 | 7916.9596 | 13.5917 | 14.5137 | 12308.4833 | 11.549 | 12.2033 | 13391.7854 | 9.4638 | 9.8928 | 10031.309 | 7.4515 | 7.7099 | 9256.0515 | 55537.7846
2017-02-12 09:00 | 413.8889 | 2.6 | 666.3611 | 0 | 1282.2699 | 1000 | 20.5153 | 22.5976 | 3508.0974 | 19.9406 | 21.9194 | 10733.8028 | 18.7002 | 20.4564 | 17348.258 | 16.7268 | 18.1389 | 19905.4525 | 14.4956 | 15.5498 | 15767.5404 | 12.129 | 12.8546 | 15432.4871 | 82695.6382
2017-02-12 10:00 | 566.6667 | 5.4 | 912.3333 | 0 | 1282.2699 | 1000 | 22.6626 | 25.1222 | 3900.0232 | 22.1963 | 24.576 | 12034.7216 | 21.1514 | 23.3475 | 19800.0906 | 19.45 | 21.3405 | 23418.9469 | 17.3795 | 18.9032 | 19167.9375 | 15.0633 | 16.2046 | 19454.2511 | 97775.971
2017-02-12 11:00 | 705.5556 | 5.6 | 1135.9444 | 0 | 1282.2699 | 1000 | 23.8928 | 26.5547 | 4122.4075 | 23.4982 | 26.0968 | 12779.4491 | 22.6043 | 25.0541 | 21247.4028 | 21.1149 | 23.3045 | 25574.1762 | 19.2584 | 21.1144 | 21410.1028 | 17.0606 | 18.5295 | 22245.3259 | 107378.8641
2017-02-12 12:00 | 733.3333 | 6.4 | 1180.6667 | 0 | 1282.2699 | 1000 | 24.0923 | 26.7856 | 4158.253 | 23.7081 | 26.3406 | 12898.8237 | 22.8395 | 25.3291 | 21480.6609 | 21.3871 | 23.6251 | 25925.9619 | 19.5686 | 21.4804 | 21781.2085 | 17.4035 | 18.9313 | 22727.7653 | 108972.6731
2017-02-12 13:00 | 655.5556 | 7.5 | 1055.4444 | 0 | 1282.2699 | 1000 | 23.5046 | 26.1042 | 4052.472 | 23.0888 | 25.6202 | 12546.0394 | 22.1396 | 24.5095 | 20785.5702 | 20.5844 | 22.679 | 24887.8246 | 18.6414 | 20.387 | 20672.4901 | 16.4046 | 17.7626 | 21324.6647 | 104269.061
2017-02-12 14:00 | 541.6667 | 7.1 | 872.0833 | 0 | 1282.2699 | 1000 | 22.3793 | 24.7906 | 3848.5355 | 21.894 | 24.2212 | 11860.9557 | 20.8249 | 22.9627 | 19473.7463 | 19.0783 | 20.902 | 22937.7233 | 16.9849 | 18.4409 | 18699.0741 | 14.6324 | 15.7074 | 18857.3002 | 95677.3353
2017-02-12 15:00 | 383.3333 | 8.3 | 617.1667 | 0 | 1282.2699 | 1000 | 19.9249 | 21.901 | 3399.9475 | 19.3288 | 21.1976 | 10380.317 | 18.0413 | 19.6806 | 16690.3647 | 16.0395 | 17.3371 | 19025.6151 | 13.7794 | 14.7282 | 14934.3957 | 11.4571 | 12.1005 | 14527.082 | 78957.722
2017-02-12 16:00 | 200 | 7.3 | 322 | 0 | 1282.2699 | 1000 | 14.18 | 15.1871 | 2357.6798 | 13.4774 | 14.3832 | 7043.3512 | 12.0854 | 12.8056 | 10859.9043 | 10.0943 | 10.5862 | 11617.2058 | 8.1128 | 8.4223 | 8540.2116 | 6.3093 | 6.4908 | 7792.4604 | 48210.813
2017-02-12 17:00 | 36.1111 | 6.8 | 58.1389 | 0 | 400 | 400 | 1.7367 | 2.4038 | 269.6096 | 1.4651 | 2.0846 | 717.4504 | 1.0525 | 1.5976 | 892.5765 | 0.56343 | 1.0173 | 618.299 | 0.066339 | 0.42382 | 67.2676 | -0.29348 | -0.0082496 | -352.3389 | 2212.8643
2017-02-12 18:00 | 0 | 6.1 | 0 | 0 | 400 | 400 | -1.62 | -1.62 | -251.4997 | -1.62 | -1.62 | -793.3286 | -1.62 | -1.62 | -1373.9021 | -1.62 | -1.62 | -1777.831 | -1.62 | -1.62 | -1642.7348 | -1.62 | -1.62 | -1944.931 | -7784.2272
2017-02-12 19:00 | 0 | 5.7 | 0 | 0 | 400 | 400 | -1.62 | -1.62 | -251.4997 | -1.62 | -1.62 | -793.3286 | -1.62 | -1.62 | -1373.9021 | -1.62 | -1.62 | -1777.831 | -1.62 | -1.62 | -1642.7348 | -1.62 | -1.62 | -1944.931 | -7784.2272
2017-02-12 20:00 | 0 | 5.3 | 0 | 0 | 400 | 400 | -1.62 | -1.62 | -251.4997 | -1.62 | -1.62 | -793.3286 | -1.62 | -1.62 | -1373.9021 | -1.62 | -1.62 | -1777.831 | -1.62 | -1.62 | -1642.7348 | -1.62 | -1.62 | -1944.931 | -7784.2272
2017-02-12 21:00 | 0 | 3.6 | 0 | 0 | 400 | 400 | -1.62 | -1.62 | -251.4997 | -1.62 | -1.62 | -793.3286 | -1.62 | -1.62 | -1373.9021 | -1.62 | -1.62 | -1777.831 | -1.62 | -1.62 | -1642.7348 | -1.62 | -1.62 | -1944.931 | -7784.2272
2017-02-12 22:00 | 0 | 3 | 0 | 0 | 400 | 400 | -1.62 | -1.62 | -251.4997 | -1.62 | -1.62 | -793.3286 | -1.62 | -1.62 | -1373.9021 | -1.62 | -1.62 | -1777.831 | -1.62 | -1.62 | -1642.7348 | -1.62 | -1.62 | -1944.931 | -7784.2272
2017-02-12 23:00 | 0 | 2.2 | 0 | 0 | 400 | 400 | -1.62 | -1.62 | -251.4997 | -1.62 | -1.62 | -793.3286 | -1.62 | -1.62 | -1373.9021 | -1.62 | -1.62 | -1777.831 | -1.62 | -1.62 | -1642.7348 | -1.62 | -1.62 | -1944.931 | -7784.2272
2017-02-13 | 0 | 1.6 | 0 | 0 | 400 | 400 | -1.62 | -1.62 | -251.4997 | -1.62 | -1.62 | -793.3286 | -1.62 | -1.62 | -1373.9021 | -1.62 | -1.62 | -1777.831 | -1.62 | -1.62 | -1642.7348 | -1.62 | -1.62 | -1944.931 | -7784.2272
2017-02-13 01:00 | 0 | 1.3 | 0 | 0 | 400 | 400 | -1.62 | -1.62 | -251.4997 | -1.62 | -1.62 | -793.3286 | -1.62 | -1.62 | -1373.9021 | -1.62 | -1.62 | -1777.831 | -1.62 | -1.62 | -1642.7348 | -1.62 | -1.62 | -1944.931 | -7784.2272
2017-02-13 02:00 | 0 | 1.4 | 0 | 0 | 400 | 400 | -1.62 | -1.62 | -251.4997 | -1.62 | -1.62 | -793.3286 | -1.62 | -1.62 | -1373.9021 | -1.62 | -1.62 | -1777.831 | -1.62 | -1.62 | -1642.7348 | -1.62 | -1.62 | -1944.931 | -7784.2272
2017-02-13 03:00 | 0 | 1.2 | 0 | 0 | 400 | 400 | -1.62 | -1.62 | -251.4997 | -1.62 | -1.62 | -793.3286 | -1.62 | -1.62 | -1373.9021 | -1.62 | -1.62 | -1777.831 | -1.62 | -1.62 | -1642.7348 | -1.62 | -1.62 | -1944.931 | -7784.2272
2017-02-13 04:00 | 0 | 1 | 0 | 0 | 400 | 400 | -1.62 | -1.62 | -251.4997 | -1.62 | -1.62 | -793.3286 | -1.62 | -1.62 | -1373.9021 | -1.62 | -1.62 | -1777.831 | -1.62 | -1.62 | -1642.7348 | -1.62 | -1.62 | -1944.931 | -7784.2272
2017-02-13 05:00 | 0 | 0.8 | 0 | 0 | 400 | 400 | -1.62 | -1.62 | -251.4997 | -1.62 | -1.62 | -793.3286 | -1.62 | -1.62 | -1373.9021 | -1.62 | -1.62 | -1777.831 | -1.62 | -1.62 | -1642.7348 | -1.62 | -1.62 | -1944.931 | -7784.2272
2017-02-13 06:00 | 0 | 1.1 | 0 | 0 | 400 | 400 | -1.62 | -1.62 | -251.4997 | -1.62 | -1.62 | -793.3286 | -1.62 | -1.62 | -1373.9021 | -1.62 | -1.62 | -1777.831 | -1.62 | -1.62 | -1642.7348 | -1.62 | -1.62 | -1944.931 | -7784.2272
2017-02-13 07:00 | 61.1111 | 0.5 | 98.3889 | 0 | 400 | 400 | 3.8038 | 4.8073 | 590.513 | 3.4937 | 4.4492 | 1710.8477 | 2.7944 | 3.6388 | 2369.7911 | 1.9386 | 2.6405 | 2127.3578 | 1.1907 | 1.761 | 1207.3849 | 0.56343 | 1.0173 | 676.4136 | 8682.3079
2017-02-13 08:00 | 247.2222 | 1.8 | 398.0278 | 0 | 1282.2699 | 1000 | 16.1537 | 17.4701 | 2712.086 | 15.4738 | 16.6799 | 8168.0382 | 14.0363 | 15.0223 | 12739.8033 | 11.9536 | 12.6573 | 13890.0231 | 9.8351 | 10.3006 | 10444.8257 | 7.8156 | 8.1015 | 9726.1765 | 57680.9527
2017-02-13 09:00 | 430.5556 | 3.6 | 693.1944 | 0 | 1282.2699 | 1000 | 20.8118 | 22.9473 | 3562.3807 | 20.2436 | 22.277 | 10908.9252 | 19.0231 | 20.837 | 17671.0332 | 17.0856 | 18.5588 | 20366.3 | 14.867 | 15.9779 | 16201.6462 | 12.5138 | 13.2889 | 15953.8404 | 84664.1256
2017-02-13 10:00 | 583.3333 | 6.8 | 939.1667 | 0 | 1282.2699 | 1000 | 22.8317 | 25.32 | 3930.7192 | 22.3793 | 24.7906 | 12139.7893 | 21.3526 | 23.5844 | 20001.009 | 19.6682 | 21.5979 | 23701.4282 | 17.6383 | 19.207 | 19475.9371 | 15.3183 | 16.4996 | 19808.4189 | 99057.3018
2017-02-13 11:00 | 661.1111 | 7.8 | 1064.3889 | 0 | 1282.2699 | 1000 | 23.5489 | 26.1558 | 4060.4715 | 23.1322 | 25.6708 | 12570.8112 | 22.1963 | 24.576 | 20841.9673 | 20.6389 | 22.7434 | 24958.3899 | 18.7197 | 20.4793 | 20766.0977 | 16.4864 | 17.8581 | 21439.3403 | 104637.0779
2017-02-13 12:00 | 675 | 9.3 | 1086.75 | 0 | 1282.2699 | 1000 | 23.66 | 26.2848 | 4080.502 | 23.2521 | 25.8104 | 12639.2039 | 22.3344 | 24.7379 | 20979.285 | 20.7988 | 22.9319 | 25165.2609 | 18.8923 | 20.6828 | 20972.3653 | 16.674 | 18.0772 | 21702.3795 | 105538.9966
2017-02-13 13:00 | 619.4444 | 9.6 | 997.3056 | 0 | 1282.2699 | 1000 | 23.1892 | 25.7371 | 3995.4837 | 22.7522 | 25.227 | 12353.5229 | 21.7704 | 24.076 | 20417.9034 | 20.1396 | 22.1543 | 24311.9609 | 18.149 | 19.8072 | 20084.5867 | 15.8651 | 17.1342 | 20570.2628 | 101733.7205
2017-02-13 14:00 | 519.4444 | 9.3 | 836.3056 | 0 | 1282.2699 | 1000 | 22.1109 | 24.4759 | 3799.6822 | 21.6105 | 23.8879 | 11697.7538 | 20.5153 | 22.5976 | 19164.1673 | 18.7197 | 20.4793 | 22473.8714 | 16.5942 | 17.984 | 18235.7801 | 14.2511 | 15.2687 | 18330.6617 | 93701.9166
2017-02-13 15:00 | 369.4444 | 9.4 | 594.8056 | 0 | 1282.2699 | 1000 | 19.6352 | 21.559 | 3346.8632 | 19.0231 | 20.837 | 10203.7376 | 17.7072 | 19.2879 | 16357.3324 | 15.6868 | 16.9271 | 18575.6314 | 13.439 | 14.3394 | 14540.1572 | 11.1301 | 11.7352 | 14088.5001 | 77112.2219
2017-02-13 16:00 | 191.6667 | 8.8 | 308.5833 | 0 | 1282.2699 | 1000 | 13.7794 | 14.7282 | 2286.4286 | 13.0867 | 13.9382 | 6825.4726 | 11.6854 | 12.3562 | 10478.7883 | 9.73 | 10.185 | 11176.9754 | 7.8156 | 8.1015 | 8214.9594 | 6.045 | 6.2108 | 7456.2542 | 46438.8785
2017-02-13 17:00 | 38.8889 | 7.9 | 62.6111 | 0 | 400 | 400 | 1.9386 | 2.6405 | 300.9453 | 1.7367 | 2.4038 | 850.4544 | 1.2596 | 1.8423 | 1068.1902 | 0.70399 | 1.1845 | 772.5521 | 0.20917 | 0.59474 | 212.0951 | -0.22121 | 0.078707 | -265.5687 | 2938.6684
2017-02-13 18:00 | 0 | 8 | 0 | 0 | 400 | 400 | -1.62 | -1.62 | -251.4997 | -1.62 | -1.62 | -793.3286 | -1.62 | -1.62 | -1373.9021 | -1.62 | -1.62 | -1777.831 | -1.62 | -1.62 | -1642.7348 | -1.62 | -1.62 | -1944.931 | -7784.2272
2017-02-13 19:00 | 0 | 7.9 | 0 | 0 | 400 | 400 | -1.62 | -1.62 | -251.4997 | -1.62 | -1.62 | -793.3286 | -1.62 | -1.62 | -1373.9021 | -1.62 | -1.62 | -1777.831 | -1.62 | -1.62 | -1642.7348 | -1.62 | -1.62 | -1944.931 | -7784.2272
2017-02-13 20:00 | 0 | 5.7 | 0 | 0 | 400 | 400 | -1.62 | -1.62 | -251.4997 | -1.62 | -1.62 | -793.3286 | -1.62 | -1.62 | -1373.9021 | -1.62 | -1.62 | -1777.831 | -1.62 | -1.62 | -1642.7348 | -1.62 | -1.62 | -1944.931 | -7784.2272
2017-02-13 21:00 | 0 | 6.7 | 0 | 0 | 400 | 400 | -1.62 | -1.62 | -251.4997 | -1.62 | -1.62 | -793.3286 | -1.62 | -1.62 | -1373.9021 | -1.62 | -1.62 | -1777.831 | -1.62 | -1.62 | -1642.7348 | -1.62 | -1.62 | -1944.931 | -7784.2272
2017-02-13 22:00 | 0 | 6.1 | 0 | 0 | 400 | 400 | -1.62 | -1.62 | -251.4997 | -1.62 | -1.62 | -793.3286 | -1.62 | -1.62 | -1373.9021 | -1.62 | -1.62 | -1777.831 | -1.62 | -1.62 | -1642.7348 | -1.62 | -1.62 | -1944.931 | -7784.2272
2017-02-13 23:00 | 0 | 3.6 | 0 | 0 | 400 | 400 | -1.62 | -1.62 | -251.4997 | -1.62 | -1.62 | -793.3286 | -1.62 | -1.62 | -1373.9021 | -1.62 | -1.62 | -1777.831 | -1.62 | -1.62 | -1642.7348 | -1.62 | -1.62 | -1944.931 | -7784.2272
2017-02-14 | 0 | 3.4 | 0 | 0 | 400 | 400 | -1.62 | -1.62 | -251.4997 | -1.62 | -1.62 | -793.3286 | -1.62 | -1.62 | -1373.9021 | -1.62 | -1.62 | -1777.831 | -1.62 | -1.62 | -1642.7348 | -1.62 | -1.62 | -1944.931 | -7784.2272
2017-02-14 01:00 | 0 | 2.6 | 0 | 0 | 400 | 400 | -1.62 | -1.62 | -251.4997 | -1.62 | -1.62 | -793.3286 | -1.62 | -1.62 | -1373.9021 | -1.62 | -1.62 | -1777.831 | -1.62 | -1.62 | -1642.7348 | -1.62 | -1.62 | -1944.931 | -7784.2272
2017-02-14 02:00 | 0 | 2.5 | 0 | 0 | 400 | 400 | -1.62 | -1.62 | -251.4997 | -1.62 | -1.62 | -793.3286 | -1.62 | -1.62 | -1373.9021 | -1.62 | -1.62 | -1777.831 | -1.62 | -1.62 | -1642.7348 | -1.62 | -1.62 | -1944.931 | -7784.2272
2017-02-14 03:00 | 0 | 2 | 0 | 0 | 400 | 400 | -1.62 | -1.62 | -251.4997 | -1.62 | -1.62 | -793.3286 | -1.62 | -1.62 | -1373.9021 | -1.62 | -1.62 | -1777.831 | -1.62 | -1.62 | -1642.7348 | -1.62 | -1.62 | -1944.931 | -7784.2272
2017-02-14 04:00 | 0 | 2.7 | 0 | 0 | 400 | 400 | -1.62 | -1.62 | -251.4997 | -1.62 | -1.62 | -793.3286 | -1.62 | -1.62 | -1373.9021 | -1.62 | -1.62 | -1777.831 | -1.62 | -1.62 | -1642.7348 | -1.62 | -1.62 | -1944.931 | -7784.2272
2017-02-14 05:00 | 0 | 2.7 | 0 | 0 | 400 | 400 | -1.62 | -1.62 | -251.4997 | -1.62 | -1.62 | -793.3286 | -1.62 | -1.62 | -1373.9021 | -1.62 | -1.62 | -1777.831 | -1.62 | -1.62 | -1642.7348 | -1.62 | -1.62 | -1944.931 | -7784.2272
2017-02-14 06:00 | 0 | 3.2 | 0 | 0 | 400 | 400 | -1.62 | -1.62 | -251.4997 | -1.62 | -1.62 | -793.3286 | -1.62 | -1.62 | -1373.9021 | -1.62 | -1.62 | -1777.831 | -1.62 | -1.62 | -1642.7348 | -1.62 | -1.62 | -1944.931 | -7784.2272
2017-02-14 07:00 | 2.7778 | 3.6 | 4.4722 | 0 | 400 | 400 | -1.3957 | -1.3453 | -216.6686 | -1.3957 | -1.3453 | -683.4575 | -1.4703 | -1.4366 | -1246.931 | -1.4703 | -1.4366 | -1613.5303 | -1.5451 | -1.5282 | -1566.7557 | -1.5451 | -1.5282 | -1854.9748 | -7182.318
2017-02-14 08:00 | 11.1111 | 3.9 | 17.8889 | 0 | 400 | 400 | -0.58412 | -0.3588 | -90.6803 | -0.65716 | -0.44711 | -321.8082 | -0.80369 | -0.62456 | -681.5785 | -0.95081 | -0.80311 | -1043.4146 | -1.0985 | -0.98274 | -1113.9052 | -1.2468 | -1.1635 | -1496.8488 | -4748.2356
2017-02-14 09:00 | 25 | 4.6 | 40.25 | 0 | 400 | 400 | 0.70399 | 1.1845 | 109.2886 | 0.56343 | 1.0173 | 275.906 | 0.28034 | 0.6798 | 237.7463 | -0.14909 | 0.16539 | -163.6069 | -0.4385 | -0.18298 | -444.6384 | -0.73035 | -0.5357 | -876.8141 | -862.1186
2017-02-14 10:00 | 25 | 6.9 | 40.25 | 0 | 400 | 400 | 0.70399 | 1.1845 | 109.2886 | 0.56343 | 1.0173 | 275.906 | 0.28034 | 0.6798 | 237.7463 | -0.14909 | 0.16539 | -163.6069 | -0.4385 | -0.18298 | -444.6384 | -0.73035 | -0.5357 | -876.8141 | -862.1186
2017-02-14 11:00 | 25 | 7.9 | 40.25 | 0 | 400 | 400 | 0.70399 | 1.1845 | 109.2886 | 0.56343 | 1.0173 | 275.906 | 0.28034 | 0.6798 | 237.7463 | -0.14909 | 0.16539 | -163.6069 | -0.4385 | -0.18298 | -444.6384 | -0.73035 | -0.5357 | -876.8141 | -862.1186
2017-02-14 12:00 | 13.8889 | 8.6 | 22.3611 | 0 | 400 | 400 | -0.29348 | -0.0082496 | -45.5611 | -0.4385 | -0.18298 | -214.73 | -0.58412 | -0.3588 | -495.372 | -0.80369 | -0.62456 | -881.9634 | -0.95081 | -0.80311 | -964.1262 | -1.0985 | -0.98274 | -1318.8182 | -3920.571
2017-02-14 13:00 | 13.8889 | 9.4 | 22.3611 | 0 | 400 | 400 | -0.29348 | -0.0082496 | -45.5611 | -0.4385 | -0.18298 | -214.73 | -0.58412 | -0.3588 | -495.372 | -0.80369 | -0.62456 | -881.9634 | -0.95081 | -0.80311 | -964.1262 | -1.0985 | -0.98274 | -1318.8182 | -3920.571
2017-02-14 14:00 | 16.6667 | 9.7 | 26.8333 | 0 | 400 | 400 | -0.077122 | 0.2518 | -11.9725 | -0.14909 | 0.16539 | -73.007 | -0.36591 | -0.095478 | -310.3181 | -0.65716 | -0.44711 | -721.1646 | -0.87718 | -0.7137 | -889.46 | -1.0246 | -0.89279 | -1230.0644 | -3235.9866
2017-02-14 15:00 | 41.6667 | 8.6 | 67.0833 | 0 | 400 | 400 | 2.2052 | 2.9524 | 342.3363 | 1.9386 | 2.6405 | 949.2993 | 1.4651 | 2.0846 | 1242.4947 | 0.84389 | 1.3505 | 926.0795 | 0.35135 | 0.76459 | 356.2747 | -0.077122 | 0.2518 | -92.5873 | 3723.8972
2017-02-14 16:00 | 172.2222 | 8.7 | 277.2778 | 0 | 1282.2699 | 1000 | 12.8041 | 13.6175 | 2114.0072 | 12.129 | 12.8546 | 6294.8421 | 10.7453 | 11.3069 | 9588.9873 | 8.8598 | 9.2329 | 10132.0737 | 7.0163 | 7.2438 | 7345.1988 | 5.3673 | 5.496 | 6598.1054 | 42073.2144
2017-02-14 17:00 | 41.6667 | 7.3 | 67.0833 | 0 | 400 | 400 | 2.2052 | 2.9524 | 342.3363 | 1.9386 | 2.6405 | 949.2993 | 1.4651 | 2.0846 | 1242.4947 | 0.84389 | 1.3505 | 926.0795 | 0.35135 | 0.76459 | 356.2747 | -0.077122 | 0.2518 | -92.5873 | 3723.8972
2017-02-14 18:00 | 0 | 6.4 | 0 | 0 | 400 | 400 | -1.62 | -1.62 | -251.4997 | -1.62 | -1.62 | -793.3286 | -1.62 | -1.62 | -1373.9021 | -1.62 | -1.62 | -1777.831 | -1.62 | -1.62 | -1642.7348 | -1.62 | -1.62 | -1944.931 | -7784.2272
2017-02-14 19:00 | 0 | 5.9 | 0 | 0 | 400 | 400 | -1.62 | -1.62 | -251.4997 | -1.62 | -1.62 | -793.3286 | -1.62 | -1.62 | -1373.9021 | -1.62 | -1.62 | -1777.831 | -1.62 | -1.62 | -1642.7348 | -1.62 | -1.62 | -1944.931 | -7784.2272
2017-02-14 20:00 | 0 | 5.3 | 0 | 0 | 400 | 400 | -1.62 | -1.62 | -251.4997 | -1.62 | -1.62 | -793.3286 | -1.62 | -1.62 | -1373.9021 | -1.62 | -1.62 | -1777.831 | -1.62 | -1.62 | -1642.7348 | -1.62 | -1.62 | -1944.931 | -7784.2272
2017-02-14 21:00 | 0 | 4.5 | 0 | 0 | 400 | 400 | -1.62 | -1.62 | -251.4997 | -1.62 | -1.62 | -793.3286 | -1.62 | -1.62 | -1373.9021 | -1.62 | -1.62 | -1777.831 | -1.62 | -1.62 | -1642.7348 | -1.62 | -1.62 | -1944.931 | -7784.2272
2017-02-14 22:00 | 0 | 4.2 | 0 | 0 | 400 | 400 | -1.62 | -1.62 | -251.4997 | -1.62 | -1.62 | -793.3286 | -1.62 | -1.62 | -1373.9021 | -1.62 | -1.62 | -1777.831 | -1.62 | -1.62 | -1642.7348 | -1.62 | -1.62 | -1944.931 | -7784.2272
2017-02-14 23:00 | 0 | 3.1 | 0 | 0 | 400 | 400 | -1.62 | -1.62 | -251.4997 | -1.62 | -1.62 | -793.3286 | -1.62 | -1.62 | -1373.9021 | -1.62 | -1.62 | -1777.831 | -1.62 | -1.62 | -1642.7348 | -1.62 | -1.62 | -1944.931 | -7784.2272
2017-02-15 | 0 | 2.1 | 0 | 0 | 400 | 400 | -1.62 | -1.62 | -251.4997 | -1.62 | -1.62 | -793.3286 | -1.62 | -1.62 | -1373.9021 | -1.62 | -1.62 | -1777.831 | -1.62 | -1.62 | -1642.7348 | -1.62 | -1.62 | -1944.931 | -7784.2272
2017-02-15 01:00 | 0 | 1.5 | 0 | 0 | 400 | 400 | -1.62 | -1.62 | -251.4997 | -1.62 | -1.62 | -793.3286 | -1.62 | -1.62 | -1373.9021 | -1.62 | -1.62 | -1777.831 | -1.62 | -1.62 | -1642.7348 | -1.62 | -1.62 | -1944.931 | -7784.2272
2017-02-15 02:00 | 0 | 0.7 | 0 | 0 | 400 | 400 | -1.62 | -1.62 | -251.4997 | -1.62 | -1.62 | -793.3286 | -1.62 | -1.62 | -1373.9021 | -1.62 | -1.62 | -1777.831 | -1.62 | -1.62 | -1642.7348 | -1.62 | -1.62 | -1944.931 | -7784.2272
2017-02-15 03:00 | 0 | 0.8 | 0 | 0 | 400 | 400 | -1.62 | -1.62 | -251.4997 | -1.62 | -1.62 | -793.3286 | -1.62 | -1.62 | -1373.9021 | -1.62 | -1.62 | -1777.831 | -1.62 | -1.62 | -1642.7348 | -1.62 | -1.62 | -1944.931 | -7784.2272
2017-02-15 04:00 | 0 | 0.4 | 0 | 0 | 400 | 400 | -1.62 | -1.62 | -251.4997 | -1.62 | -1.62 | -793.3286 | -1.62 | -1.62 | -1373.9021 | -1.62 | -1.62 | -1777.831 | -1.62 | -1.62 | -1642.7348 | -1.62 | -1.62 | -1944.931 | -7784.2272
2017-02-15 05:00 | 0 | 0.7 | 0 | 0 | 400 | 400 | -1.62 | -1.62 | -251.4997 | -1.62 | -1.62 | -793.3286 | -1.62 | -1.62 | -1373.9021 | -1.62 | -1.62 | -1777.831 | -1.62 | -1.62 | -1642.7348 | -1.62 | -1.62 | -1944.931 | -7784.2272
2017-02-15 06:00 | 0 | 1 | 0 | 0 | 400 | 400 | -1.62 | -1.62 | -251.4997 | -1.62 | -1.62 | -793.3286 | -1.62 | -1.62 | -1373.9021 | -1.62 | -1.62 | -1777.831 | -1.62 | -1.62 | -1642.7348 | -1.62 | -1.62 | -1944.931 | -7784.2272
2017-02-15 07:00 | 69.4444 | 1.6 | 111.8056 | 0 | 400 | 400 | 4.4685 | 5.5732 | 693.701 | 4.109 | 5.1592 | 2012.1413 | 3.3683 | 4.3041 | 2856.5167 | 2.4032 | 3.1835 | 2637.2955 | 1.6013 | 2.2447 | 1623.6753 | 0.91359 | 1.4332 | 1096.8014 | 10920.1312
2017-02-15 08:00 | 194.4444 | 1.6 | 313.0556 | 0 | 1282.2699 | 1000 | 13.927 | 14.8971 | 2312.6541 | 13.2447 | 14.1181 | 6913.5312 | 11.8203 | 12.5075 | 10607.1302 | 9.8351 | 10.3006 | 11303.793 | 7.9352 | 8.2304 | 8345.6738 | 6.1115 | 6.2811 | 7540.6823 | 47023.4645
2017-02-15 09:00 | 372.2222 | 4.3 | 599.2778 | 0 | 1282.2699 | 1000 | 19.6846 | 21.6173 | 3355.9151 | 19.0965 | 20.9236 | 10246.1427 | 17.7754 | 19.368 | 16425.2726 | 15.7764 | 17.0312 | 18689.8829 | 13.5157 | 14.4268 | 14628.8336 | 11.1773 | 11.7879 | 14151.7921 | 77497.8389
2017-02-15 10:00 | 586.1111 | 7.1 | 943.6389 | 0 | 1282.2699 | 1000 | 22.863 | 25.3565 | 3936.3952 | 22.406 | 24.8218 | 12155.1026 | 21.3871 | 23.6251 | 20035.5001 | 19.7173 | 21.6559 | 23765.0226 | 17.6843 | 19.261 | 19530.7289 | 15.3808 | 16.5721 | 19895.4342 | 99318.1836
2017-02-15 11:00 | 652.7778 | 8.3 | 1050.9722 | 0 | 1282.2699 | 1000 | 23.4789 | 26.0744 | 4047.8466 | 23.0596 | 25.5861 | 12529.3359 | 22.1109 | 24.4759 | 20757.0476 | 20.5431 | 22.6303 | 24834.3599 | 18.6018 | 20.3404 | 20625.2312 | 16.3495 | 17.6984 | 21247.5561 | 104041.3774
2017-02-15 12:00 | 713.8889 | 10 | 1149.3611 | 0 | 1282.2699 | 1000 | 23.9536 | 26.6252 | 4133.3427 | 23.5677 | 26.1776 | 12819.0175 | 22.679 | 25.1415 | 21321.5287 | 21.1996 | 23.4042 | 25683.6196 | 19.3463 | 21.2182 | 21515.2878 | 17.1603 | 18.6462 | 22385.5013 | 107858.2976
2017-02-15 13:00 | 677.7778 | 9.2 | 1091.2222 | 0 | 1282.2699 | 1000 | 23.6841 | 26.3128 | 4084.8508 | 23.2796 | 25.8425 | 12654.9218 | 22.3524 | 24.7591 | 20997.2078 | 20.8249 | 22.9627 | 25199.0519 | 18.9112 | 20.705 | 20994.9191 | 16.7004 | 18.1081 | 21739.4454 | 105670.3967
2017-02-15 14:00 | 575 | 9.7 | 925.75 | 0 | 1282.2699 | 1000 | 22.7522 | 25.227 | 3916.293 | 22.2889 | 24.6846 | 12087.9129 | 21.2472 | 23.4603 | 19895.8159 | 19.5518 | 21.4606 | 23550.7359 | 17.4984 | 19.0427 | 19309.3463 | 15.1917 | 16.3531 | 19632.5653 | 98392.6692
2017-02-15 15:00 | 413.8889 | 10.2 | 666.3611 | 0 | 1282.2699 | 1000 | 20.5153 | 22.5976 | 3508.0974 | 19.9406 | 21.9194 | 10733.8028 | 18.7002 | 20.4564 | 17348.258 | 16.7268 | 18.1389 | 19905.4525 | 14.4956 | 15.5498 | 15767.5404 | 12.129 | 12.8546 | 15432.4871 | 82695.6382
2017-02-15 16:00 | 227.7778 | 10.7 | 366.7222 | 0 | 1282.2699 | 1000 | 15.3808 | 16.5721 | 2572.6855 | 14.7001 | 15.7853 | 7729.989 | 13.2839 | 14.1626 | 12010.7855 | 11.2244 | 11.8404 | 12993.5907 | 9.1375 | 9.5357 | 9669.2677 | 7.2042 | 7.4448 | 8937.7374 | 53914.0559
2017-02-15 17:00 | 44.4444 | 9.3 | 71.5556 | 0 | 400 | 400 | 2.4689 | 3.2601 | 383.2752 | 2.1388 | 2.8748 | 1047.3549 | 1.6691 | 2.3244 | 1415.4723 | 1.0525 | 1.5976 | 1154.9951 | 0.4929 | 0.93335 | 499.7998 | -0.0053127 | 0.33795 | -6.3781 | 4494.5192
2017-02-15 18:00 | 0 | 8.2 | 0 | 0 | 400 | 400 | -1.62 | -1.62 | -251.4997 | -1.62 | -1.62 | -793.3286 | -1.62 | -1.62 | -1373.9021 | -1.62 | -1.62 | -1777.831 | -1.62 | -1.62 | -1642.7348 | -1.62 | -1.62 | -1944.931 | -7784.2272
2017-02-15 19:00 | 0 | 7 | 0 | 0 | 400 | 400 | -1.62 | -1.62 | -251.4997 | -1.62 | -1.62 | -793.3286 | -1.62 | -1.62 | -1373.9021 | -1.62 | -1.62 | -1777.831 | -1.62 | -1.62 | -1642.7348 | -1.62 | -1.62 | -1944.931 | -7784.2272
2017-02-15 20:00 | 0 | 5.6 | 0 | 0 | 400 | 400 | -1.62 | -1.62 | -251.4997 | -1.62 | -1.62 | -793.3286 | -1.62 | -1.62 | -1373.9021 | -1.62 | -1.62 | -1777.831 | -1.62 | -1.62 | -1642.7348 | -1.62 | -1.62 | -1944.931 | -7784.2272
2017-02-15 21:00 | 0 | 4.8 | 0 | 0 | 400 | 400 | -1.62 | -1.62 | -251.4997 | -1.62 | -1.62 | -793.3286 | -1.62 | -1.62 | -1373.9021 | -1.62 | -1.62 | -1777.831 | -1.62 | -1.62 | -1642.7348 | -1.62 | -1.62 | -1944.931 | -7784.2272
2017-02-15 22:00 | 0 | 4.1 | 0 | 0 | 400 | 400 | -1.62 | -1.62 | -251.4997 | -1.62 | -1.62 | -793.3286 | -1.62 | -1.62 | -1373.9021 | -1.62 | -1.62 | -1777.831 | -1.62 | -1.62 | -1642.7348 | -1.62 | -1.62 | -1944.931 | -7784.2272
2017-02-15 23:00 | 0 | 3.9 | 0 | 0 | 400 | 400 | -1.62 | -1.62 | -251.4997 | -1.62 | -1.62 | -793.3286 | -1.62 | -1.62 | -1373.9021 | -1.62 | -1.62 | -1777.831 | -1.62 | -1.62 | -1642.7348 | -1.62 | -1.62 | -1944.931 | -7784.2272
2017-02-16 | 0 | 4.1 | 0 | 0 | 400 | 400 | -1.62 | -1.62 | -251.4997 | -1.62 | -1.62 | -793.3286 | -1.62 | -1.62 | -1373.9021 | -1.62 | -1.62 | -1777.831 | -1.62 | -1.62 | -1642.7348 | -1.62 | -1.62 | -1944.931 | -7784.2272
2017-02-16 01:00 | 0 | 3.6 | 0 | 0 | 400 | 400 | -1.62 | -1.62 | -251.4997 | -1.62 | -1.62 | -793.3286 | -1.62 | -1.62 | -1373.9021 | -1.62 | -1.62 | -1777.831 | -1.62 | -1.62 | -1642.7348 | -1.62 | -1.62 | -1944.931 | -7784.2272
2017-02-16 02:00 | 0 | 3.3 | 0 | 0 | 400 | 400 | -1.62 | -1.62 | -251.4997 | -1.62 | -1.62 | -793.3286 | -1.62 | -1.62 | -1373.9021 | -1.62 | -1.62 | -1777.831 | -1.62 | -1.62 | -1642.7348 | -1.62 | -1.62 | -1944.931 | -7784.2272
2017-02-16 03:00 | 0 | 3.2 | 0 | 0 | 400 | 400 | -1.62 | -1.62 | -251.4997 | -1.62 | -1.62 | -793.3286 | -1.62 | -1.62 | -1373.9021 | -1.62 | -1.62 | -1777.831 | -1.62 | -1.62 | -1642.7348 | -1.62 | -1.62 | -1944.931 | -7784.2272
2017-02-16 04:00 | 0 | 3.3 | 0 | 0 | 400 | 400 | -1.62 | -1.62 | -251.4997 | -1.62 | -1.62 | -793.3286 | -1.62 | -1.62 | -1373.9021 | -1.62 | -1.62 | -1777.831 | -1.62 | -1.62 | -1642.7348 | -1.62 | -1.62 | -1944.931 | -7784.2272
2017-02-16 05:00 | 0 | 2.8 | 0 | 0 | 400 | 400 | -1.62 | -1.62 | -251.4997 | -1.62 | -1.62 | -793.3286 | -1.62 | -1.62 | -1373.9021 | -1.62 | -1.62 | -1777.831 | -1.62 | -1.62 | -1642.7348 | -1.62 | -1.62 | -1944.931 | -7784.2272
2017-02-16 06:00 | 0 | 2.5 | 0 | 0 | 400 | 400 | -1.62 | -1.62 | -251.4997 | -1.62 | -1.62 | -793.3286 | -1.62 | -1.62 | -1373.9021 | -1.62 | -1.62 | -1777.831 | -1.62 | -1.62 | -1642.7348 | -1.62 | -1.62 | -1944.931 | -7784.2272
2017-02-16 07:00 | 61.1111 | 3.1 | 98.3889 | 0 | 400 | 400 | 3.8038 | 4.8073 | 590.513 | 3.4937 | 4.4492 | 1710.8477 | 2.7944 | 3.6388 | 2369.7911 | 1.9386 | 2.6405 | 2127.3578 | 1.1907 | 1.761 | 1207.3849 | 0.56343 | 1.0173 | 676.4136 | 8682.3079
2017-02-16 08:00 | 222.2222 | 4.2 | 357.7778 | 0 | 1282.2699 | 1000 | 15.1598 | 16.3162 | 2532.9593 | 14.461 | 15.5101 | 7595.1844 | 13.0467 | 13.8929 | 11782.031 | 11.035 | 11.6292 | 12761.7817 | 8.9715 | 9.3546 | 9485.5887 | 7.0163 | 7.2438 | 8696.4155 | 52853.9607
2017-02-16 09:00 | 369.4444 | 6.8 | 594.8056 | 0 | 1282.2699 | 1000 | 19.6352 | 21.559 | 3346.8632 | 19.0231 | 20.837 | 10203.7376 | 17.7072 | 19.2879 | 16357.3324 | 15.6868 | 16.9271 | 18575.6314 | 13.439 | 14.3394 | 14540.1572 | 11.1301 | 11.7352 | 14088.5001 | 77112.2219
2017-02-16 10:00 | 486.1111 | 10.8 | 782.6389 | 0 | 1282.2699 | 1000 | 21.6645 | 23.9514 | 3718.2645 | 21.1514 | 23.3475 | 11433.1135 | 20.0026 | 21.9927 | 18651.1345 | 18.149 | 19.8072 | 21736.3138 | 15.9818 | 17.2699 | 17511.7648 | 13.6296 | 14.5569 | 17476.0651 | 90526.6563
2017-02-16 11:00 | 461.1111 | 13.2 | 742.3889 | 0 | 1282.2699 | 1000 | 21.3061 | 23.5296 | 3652.786 | 20.7725 | 22.9009 | 11214.4296 | 19.5853 | 21.5002 | 18233.463 | 17.7072 | 19.2879 | 21166.4084 | 15.5046 | 16.7156 | 16949.625 | 13.1264 | 13.9834 | 16787.6372 | 88004.3491
2017-02-16 12:00 | 375 | 13.4 | 603.75 | 0 | 1282.2699 | 1000 | 19.7497 | 21.6942 | 3367.8551 | 19.151 | 20.9878 | 10277.5958 | 17.8429 | 19.4473 | 16492.5379 | 15.8356 | 17.1 | 18765.3946 | 13.5917 | 14.5137 | 14716.8965 | 11.2713 | 11.8928 | 14277.7364 | 77898.0164
2017-02-16 13:00 | 294.4444 | 15 | 474.0556 | 0 | 1282.2699 | 1000 | 17.73 | 19.3147 | 2998.4516 | 17.0606 | 18.5295 | 9073.7684 | 15.6567 | 16.8921 | 14325.5529 | 13.5917 | 14.5137 | 15927.1926 | 11.3646 | 11.997 | 12164.9732 | 9.1924 | 9.5957 | 11520.0399 | 66009.9786
2017-02-16 14:00 | 238.8889 | 14.7 | 384.6111 | 0 | 1282.2699 | 1000 | 15.8356 | 17.1 | 2654.6343 | 15.1598 | 16.3162 | 7989.9464 | 13.7048 | 14.6428 | 12418.0057 | 11.6401 | 12.3054 | 13503.8286 | 9.5709 | 10.0103 | 10150.4255 | 7.5738 | 7.8413 | 9413.7366 | 56130.5771
2017-02-16 15:00 | 150 | 14.7 | 241.5 | 0 | 1282.2699 | 1000 | 11.549 | 12.2033 | 1894.4602 | 10.891 | 11.4689 | 5616.2398 | 9.5709 | 10.0103 | 8489.3131 | 7.7555 | 8.0368 | 8819.4805 | 6.1115 | 6.2811 | 6369.0391 | 4.5932 | 4.6853 | 5624.8527 | 36813.3855
2017-02-16 16:00 | 86.1111 | 14.5 | 138.6389 | 0 | 400 | 400 | 5.7232 | 7.0163 | 888.4796 | 5.2787 | 6.505 | 2584.9319 | 4.4091 | 5.5048 | 3739.1883 | 3.3053 | 4.2312 | 3627.1991 | 2.3374 | 3.1068 | 2370.1312 | 1.4651 | 2.0846 | 1758.9073 | 14968.8375
2017-02-16 17:00 | 19.4444 | 14.3 | 31.3056 | 0 | 400 | 400 | 0.20917 | 0.59474 | 32.4714 | 0.066339 | 0.42382 | 32.4857 | -0.14909 | 0.16539 | -126.4349 | -0.4385 | -0.18298 | -481.2049 | -0.73035 | -0.5357 | -740.578 | -0.95081 | -0.80311 | -1141.4861 | -2424.7468
2017-02-16 18:00 | 0 | 12.8 | 0 | 0 | 400 | 400 | -1.62 | -1.62 | -251.4997 | -1.62 | -1.62 | -793.3286 | -1.62 | -1.62 | -1373.9021 | -1.62 | -1.62 | -1777.831 | -1.62 | -1.62 | -1642.7348 | -1.62 | -1.62 | -1944.931 | -7784.2272
2017-02-16 19:00 | 0 | 11.3 | 0 | 0 | 400 | 400 | -1.62 | -1.62 | -251.4997 | -1.62 | -1.62 | -793.3286 | -1.62 | -1.62 | -1373.9021 | -1.62 | -1.62 | -1777.831 | -1.62 | -1.62 | -1642.7348 | -1.62 | -1.62 | -1944.931 | -7784.2272
2017-02-16 20:00 | 0 | 10.6 | 0 | 0 | 400 | 400 | -1.62 | -1.62 | -251.4997 | -1.62 | -1.62 | -793.3286 | -1.62 | -1.62 | -1373.9021 | -1.62 | -1.62 | -1777.831 | -1.62 | -1.62 | -1642.7348 | -1.62 | -1.62 | -1944.931 | -7784.2272
2017-02-16 21:00 | 0 | 9.9 | 0 | 0 | 400 | 400 | -1.62 | -1.62 | -251.4997 | -1.62 | -1.62 | -793.3286 | -1.62 | -1.62 | -1373.9021 | -1.62 | -1.62 | -1777.831 | -1.62 | -1.62 | -1642.7348 | -1.62 | -1.62 | -1944.931 | -7784.2272
2017-02-16 22:00 | 0 | 9.3 | 0 | 0 | 400 | 400 | -1.62 | -1.62 | -251.4997 | -1.62 | -1.62 | -793.3286 | -1.62 | -1.62 | -1373.9021 | -1.62 | -1.62 | -1777.831 | -1.62 | -1.62 | -1642.7348 | -1.62 | -1.62 | -1944.931 | -7784.2272
2017-02-16 23:00 | 0 | 8.7 | 0 | 0 | 400 | 400 | -1.62 | -1.62 | -251.4997 | -1.62 | -1.62 | -793.3286 | -1.62 | -1.62 | -1373.9021 | -1.62 | -1.62 | -1777.831 | -1.62 | -1.62 | -1642.7348 | -1.62 | -1.62 | -1944.931 | -7784.2272
2017-02-17 | 0 | 8.4 | 0 | 0 | 400 | 400 | -1.62 | -1.62 | -251.4997 | -1.62 | -1.62 | -793.3286 | -1.62 | -1.62 | -1373.9021 | -1.62 | -1.62 | -1777.831 | -1.62 | -1.62 | -1642.7348 | -1.62 | -1.62 | -1944.931 | -7784.2272
2017-02-17 01:00 | 0 | 8 | 0 | 0 | 400 | 400 | -1.62 | -1.62 | -251.4997 | -1.62 | -1.62 | -793.3286 | -1.62 | -1.62 | -1373.9021 | -1.62 | -1.62 | -1777.831 | -1.62 | -1.62 | -1642.7348 | -1.62 | -1.62 | -1944.931 | -7784.2272
2017-02-17 02:00 | 0 | 9.6 | 0 | 0 | 400 | 400 | -1.62 | -1.62 | -251.4997 | -1.62 | -1.62 | -793.3286 | -1.62 | -1.62 | -1373.9021 | -1.62 | -1.62 | -1777.831 | -1.62 | -1.62 | -1642.7348 | -1.62 | -1.62 | -1944.931 | -7784.2272
2017-02-17 03:00 | 0 | 12.1 | 0 | 0 | 400 | 400 | -1.62 | -1.62 | -251.4997 | -1.62 | -1.62 | -793.3286 | -1.62 | -1.62 | -1373.9021 | -1.62 | -1.62 | -1777.831 | -1.62 | -1.62 | -1642.7348 | -1.62 | -1.62 | -1944.931 | -7784.2272
2017-02-17 04:00 | 0 | 11.6 | 0 | 0 | 400 | 400 | -1.62 | -1.62 | -251.4997 | -1.62 | -1.62 | -793.3286 | -1.62 | -1.62 | -1373.9021 | -1.62 | -1.62 | -1777.831 | -1.62 | -1.62 | -1642.7348 | -1.62 | -1.62 | -1944.931 | -7784.2272
2017-02-17 05:00 | 0 | 14.4 | 0 | 0 | 400 | 400 | -1.62 | -1.62 | -251.4997 | -1.62 | -1.62 | -793.3286 | -1.62 | -1.62 | -1373.9021 | -1.62 | -1.62 | -1777.831 | -1.62 | -1.62 | -1642.7348 | -1.62 | -1.62 | -1944.931 | -7784.2272
2017-02-17 06:00 | 0 | 13.2 | 0 | 0 | 400 | 400 | -1.62 | -1.62 | -251.4997 | -1.62 | -1.62 | -793.3286 | -1.62 | -1.62 | -1373.9021 | -1.62 | -1.62 | -1777.831 | -1.62 | -1.62 | -1642.7348 | -1.62 | -1.62 | -1944.931 | -7784.2272
2017-02-17 07:00 | 13.8889 | 13.6 | 22.3611 | 0 | 400 | 400 | -0.29348 | -0.0082496 | -45.5611 | -0.4385 | -0.18298 | -214.73 | -0.58412 | -0.3588 | -495.372 | -0.80369 | -0.62456 | -881.9634 | -0.95081 | -0.80311 | -964.1262 | -1.0985 | -0.98274 | -1318.8182 | -3920.571
2017-02-17 08:00 | 36.1111 | 15.1 | 58.1389 | 0 | 400 | 400 | 1.7367 | 2.4038 | 269.6096 | 1.4651 | 2.0846 | 717.4504 | 1.0525 | 1.5976 | 892.5765 | 0.56343 | 1.0173 | 618.299 | 0.066339 | 0.42382 | 67.2676 | -0.29348 | -0.0082496 | -352.3389 | 2212.8643
2017-02-17 09:00 | 66.6667 | 15.8 | 107.3333 | 0 | 400 | 400 | 4.2897 | 5.3673 | 665.935 | 3.8653 | 4.8782 | 1892.7912 | 3.1787 | 4.0847 | 2695.738 | 2.2714 | 3.0297 | 2492.5979 | 1.4651 | 2.0846 | 1485.6149 | 0.77402 | 1.2676 | 929.2435 | 10161.9204
2017-02-17 10:00 | 63.8889 | 16.4 | 102.8611 | 0 | 400 | 400 | 4.0483 | 5.0893 | 628.4732 | 3.6804 | 4.6648 | 1802.2542 | 2.9874 | 3.8629 | 2533.4911 | 2.1388 | 2.8748 | 2347.0979 | 1.3283 | 1.9233 | 1346.8493 | 0.70399 | 1.1845 | 845.165 | 9503.3308
2017-02-17 11:00 | 75 | 16 | 120.75 | 0 | 400 | 400 | 4.9364 | 6.1115 | 766.3428 | 4.5277 | 5.6414 | 2217.1999 | 3.7422 | 4.7362 | 3173.6118 | 2.7296 | 3.5636 | 2995.4888 | 1.8715 | 2.5619 | 1897.6563 | 1.1217 | 1.6794 | 1346.6263 | 12396.926
2017-02-17 12:00 | 100 | 15.4 | 161 | 0 | 400 | 400 | 6.6735 | 8.1128 | 1036.0051 | 6.207 | 7.5738 | 3039.5403 | 5.2787 | 6.505 | 4476.6358 | 4.0483 | 5.0893 | 4442.6264 | 2.9232 | 3.7884 | 2964.1702 | 1.9386 | 2.6405 | 2327.3101 | 18286.2879
2017-02-17 13:00 | 91.6667 | 15.2 | 147.5833 | 0 | 400 | 400 | 6.101 | 7.4515 | 947.131 | 5.6684 | 6.9532 | 2775.7655 | 4.7625 | 5.9114 | 4038.9072 | 3.6183 | 4.5932 | 3970.7455 | 2.5344 | 3.3363 | 2569.8444 | 1.6691 | 2.3244 | 2003.7789 | 16306.1726
2017-02-17 14:00 | 125 | 15.6 | 201.25 | 0 | 1282.2699 | 1000 | 9.9393 | 10.4154 | 1616.9062 | 9.3016 | 9.7151 | 4757.442 | 8.1128 | 8.4223 | 7142.61 | 6.505 | 6.6987 | 7351.0519 | 4.9488 | 5.0569 | 5127.7597 | 3.6388 | 3.694 | 4434.8163 | 30430.586
2017-02-17 15:00 | 75 | 15.1 | 120.75 | 0 | 400 | 400 | 4.9364 | 6.1115 | 766.3428 | 4.5277 | 5.6414 | 2217.1999 | 3.7422 | 4.7362 | 3173.6118 | 2.7296 | 3.5636 | 2995.4888 | 1.8715 | 2.5619 | 1897.6563 | 1.1217 | 1.6794 | 1346.6263 | 12396.926
2017-02-17 16:00 | 27.7778 | 14.4 | 44.7222 | 0 | 400 | 400 | 0.98313 | 1.5155 | 152.6223 | 0.77402 | 1.2676 | 379.0342 | 0.42221 | 0.84911 | 358.0579 | 0.066339 | 0.42382 | 72.7996 | -0.29348 | -0.0082496 | -297.5938 | -0.58412 | -0.3588 | -701.2614 | -36.3412
2017-02-17 17:00 | 2.7778 | 15.1 | 4.4722 | 0 | 400 | 400 | -1.3957 | -1.3453 | -216.6686 | -1.3957 | -1.3453 | -683.4575 | -1.4703 | -1.4366 | -1246.931 | -1.4703 | -1.4366 | -1613.5303 | -1.5451 | -1.5282 | -1566.7557 | -1.5451 | -1.5282 | -1854.9748 | -7182.318
2017-02-17 18:00 | 0 | 14.7 | 0 | 0 | 400 | 400 | -1.62 | -1.62 | -251.4997 | -1.62 | -1.62 | -793.3286 | -1.62 | -1.62 | -1373.9021 | -1.62 | -1.62 | -1777.831 | -1.62 | -1.62 | -1642.7348 | -1.62 | -1.62 | -1944.931 | -7784.2272
2017-02-17 19:00 | 0 | 13.3 | 0 | 0 | 400 | 400 | -1.62 | -1.62 | -251.4997 | -1.62 | -1.62 | -793.3286 | -1.62 | -1.62 | -1373.9021 | -1.62 | -1.62 | -1777.831 | -1.62 | -1.62 | -1642.7348 | -1.62 | -1.62 | -1944.931 | -7784.2272
2017-02-17 20:00 | 0 | 12.6 | 0 | 0 | 400 | 400 | -1.62 | -1.62 | -251.4997 | -1.62 | -1.62 | -793.3286 | -1.62 | -1.62 | -1373.9021 | -1.62 | -1.62 | -1777.831 | -1.62 | -1.62 | -1642.7348 | -1.62 | -1.62 | -1944.931 | -7784.2272
2017-02-17 21:00 | 0 | 13 | 0 | 0 | 400 | 400 | -1.62 | -1.62 | -251.4997 | -1.62 | -1.62 | -793.3286 | -1.62 | -1.62 | -1373.9021 | -1.62 | -1.62 | -1777.831 | -1.62 | -1.62 | -1642.7348 | -1.62 | -1.62 | -1944.931 | -7784.2272
2017-02-17 22:00 | 0 | 12.9 | 0 | 0 | 400 | 400 | -1.62 | -1.62 | -251.4997 | -1.62 | -1.62 | -793.3286 | -1.62 | -1.62 | -1373.9021 | -1.62 | -1.62 | -1777.831 | -1.62 | -1.62 | -1642.7348 | -1.62 | -1.62 | -1944.931 | -7784.2272
2017-02-17 23:00 | 0 | 12.4 | 0 | 0 | 400 | 400 | -1.62 | -1.62 | -251.4997 | -1.62 | -1.62 | -793.3286 | -1.62 | -1.62 | -1373.9021 | -1.62 | -1.62 | -1777.831 | -1.62 | -1.62 | -1642.7348 | -1.62 | -1.62 | -1944.931 | -7784.2272
2017-02-18 | 0 | 12.1 | 0 | 0 | 400 | 400 | -1.62 | -1.62 | -251.4997 | -1.62 | -1.62 | -793.3286 | -1.62 | -1.62 | -1373.9021 | -1.62 | -1.62 | -1777.831 | -1.62 | -1.62 | -1642.7348 | -1.62 | -1.62 | -1944.931 | -7784.2272
2017-02-18 01:00 | 0 | 11.7 | 0 | 0 | 400 | 400 | -1.62 | -1.62 | -251.4997 | -1.62 | -1.62 | -793.3286 | -1.62 | -1.62 | -1373.9021 | -1.62 | -1.62 | -1777.831 | -1.62 | -1.62 | -1642.7348 | -1.62 | -1.62 | -1944.931 | -7784.2272
2017-02-18 02:00 | 0 | 11.5 | 0 | 0 | 400 | 400 | -1.62 | -1.62 | -251.4997 | -1.62 | -1.62 | -793.3286 | -1.62 | -1.62 | -1373.9021 | -1.62 | -1.62 | -1777.831 | -1.62 | -1.62 | -1642.7348 | -1.62 | -1.62 | -1944.931 | -7784.2272
2017-02-18 03:00 | 0 | 11.2 | 0 | 0 | 400 | 400 | -1.62 | -1.62 | -251.4997 | -1.62 | -1.62 | -793.3286 | -1.62 | -1.62 | -1373.9021 | -1.62 | -1.62 | -1777.831 | -1.62 | -1.62 | -1642.7348 | -1.62 | -1.62 | -1944.931 | -7784.2272
2017-02-18 04:00 | 0 | 10.9 | 0 | 0 | 400 | 400 | -1.62 | -1.62 | -251.4997 | -1.62 | -1.62 | -793.3286 | -1.62 | -1.62 | -1373.9021 | -1.62 | -1.62 | -1777.831 | -1.62 | -1.62 | -1642.7348 | -1.62 | -1.62 | -1944.931 | -7784.2272
2017-02-18 05:00 | 0 | 10.7 | 0 | 0 | 400 | 400 | -1.62 | -1.62 | -251.4997 | -1.62 | -1.62 | -793.3286 | -1.62 | -1.62 | -1373.9021 | -1.62 | -1.62 | -1777.831 | -1.62 | -1.62 | -1642.7348 | -1.62 | -1.62 | -1944.931 | -7784.2272
2017-02-18 06:00 | 0 | 10.6 | 0 | 0 | 400 | 400 | -1.62 | -1.62 | -251.4997 | -1.62 | -1.62 | -793.3286 | -1.62 | -1.62 | -1373.9021 | -1.62 | -1.62 | -1777.831 | -1.62 | -1.62 | -1642.7348 | -1.62 | -1.62 | -1944.931 | -7784.2272
2017-02-18 07:00 | 19.4444 | 10.3 | 31.3056 | 0 | 400 | 400 | 0.20917 | 0.59474 | 32.4714 | 0.066339 | 0.42382 | 32.4857 | -0.14909 | 0.16539 | -126.4349 | -0.4385 | -0.18298 | -481.2049 | -0.73035 | -0.5357 | -740.578 | -0.95081 | -0.80311 | -1141.4861 | -2424.7468
2017-02-18 08:00 | 108.3333 | 10.3 | 174.4167 | 0 | 400 | 400 | 7.2199 | 8.7473 | 1120.8365 | 6.7242 | 8.1716 | 3292.8198 | 5.7232 | 7.0163 | 4853.6198 | 4.4685 | 5.5732 | 4903.716 | 3.2421 | 4.1581 | 3287.4911 | 2.2052 | 2.9524 | 2647.401 | 20105.8842
2017-02-18 09:00 | 200 | 10.7 | 322 | 0 | 1282.2699 | 1000 | 14.18 | 15.1871 | 2357.6798 | 13.4774 | 14.3832 | 7043.3512 | 12.0854 | 12.8056 | 10859.9043 | 10.0943 | 10.5862 | 11617.2058 | 8.1128 | 8.4223 | 8540.2116 | 6.3093 | 6.4908 | 7792.4604 | 48210.813
2017-02-18 10:00 | 255.5556 | 11 | 411.4444 | 0 | 1282.2699 | 1000 | 16.4592 | 17.8264 | 2767.4025 | 15.7764 | 17.0312 | 8340.061 | 14.3566 | 15.39 | 13051.6821 | 12.2587 | 13.0009 | 14267.0875 | 10.1455 | 10.6427 | 10791.7701 | 8.0538 | 8.3585 | 10034.7285 | 59252.7317
2017-02-18 11:00 | 358.3333 | 12.1 | 576.9167 | 0 | 1282.2699 | 1000 | 19.3811 | 21.2592 | 3300.3224 | 18.7778 | 20.5478 | 10062.1298 | 17.4511 | 18.9872 | 16102.3121 | 15.4119 | 16.6082 | 18225.6681 | 13.166 | 14.0285 | 14224.9007 | 10.8426 | 11.4151 | 13704.2361 | 75619.5691
2017-02-18 12:00 | 761.1111 | 12.1 | 1225.3889 | 0 | 1282.2699 | 1000 | 24.2733 | 26.9947 | 4190.7154 | 23.9039 | 26.5677 | 13010.0175 | 23.0596 | 25.5861 | 21698.55 | 21.643 | 23.9261 | 26256.3356 | 19.8619 | 21.8266 | 22132.216 | 17.73 | 19.3147 | 23188.0254 | 110475.8599
2017-02-18 13:00 | 677.7778 | 11.6 | 1091.2222 | 0 | 1282.2699 | 1000 | 23.6841 | 26.3128 | 4084.8508 | 23.2796 | 25.8425 | 12654.9218 | 22.3524 | 24.7591 | 20997.2078 | 20.8249 | 22.9627 | 25199.0519 | 18.9112 | 20.705 | 20994.9191 | 16.7004 | 18.1081 | 21739.4454 | 105670.3967
2017-02-18 14:00 | 594.4444 | 12.1 | 957.0556 | 0 | 1282.2699 | 1000 | 22.9476 | 25.4553 | 3951.7332 | 22.4935 | 24.9244 | 12205.3365 | 21.4891 | 23.7451 | 20137.298 | 19.8301 | 21.7891 | 23911.1555 | 17.798 | 19.3945 | 19666.1203 | 15.5046 | 16.7156 | 20067.664 | 99939.3075
2017-02-18 15:00 | 352.7778 | 11.3 | 567.9722 | 0 | 1282.2699 | 1000 | 19.2584 | 21.1144 | 3277.8475 | 18.6414 | 20.387 | 9983.3992 | 17.3072 | 18.8184 | 15959.1929 | 15.2552 | 16.4266 | 18026.4722 | 13.0067 | 13.8474 | 14041.292 | 10.6964 | 11.2526 | 13509.1792 | 74797.383
2017-02-18 16:00 | 105.5556 | 11.8 | 169.9444 | 0 | 400 | 400 | 7.0735 | 8.5769 | 1098.1018 | 6.5713 | 7.9946 | 3217.9418 | 5.5581 | 6.8263 | 4713.5961 | 4.2897 | 5.3673 | 4707.4405 | 3.1151 | 4.011 | 3158.7453 | 2.1388 | 2.8748 | 2567.7039 | 19463.5295
2017-02-18 17:00 | 19.4444 | 10.5 | 31.3056 | 0 | 400 | 400 | 0.20917 | 0.59474 | 32.4714 | 0.066339 | 0.42382 | 32.4857 | -0.14909 | 0.16539 | -126.4349 | -0.4385 | -0.18298 | -481.2049 | -0.73035 | -0.5357 | -740.578 | -0.95081 | -0.80311 | -1141.4861 | -2424.7468
2017-02-18 18:00 | 0 | 9.7 | 0 | 0 | 400 | 400 | -1.62 | -1.62 | -251.4997 | -1.62 | -1.62 | -793.3286 | -1.62 | -1.62 | -1373.9021 | -1.62 | -1.62 | -1777.831 | -1.62 | -1.62 | -1642.7348 | -1.62 | -1.62 | -1944.931 | -7784.2272
2017-02-18 19:00 | 0 | 8.4 | 0 | 0 | 400 | 400 | -1.62 | -1.62 | -251.4997 | -1.62 | -1.62 | -793.3286 | -1.62 | -1.62 | -1373.9021 | -1.62 | -1.62 | -1777.831 | -1.62 | -1.62 | -1642.7348 | -1.62 | -1.62 | -1944.931 | -7784.2272
2017-02-18 20:00 | 0 | 7.1 | 0 | 0 | 400 | 400 | -1.62 | -1.62 | -251.4997 | -1.62 | -1.62 | -793.3286 | -1.62 | -1.62 | -1373.9021 | -1.62 | -1.62 | -1777.831 | -1.62 | -1.62 | -1642.7348 | -1.62 | -1.62 | -1944.931 | -7784.2272
2017-02-18 21:00 | 0 | 7 | 0 | 0 | 400 | 400 | -1.62 | -1.62 | -251.4997 | -1.62 | -1.62 | -793.3286 | -1.62 | -1.62 | -1373.9021 | -1.62 | -1.62 | -1777.831 | -1.62 | -1.62 | -1642.7348 | -1.62 | -1.62 | -1944.931 | -7784.2272
2017-02-18 22:00 | 0 | 6.8 | 0 | 0 | 400 | 400 | -1.62 | -1.62 | -251.4997 | -1.62 | -1.62 | -793.3286 | -1.62 | -1.62 | -1373.9021 | -1.62 | -1.62 | -1777.831 | -1.62 | -1.62 | -1642.7348 | -1.62 | -1.62 | -1944.931 | -7784.2272
2017-02-18 23:00 | 0 | 6.4 | 0 | 0 | 400 | 400 | -1.62 | -1.62 | -251.4997 | -1.62 | -1.62 | -793.3286 | -1.62 | -1.62 | -1373.9021 | -1.62 | -1.62 | -1777.831 | -1.62 | -1.62 | -1642.7348 | -1.62 | -1.62 | -1944.931 | -7784.2272
2017-02-19 | 0 | 6.1 | 0 | 0 | 400 | 400 | -1.62 | -1.62 | -251.4997 | -1.62 | -1.62 | -793.3286 | -1.62 | -1.62 | -1373.9021 | -1.62 | -1.62 | -1777.831 | -1.62 | -1.62 | -1642.7348 | -1.62 | -1.62 | -1944.931 | -7784.2272
2017-02-19 01:00 | 0 | 6.3 | 0 | 0 | 400 | 400 | -1.62 | -1.62 | -251.4997 | -1.62 | -1.62 | -793.3286 | -1.62 | -1.62 | -1373.9021 | -1.62 | -1.62 | -1777.831 | -1.62 | -1.62 | -1642.7348 | -1.62 | -1.62 | -1944.931 | -7784.2272
2017-02-19 02:00 | 0 | 6.5 | 0 | 0 | 400 | 400 | -1.62 | -1.62 | -251.4997 | -1.62 | -1.62 | -793.3286 | -1.62 | -1.62 | -1373.9021 | -1.62 | -1.62 | -1777.831 | -1.62 | -1.62 | -1642.7348 | -1.62 | -1.62 | -1944.931 | -7784.2272
2017-02-19 03:00 | 0 | 6 | 0 | 0 | 400 | 400 | -1.62 | -1.62 | -251.4997 | -1.62 | -1.62 | -793.3286 | -1.62 | -1.62 | -1373.9021 | -1.62 | -1.62 | -1777.831 | -1.62 | -1.62 | -1642.7348 | -1.62 | -1.62 | -1944.931 | -7784.2272
2017-02-19 04:00 | 0 | 5.7 | 0 | 0 | 400 | 400 | -1.62 | -1.62 | -251.4997 | -1.62 | -1.62 | -793.3286 | -1.62 | -1.62 | -1373.9021 | -1.62 | -1.62 | -1777.831 | -1.62 | -1.62 | -1642.7348 | -1.62 | -1.62 | -1944.931 | -7784.2272
2017-02-19 05:00 | 0 | 5.4 | 0 | 0 | 400 | 400 | -1.62 | -1.62 | -251.4997 | -1.62 | -1.62 | -793.3286 | -1.62 | -1.62 | -1373.9021 | -1.62 | -1.62 | -1777.831 | -1.62 | -1.62 | -1642.7348 | -1.62 | -1.62 | -1944.931 | -7784.2272
2017-02-19 06:00 | 2.7778 | 3.9 | 4.4722 | 0 | 400 | 400 | -1.3957 | -1.3453 | -216.6686 | -1.3957 | -1.3453 | -683.4575 | -1.4703 | -1.4366 | -1246.931 | -1.4703 | -1.4366 | -1613.5303 | -1.5451 | -1.5282 | -1566.7557 | -1.5451 | -1.5282 | -1854.9748 | -7182.318
2017-02-19 07:00 | 72.2222 | 2.7 | 116.2778 | 0 | 400 | 400 | 4.7041 | 5.8443 | 730.2779 | 4.2897 | 5.3673 | 2100.6199 | 3.5561 | 4.5213 | 3015.8127 | 2.5996 | 3.4123 | 2852.8241 | 1.7367 | 2.4038 | 1761.0245 | 0.98313 | 1.5155 | 1180.2789 | 11640.8381
2017-02-19 08:00 | 272.2222 | 4 | 438.2778 | 0 | 1282.2699 | 1000 | 17.0355 | 18.5 | 2871.9807 | 16.3495 | 17.6984 | 8666.7826 | 14.933 | 16.054 | 13614.7862 | 12.8449 | 13.6638 | 14994.5509 | 10.6473 | 11.1981 | 11354.8876 | 8.5196 | 8.8629 | 10640.2653 | 62143.2533
2017-02-19 09:00 | 469.4444 | 6.1 | 755.8056 | 0 | 1282.2699 | 1000 | 21.4328 | 23.6788 | 3675.9376 | 20.9024 | 23.054 | 11289.3968 | 19.7173 | 21.6559 | 18365.5331 | 17.8653 | 19.4736 | 21370.186 | 15.6567 | 16.8921 | 17128.6482 | 13.2839 | 14.1626 | 17002.7759 | 88832.4777
2017-02-19 10:00 | 625 | 7.7 | 1006.25 | 0 | 1282.2699 | 1000 | 23.2382 | 25.7943 | 4004.351 | 22.808 | 25.2923 | 12385.4898 | 21.8224 | 24.137 | 20469.68 | 20.2141 | 22.2422 | 24408.4522 | 18.2338 | 19.907 | 20185.7983 | 15.9528 | 17.2362 | 20692.6874 | 102146.4587
2017-02-19 11:00 | 711.1111 | 8.9 | 1144.8889 | 0 | 1282.2699 | 1000 | 23.9371 | 26.6061 | 4130.3844 | 23.5426 | 26.1484 | 12804.7367 | 22.6543 | 25.1126 | 21296.9981 | 21.1756 | 23.3759 | 25652.5672 | 19.3113 | 21.1769 | 21473.4116 | 17.1355 | 18.6172 | 22350.6352 | 107708.733
2017-02-19 12:00 | 741.6667 | 10.2 | 1194.0833 | 0 | 1282.2699 | 1000 | 24.1489 | 26.8511 | 4168.4133 | 23.7671 | 26.409 | 12932.3401 | 22.9094 | 25.4107 | 21549.858 | 21.4667 | 23.7187 | 26028.6935 | 19.6517 | 21.5785 | 21880.6653 | 17.4984 | 19.0427 | 22861.4776 | 109421.4479
2017-02-19 13:00 | 622.2222 | 10.2 | 1001.7778 | 0 | 1282.2699 | 1000 | 23.2103 | 25.7617 | 3999.301 | 22.7762 | 25.2551 | 12367.2879 | 21.8017 | 24.1127 | 20449.051 | 20.1844 | 22.2072 | 24370.0285 | 18.1915 | 19.8573 | 20135.3587 | 15.9236 | 17.2023 | 20652.02 | 101973.0471
2017-02-19 14:00 | 533.3333 | 10.5 | 858.6667 | 0 | 1282.2699 | 1000 | 22.2797 | 24.6739 | 3830.4225 | 21.7913 | 24.1005 | 11801.8617 | 20.7062 | 22.8227 | 19355.0476 | 18.9487 | 20.7493 | 22770.0946 | 16.8311 | 18.2609 | 18516.5926 | 14.4956 | 15.5498 | 18668.1242 | 94942.1432
2017-02-19 15:00 | 425 | 9.8 | 684.25 | 0 | 1282.2699 | 1000 | 20.7062 | 22.8227 | 3543.039 | 20.1546 | 22.172 | 10857.4864 | 18.9112 | 20.705 | 17559.1104 | 16.9849 | 18.4409 | 20236.8588 | 14.7337 | 15.8241 | 16045.7087 | 12.387 | 13.1456 | 15781.8438 | 84024.0471
2017-02-19 16:00 | 233.3333 | 10 | 375.6667 | 0 | 1282.2699 | 1000 | 15.6265 | 16.857 | 2616.921 | 14.933 | 16.054 | 7861.5497 | 13.5157 | 14.4268 | 12234.8318 | 11.4571 | 12.1005 | 13278.9782 | 9.3558 | 9.7745 | 9911.4127 | 7.3901 | 7.6439 | 9176.8415 | 55080.5348
2017-02-19 17:00 | 50 | 9.5 | 80.5 | 0 | 400 | 400 | 2.9232 | 3.7884 | 453.809 | 2.5996 | 3.4123 | 1273.0271 | 2.0722 | 2.797 | 1757.3778 | 1.3283 | 1.9233 | 1457.6122 | 0.70399 | 1.1845 | 713.8464 | 0.20917 | 0.59474 | 251.112 | 5906.7845
2017-02-19 18:00 | 0 | 8.6 | 0 | 0 | 400 | 400 | -1.62 | -1.62 | -251.4997 | -1.62 | -1.62 | -793.3286 | -1.62 | -1.62 | -1373.9021 | -1.62 | -1.62 | -1777.831 | -1.62 | -1.62 | -1642.7348 | -1.62 | -1.62 | -1944.931 | -7784.2272
2017-02-19 19:00 | 0 | 7.8 | 0 | 0 | 400 | 400 | -1.62 | -1.62 | -251.4997 | -1.62 | -1.62 | -793.3286 | -1.62 | -1.62 | -1373.9021 | -1.62 | -1.62 | -1777.831 | -1.62 | -1.62 | -1642.7348 | -1.62 | -1.62 | -1944.931 | -7784.2272
2017-02-19 20:00 | 0 | 7 | 0 | 0 | 400 | 400 | -1.62 | -1.62 | -251.4997 | -1.62 | -1.62 | -793.3286 | -1.62 | -1.62 | -1373.9021 | -1.62 | -1.62 | -1777.831 | -1.62 | -1.62 | -1642.7348 | -1.62 | -1.62 | -1944.931 | -7784.2272
2017-02-19 21:00 | 0 | 7.3 | 0 | 0 | 400 | 400 | -1.62 | -1.62 | -251.4997 | -1.62 | -1.62 | -793.3286 | -1.62 | -1.62 | -1373.9021 | -1.62 | -1.62 | -1777.831 | -1.62 | -1.62 | -1642.7348 | -1.62 | -1.62 | -1944.931 | -7784.2272
2017-02-19 22:00 | 0 | 6.7 | 0 | 0 | 400 | 400 | -1.62 | -1.62 | -251.4997 | -1.62 | -1.62 | -793.3286 | -1.62 | -1.62 | -1373.9021 | -1.62 | -1.62 | -1777.831 | -1.62 | -1.62 | -1642.7348 | -1.62 | -1.62 | -1944.931 | -7784.2272
2017-02-19 23:00 | 0 | 7.4 | 0 | 0 | 400 | 400 | -1.62 | -1.62 | -251.4997 | -1.62 | -1.62 | -793.3286 | -1.62 | -1.62 | -1373.9021 | -1.62 | -1.62 | -1777.831 | -1.62 | -1.62 | -1642.7348 | -1.62 | -1.62 | -1944.931 | -7784.2272
2017-02-20 | 0 | 9.8 | 0 | 0 | 400 | 400 | -1.62 | -1.62 | -251.4997 | -1.62 | -1.62 | -793.3286 | -1.62 | -1.62 | -1373.9021 | -1.62 | -1.62 | -1777.831 | -1.62 | -1.62 | -1642.7348 | -1.62 | -1.62 | -1944.931 | -7784.2272
2017-02-20 01:00 | 0 | 10.3 | 0 | 0 | 400 | 400 | -1.62 | -1.62 | -251.4997 | -1.62 | -1.62 | -793.3286 | -1.62 | -1.62 | -1373.9021 | -1.62 | -1.62 | -1777.831 | -1.62 | -1.62 | -1642.7348 | -1.62 | -1.62 | -1944.931 | -7784.2272
2017-02-20 02:00 | 0 | 8.2 | 0 | 0 | 400 | 400 | -1.62 | -1.62 | -251.4997 | -1.62 | -1.62 | -793.3286 | -1.62 | -1.62 | -1373.9021 | -1.62 | -1.62 | -1777.831 | -1.62 | -1.62 | -1642.7348 | -1.62 | -1.62 | -1944.931 | -7784.2272
2017-02-20 03:00 | 0 | 8.4 | 0 | 0 | 400 | 400 | -1.62 | -1.62 | -251.4997 | -1.62 | -1.62 | -793.3286 | -1.62 | -1.62 | -1373.9021 | -1.62 | -1.62 | -1777.831 | -1.62 | -1.62 | -1642.7348 | -1.62 | -1.62 | -1944.931 | -7784.2272
2017-02-20 04:00 | 0 | 7.5 | 0 | 0 | 400 | 400 | -1.62 | -1.62 | -251.4997 | -1.62 | -1.62 | -793.3286 | -1.62 | -1.62 | -1373.9021 | -1.62 | -1.62 | -1777.831 | -1.62 | -1.62 | -1642.7348 | -1.62 | -1.62 | -1944.931 | -7784.2272
2017-02-20 05:00 | 0 | 8.7 | 0 | 0 | 400 | 400 | -1.62 | -1.62 | -251.4997 | -1.62 | -1.62 | -793.3286 | -1.62 | -1.62 | -1373.9021 | -1.62 | -1.62 | -1777.831 | -1.62 | -1.62 | -1642.7348 | -1.62 | -1.62 | -1944.931 | -7784.2272
2017-02-20 06:00 | 0 | 12 | 0 | 0 | 400 | 400 | -1.62 | -1.62 | -251.4997 | -1.62 | -1.62 | -793.3286 | -1.62 | -1.62 | -1373.9021 | -1.62 | -1.62 | -1777.831 | -1.62 | -1.62 | -1642.7348 | -1.62 | -1.62 | -1944.931 | -7784.2272
2017-02-20 07:00 | 86.1111 | 13.5 | 138.6389 | 0 | 400 | 400 | 5.7232 | 7.0163 | 888.4796 | 5.2787 | 6.505 | 2584.9319 | 4.4091 | 5.5048 | 3739.1883 | 3.3053 | 4.2312 | 3627.1991 | 2.3374 | 3.1068 | 2370.1312 | 1.4651 | 2.0846 | 1758.9073 | 14968.8375
2017-02-20 08:00 | 280.5556 | 13.5 | 451.6944 | 0 | 1282.2699 | 1000 | 17.2829 | 18.79 | 2916.9926 | 16.6209 | 18.0151 | 8821.9097 | 15.2235 | 16.39 | 13899.6903 | 13.1264 | 13.9834 | 15345.3163 | 10.9392 | 11.5225 | 11683.838 | 8.8037 | 9.1717 | 11010.967 | 63678.7138
2017-02-20 09:00 | 469.4444 | 15.9 | 755.8056 | 0 | 1282.2699 | 1000 | 21.4328 | 23.6788 | 3675.9376 | 20.9024 | 23.054 | 11289.3968 | 19.7173 | 21.6559 | 18365.5331 | 17.8653 | 19.4736 | 21370.186 | 15.6567 | 16.8921 | 17128.6482 | 13.2839 | 14.1626 | 17002.7759 | 88832.4777
2017-02-20 10:00 | 608.3333 | 16.5 | 979.4167 | 0 | 1282.2699 | 1000 | 23.0815 | 25.6117 | 3976.0049 | 22.6377 | 25.0932 | 12287.9689 | 21.643 | 23.9261 | 20290.8118 | 20.0026 | 21.9927 | 24134.5911 | 17.9978 | 19.6294 | 19904.2285 | 15.7168 | 16.9619 | 20363.3803 | 100956.9855
2017-02-20 11:00 | 688.8889 | 16.6 | 1109.1111 | 0.01535 | 1145.031 | 1000 | 23.7729 | 26.4158 | 4100.8391 | 23.3676 | 25.9449 | 12705.0542 | 22.4588 | 24.8837 | 21102.8995 | 20.9406 | 23.0991 | 25348.7505 | 19.0599 | 20.8804 | 21172.785 | 16.857 | 18.2911 | 21959.205 | 106389.5333
2017-02-20 12:00 | 713.8889 | 16.7 | 1149.3611 | 0.037866 | 1006.6239 | 1000 | 23.9536 | 26.6252 | 4133.3427 | 23.5677 | 26.1776 | 12819.0175 | 22.679 | 25.1415 | 21321.5287 | 21.1996 | 23.4042 | 25683.6196 | 19.3463 | 21.2182 | 21515.2878 | 17.1603 | 18.6462 | 22385.5013 | 107858.2976
2017-02-20 13:00 | 663.8889 | 15.7 | 1068.8611 | 0 | 1282.2699 | 1000 | 23.5739 | 26.1849 | 4064.9891 | 23.1608 | 25.7041 | 12587.1396 | 22.2243 | 24.6089 | 20869.8465 | 20.6794 | 22.7911 | 25010.7801 | 18.7392 | 20.5022 | 20789.3118 | 16.5135 | 17.8897 | 21477.3042 | 104799.3712
2017-02-20 14:00 | 580.5556 | 17.2 | 934.6944 | 0 | 1282.2699 | 1000 | 22.808 | 25.2923 | 3926.4271 | 22.3524 | 24.7591 | 12124.3617 | 21.3177 | 23.5434 | 19966.2334 | 19.6352 | 21.559 | 23658.7048 | 17.592 | 19.1526 | 19420.7781 | 15.2868 | 16.4632 | 19764.6842 | 98861.1893
2017-02-20 15:00 | 427.7778 | 13.3 | 688.7222 | 0 | 1282.2699 | 1000 | 20.7593 | 22.8853 | 3552.7654 | 20.1993 | 22.2247 | 10883.3208 | 18.9674 | 20.7713 | 17615.3392 | 17.0355 | 18.5 | 20301.7988 | 14.8006 | 15.9013 | 16123.9487 | 12.4295 | 13.1936 | 15839.3733 | 84316.5462
2017-02-20 16:00 | 238.8889 | 12.7 | 384.6111 | 0 | 1282.2699 | 1000 | 15.8356 | 17.1 | 2654.6343 | 15.1598 | 16.3162 | 7989.9464 | 13.7048 | 14.6428 | 12418.0057 | 11.6401 | 12.3054 | 13503.8286 | 9.5709 | 10.0103 | 10150.4255 | 7.5738 | 7.8413 | 9413.7366 | 56130.5771
2017-02-20 17:00 | 55.5556 | 12.2 | 89.4444 | 0 | 400 | 400 | 3.3683 | 4.3041 | 522.8998 | 3.0514 | 3.9371 | 1494.2293 | 2.4032 | 3.1835 | 2038.0935 | 1.6691 | 2.3244 | 1831.623 | 0.98313 | 1.5155 | 996.8915 | 0.42221 | 0.84911 | 506.8759 | 7390.613
2017-02-20 18:00 | 0 | 11.8 | 0 | 0 | 400 | 400 | -1.62 | -1.62 | -251.4997 | -1.62 | -1.62 | -793.3286 | -1.62 | -1.62 | -1373.9021 | -1.62 | -1.62 | -1777.831 | -1.62 | -1.62 | -1642.7348 | -1.62 | -1.62 | -1944.931 | -7784.2272
2017-02-20 19:00 | 0 | 10.6 | 0 | 0 | 400 | 400 | -1.62 | -1.62 | -251.4997 | -1.62 | -1.62 | -793.3286 | -1.62 | -1.62 | -1373.9021 | -1.62 | -1.62 | -1777.831 | -1.62 | -1.62 | -1642.7348 | -1.62 | -1.62 | -1944.931 | -7784.2272
2017-02-20 20:00 | 0 | 9.9 | 0 | 0 | 400 | 400 | -1.62 | -1.62 | -251.4997 | -1.62 | -1.62 | -793.3286 | -1.62 | -1.62 | -1373.9021 | -1.62 | -1.62 | -1777.831 | -1.62 | -1.62 | -1642.7348 | -1.62 | -1.62 | -1944.931 | -7784.2272
2017-02-20 21:00 | 0 | 9.3 | 0 | 0 | 400 | 400 | -1.62 | -1.62 | -251.4997 | -1.62 | -1.62 | -793.3286 | -1.62 | -1.62 | -1373.9021 | -1.62 | -1.62 | -1777.831 | -1.62 | -1.62 | -1642.7348 | -1.62 | -1.62 | -1944.931 | -7784.2272
2017-02-20 22:00 | 0 | 8.5 | 0 | 0 | 400 | 400 | -1.62 | -1.62 | -251.4997 | -1.62 | -1.62 | -793.3286 | -1.62 | -1.62 | -1373.9021 | -1.62 | -1.62 | -1777.831 | -1.62 | -1.62 | -1642.7348 | -1.62 | -1.62 | -1944.931 | -7784.2272
2017-02-20 23:00 | 0 | 7.2 | 0 | 0 | 400 | 400 | -1.62 | -1.62 | -251.4997 | -1.62 | -1.62 | -793.3286 | -1.62 | -1.62 | -1373.9021 | -1.62 | -1.62 | -1777.831 | -1.62 | -1.62 | -1642.7348 | -1.62 | -1.62 | -1944.931 | -7784.2272
2017-02-21 | 0 | 6.1 | 0 | 0 | 400 | 400 | -1.62 | -1.62 | -251.4997 | -1.62 | -1.62 | -793.3286 | -1.62 | -1.62 | -1373.9021 | -1.62 | -1.62 | -1777.831 | -1.62 | -1.62 | -1642.7348 | -1.62 | -1.62 | -1944.931 | -7784.2272
2017-02-21 01:00 | 0 | 5.6 | 0 | 0 | 400 | 400 | -1.62 | -1.62 | -251.4997 | -1.62 | -1.62 | -793.3286 | -1.62 | -1.62 | -1373.9021 | -1.62 | -1.62 | -1777.831 | -1.62 | -1.62 | -1642.7348 | -1.62 | -1.62 | -1944.931 | -7784.2272
2017-02-21 02:00 | 0 | 5.1 | 0 | 0 | 400 | 400 | -1.62 | -1.62 | -251.4997 | -1.62 | -1.62 | -793.3286 | -1.62 | -1.62 | -1373.9021 | -1.62 | -1.62 | -1777.831 | -1.62 | -1.62 | -1642.7348 | -1.62 | -1.62 | -1944.931 | -7784.2272
2017-02-21 03:00 | 0 | 4.9 | 0 | 0 | 400 | 400 | -1.62 | -1.62 | -251.4997 | -1.62 | -1.62 | -793.3286 | -1.62 | -1.62 | -1373.9021 | -1.62 | -1.62 | -1777.831 | -1.62 | -1.62 | -1642.7348 | -1.62 | -1.62 | -1944.931 | -7784.2272
2017-02-21 04:00 | 0 | 4.3 | 0 | 0 | 400 | 400 | -1.62 | -1.62 | -251.4997 | -1.62 | -1.62 | -793.3286 | -1.62 | -1.62 | -1373.9021 | -1.62 | -1.62 | -1777.831 | -1.62 | -1.62 | -1642.7348 | -1.62 | -1.62 | -1944.931 | -7784.2272
2017-02-21 05:00 | 0 | 4.1 | 0 | 0 | 400 | 400 | -1.62 | -1.62 | -251.4997 | -1.62 | -1.62 | -793.3286 | -1.62 | -1.62 | -1373.9021 | -1.62 | -1.62 | -1777.831 | -1.62 | -1.62 | -1642.7348 | -1.62 | -1.62 | -1944.931 | -7784.2272
2017-02-21 06:00 | 2.7778 | 4 | 4.4722 | 0 | 400 | 400 | -1.3957 | -1.3453 | -216.6686 | -1.3957 | -1.3453 | -683.4575 | -1.4703 | -1.4366 | -1246.931 | -1.4703 | -1.4366 | -1613.5303 | -1.5451 | -1.5282 | -1566.7557 | -1.5451 | -1.5282 | -1854.9748 | -7182.318
2017-02-21 07:00 | 83.3333 | 4.1 | 134.1667 | 0 | 400 | 400 | 5.5026 | 6.7625 | 854.2377 | 5.1085 | 6.3093 | 2501.5993 | 4.2296 | 5.2982 | 3586.9899 | 3.1787 | 4.0847 | 3488.2883 | 2.2052 | 2.9524 | 2236.0577 | 1.3968 | 2.0041 | 1676.8649 | 14344.0378
2017-02-21 08:00 | 277.7778 | 4.8 | 447.2222 | 0 | 1282.2699 | 1000 | 17.2096 | 18.704 | 2903.6484 | 16.5405 | 17.9213 | 8775.9282 | 15.1278 | 16.2791 | 13805.7106 | 13.0467 | 13.8929 | 15245.9627 | 10.8426 | 11.4151 | 11574.9229 | 8.6907 | 9.0488 | 10863.398 | 63169.5708
2017-02-21 09:00 | 463.8889 | 5.5 | 746.8611 | 0 | 1282.2699 | 1000 | 21.341 | 23.5708 | 3659.1694 | 20.8118 | 22.9473 | 11237.1449 | 19.6352 | 21.559 | 18283.3711 | 17.7528 | 19.3414 | 21225.1157 | 15.5658 | 16.7866 | 17021.6066 | 13.2054 | 14.0733 | 16895.5792 | 88321.9868
2017-02-21 10:00 | 600 | 6.8 | 966 | 0 | 1282.2699 | 1000 | 23.0003 | 25.5169 | 3961.2918 | 22.5536 | 24.9947 | 12239.7752 | 21.5447 | 23.8105 | 20192.7889 | 19.8935 | 21.8639 | 23993.2691 | 17.8875 | 19.4998 | 19772.8239 | 15.5962 | 16.8219 | 20195.278 | 100355.2269
2017-02-21 11:00 | 688.8889 | 6.9 | 1109.1111 | 0 | 1282.2699 | 1000 | 23.7729 | 26.4158 | 4100.8391 | 23.3676 | 25.9449 | 12705.0542 | 22.4588 | 24.8837 | 21102.8995 | 20.9406 | 23.0991 | 25348.7505 | 19.0599 | 20.8804 | 21172.785 | 16.857 | 18.2911 | 21959.205 | 106389.5333
2017-02-21 12:00 | 700 | 8.6 | 1127 | 0 | 1282.2699 | 1000 | 23.8534 | 26.5091 | 4115.3207 | 23.4596 | 26.0519 | 12757.4687 | 22.5621 | 25.0047 | 21205.5207 | 21.0658 | 23.2466 | 25510.6709 | 19.187 | 21.0303 | 21324.757 | 16.9849 | 18.4409 | 22138.9404 | 107052.6783
2017-02-21 13:00 | 663.8889 | 8.9 | 1068.8611 | 0 | 1282.2699 | 1000 | 23.5739 | 26.1849 | 4064.9891 | 23.1608 | 25.7041 | 12587.1396 | 22.2243 | 24.6089 | 20869.8465 | 20.6794 | 22.7911 | 25010.7801 | 18.7392 | 20.5022 | 20789.3118 | 16.5135 | 17.8897 | 21477.3042 | 104799.3712
2017-02-21 14:00 | 566.6667 | 9.4 | 912.3333 | 0 | 1282.2699 | 1000 | 22.6626 | 25.1222 | 3900.0232 | 22.1963 | 24.576 | 12034.7216 | 21.1514 | 23.3475 | 19800.0906 | 19.45 | 21.3405 | 23418.9469 | 17.3795 | 18.9032 | 19167.9375 | 15.0633 | 16.2046 | 19454.2511 | 97775.971
2017-02-21 15:00 | 411.1111 | 9.9 | 661.8889 | 0 | 1282.2699 | 1000 | 20.4594 | 22.5316 | 3497.8498 | 19.8935 | 21.8639 | 10706.6122 | 18.6414 | 20.387 | 17289.4469 | 16.674 | 18.0772 | 19837.8053 | 14.4264 | 15.4702 | 15686.811 | 12.0854 | 12.8056 | 15373.559 | 82392.0842
2017-02-21 16:00 | 230.5556 | 9.5 | 371.1944 | 0 | 1282.2699 | 1000 | 15.5046 | 16.7156 | 2594.9566 | 14.8339 | 15.9397 | 7805.5586 | 13.4004 | 14.2954 | 12123.3915 | 11.3646 | 11.997 | 13165.4028 | 9.2471 | 9.6555 | 9790.7333 | 7.2664 | 7.5114 | 9017.6848 | 54497.7276
2017-02-21 17:00 | 52.7778 | 8.6 | 84.9722 | 0 | 400 | 400 | 3.1787 | 4.0847 | 493.4684 | 2.8589 | 3.7137 | 1399.9831 | 2.2052 | 2.9524 | 1870.1279 | 1.4651 | 2.0846 | 1607.7897 | 0.84389 | 1.3505 | 855.7074 | 0.28034 | 0.6798 | 336.5597 | 6563.6362
2017-02-21 18:00 | 0 | 7.9 | 0 | 0 | 400 | 400 | -1.62 | -1.62 | -251.4997 | -1.62 | -1.62 | -793.3286 | -1.62 | -1.62 | -1373.9021 | -1.62 | -1.62 | -1777.831 | -1.62 | -1.62 | -1642.7348 | -1.62 | -1.62 | -1944.931 | -7784.2272
2017-02-21 19:00 | 0 | 6.6 | 0 | 0 | 400 | 400 | -1.62 | -1.62 | -251.4997 | -1.62 | -1.62 | -793.3286 | -1.62 | -1.62 | -1373.9021 | -1.62 | -1.62 | -1777.831 | -1.62 | -1.62 | -1642.7348 | -1.62 | -1.62 | -1944.931 | -7784.2272
2017-02-21 20:00 | 0 | 5.6 | 0 | 0 | 400 | 400 | -1.62 | -1.62 | -251.4997 | -1.62 | -1.62 | -793.3286 | -1.62 | -1.62 | -1373.9021 | -1.62 | -1.62 | -1777.831 | -1.62 | -1.62 | -1642.7348 | -1.62 | -1.62 | -1944.931 | -7784.2272
2017-02-21 21:00 | 0 | 4.6 | 0 | 0 | 400 | 400 | -1.62 | -1.62 | -251.4997 | -1.62 | -1.62 | -793.3286 | -1.62 | -1.62 | -1373.9021 | -1.62 | -1.62 | -1777.831 | -1.62 | -1.62 | -1642.7348 | -1.62 | -1.62 | -1944.931 | -7784.2272
2017-02-21 22:00 | 0 | 4.2 | 0 | 0 | 400 | 400 | -1.62 | -1.62 | -251.4997 | -1.62 | -1.62 | -793.3286 | -1.62 | -1.62 | -1373.9021 | -1.62 | -1.62 | -1777.831 | -1.62 | -1.62 | -1642.7348 | -1.62 | -1.62 | -1944.931 | -7784.2272
2017-02-21 23:00 | 0 | 4.4 | 0 | 0 | 400 | 400 | -1.62 | -1.62 | -251.4997 | -1.62 | -1.62 | -793.3286 | -1.62 | -1.62 | -1373.9021 | -1.62 | -1.62 | -1777.831 | -1.62 | -1.62 | -1642.7348 | -1.62 | -1.62 | -1944.931 | -7784.2272
2017-02-22 | 0 | 3.3 | 0 | 0 | 400 | 400 | -1.62 | -1.62 | -251.4997 | -1.62 | -1.62 | -793.3286 | -1.62 | -1.62 | -1373.9021 | -1.62 | -1.62 | -1777.831 | -1.62 | -1.62 | -1642.7348 | -1.62 | -1.62 | -1944.931 | -7784.2272
2017-02-22 01:00 | 0 | 2.8 | 0 | 0 | 400 | 400 | -1.62 | -1.62 | -251.4997 | -1.62 | -1.62 | -793.3286 | -1.62 | -1.62 | -1373.9021 | -1.62 | -1.62 | -1777.831 | -1.62 | -1.62 | -1642.7348 | -1.62 | -1.62 | -1944.931 | -7784.2272
2017-02-22 02:00 | 0 | 2.6 | 0 | 0 | 400 | 400 | -1.62 | -1.62 | -251.4997 | -1.62 | -1.62 | -793.3286 | -1.62 | -1.62 | -1373.9021 | -1.62 | -1.62 | -1777.831 | -1.62 | -1.62 | -1642.7348 | -1.62 | -1.62 | -1944.931 | -7784.2272
2017-02-22 03:00 | 0 | 2.4 | 0 | 0 | 400 | 400 | -1.62 | -1.62 | -251.4997 | -1.62 | -1.62 | -793.3286 | -1.62 | -1.62 | -1373.9021 | -1.62 | -1.62 | -1777.831 | -1.62 | -1.62 | -1642.7348 | -1.62 | -1.62 | -1944.931 | -7784.2272
2017-02-22 04:00 | 0 | 1.9 | 0 | 0 | 400 | 400 | -1.62 | -1.62 | -251.4997 | -1.62 | -1.62 | -793.3286 | -1.62 | -1.62 | -1373.9021 | -1.62 | -1.62 | -1777.831 | -1.62 | -1.62 | -1642.7348 | -1.62 | -1.62 | -1944.931 | -7784.2272
2017-02-22 05:00 | 0 | 2 | 0 | 0 | 400 | 400 | -1.62 | -1.62 | -251.4997 | -1.62 | -1.62 | -793.3286 | -1.62 | -1.62 | -1373.9021 | -1.62 | -1.62 | -1777.831 | -1.62 | -1.62 | -1642.7348 | -1.62 | -1.62 | -1944.931 | -7784.2272
2017-02-22 06:00 | 2.7778 | 1.5 | 4.4722 | 0 | 400 | 400 | -1.3957 | -1.3453 | -216.6686 | -1.3957 | -1.3453 | -683.4575 | -1.4703 | -1.4366 | -1246.931 | -1.4703 | -1.4366 | -1613.5303 | -1.5451 | -1.5282 | -1566.7557 | -1.5451 | -1.5282 | -1854.9748 | -7182.318
2017-02-22 07:00 | 86.1111 | 1.7 | 138.6389 | 0 | 400 | 400 | 5.7232 | 7.0163 | 888.4796 | 5.2787 | 6.505 | 2584.9319 | 4.4091 | 5.5048 | 3739.1883 | 3.3053 | 4.2312 | 3627.1991 | 2.3374 | 3.1068 | 2370.1312 | 1.4651 | 2.0846 | 1758.9073 | 14968.8375
2017-02-22 08:00 | 200 | 3 | 322 | 0 | 1282.2699 | 1000 | 14.18 | 15.1871 | 2357.6798 | 13.4774 | 14.3832 | 7043.3512 | 12.0854 | 12.8056 | 10859.9043 | 10.0943 | 10.5862 | 11617.2058 | 8.1128 | 8.4223 | 8540.2116 | 6.3093 | 6.4908 | 7792.4604 | 48210.813
2017-02-22 09:00 | 427.7778 | 5.8 | 688.7222 | 0 | 1282.2699 | 1000 | 20.7593 | 22.8853 | 3552.7654 | 20.1993 | 22.2247 | 10883.3208 | 18.9674 | 20.7713 | 17615.3392 | 17.0355 | 18.5 | 20301.7988 | 14.8006 | 15.9013 | 16123.9487 | 12.4295 | 13.1936 | 15839.3733 | 84316.5462
2017-02-22 10:00 | 566.6667 | 7.7 | 912.3333 | 0 | 1282.2699 | 1000 | 22.6626 | 25.1222 | 3900.0232 | 22.1963 | 24.576 | 12034.7216 | 21.1514 | 23.3475 | 19800.0906 | 19.45 | 21.3405 | 23418.9469 | 17.3795 | 18.9032 | 19167.9375 | 15.0633 | 16.2046 | 19454.2511 | 97775.971
2017-02-22 11:00 | 719.4444 | 10 | 1158.3056 | 0 | 1282.2699 | 1000 | 23.9916 | 26.6692 | 4140.1766 | 23.605 | 26.2209 | 12840.2118 | 22.728 | 25.1987 | 21370.0647 | 21.2591 | 23.4743 | 25760.5019 | 19.4156 | 21.3 | 21598.2588 | 17.2341 | 18.7328 | 22489.3954 | 108198.6092
2017-02-22 12:00 | 625 | 10.7 | 1006.25 | 0 | 1282.2699 | 1000 | 23.2382 | 25.7943 | 4004.351 | 22.808 | 25.2923 | 12385.4898 | 21.8224 | 24.137 | 20469.68 | 20.2141 | 22.2422 | 24408.4522 | 18.2338 | 19.907 | 20185.7983 | 15.9528 | 17.2362 | 20692.6874 | 102146.4587
2017-02-22 13:00 | 419.4444 | 11.9 | 675.3056 | 0 | 1282.2699 | 1000 | 20.6117 | 22.7113 | 3525.7456 | 20.0487 | 22.047 | 10796.296 | 18.7971 | 20.5705 | 17445.0228 | 16.857 | 18.2911 | 20072.5655 | 14.6324 | 15.7074 | 15927.3231 | 12.2587 | 13.0009 | 15608.0646 | 83375.0175
2017-02-22 14:00 | 230.5556 | 10.5 | 371.1944 | 0 | 1282.2699 | 1000 | 15.5046 | 16.7156 | 2594.9566 | 14.8339 | 15.9397 | 7805.5586 | 13.4004 | 14.2954 | 12123.3915 | 11.3646 | 11.997 | 13165.4028 | 9.2471 | 9.6555 | 9790.7333 | 7.2664 | 7.5114 | 9017.6848 | 54497.7276
2017-02-22 15:00 | 169.4444 | 10.9 | 272.8056 | 0 | 1282.2699 | 1000 | 12.6392 | 13.4307 | 2085.0091 | 11.9536 | 12.6573 | 6198.2004 | 10.5979 | 11.1434 | 9450.2726 | 8.7473 | 9.1103 | 9997.6154 | 6.8899 | 7.1087 | 7208.2704 | 5.2288 | 5.3505 | 6423.4392 | 41362.8071
2017-02-22 16:00 | 55.5556 | 10 | 89.4444 | 0 | 400 | 400 | 3.3683 | 4.3041 | 522.8998 | 3.0514 | 3.9371 | 1494.2293 | 2.4032 | 3.1835 | 2038.0935 | 1.6691 | 2.3244 | 1831.623 | 0.98313 | 1.5155 | 996.8915 | 0.42221 | 0.84911 | 506.8759 | 7390.613
2017-02-22 17:00 | 2.7778 | 9.5 | 4.4722 | 0 | 400 | 400 | -1.3957 | -1.3453 | -216.6686 | -1.3957 | -1.3453 | -683.4575 | -1.4703 | -1.4366 | -1246.931 | -1.4703 | -1.4366 | -1613.5303 | -1.5451 | -1.5282 | -1566.7557 | -1.5451 | -1.5282 | -1854.9748 | -7182.318
2017-02-22 18:00 | 0 | 8.3 | 0 | 0 | 400 | 400 | -1.62 | -1.62 | -251.4997 | -1.62 | -1.62 | -793.3286 | -1.62 | -1.62 | -1373.9021 | -1.62 | -1.62 | -1777.831 | -1.62 | -1.62 | -1642.7348 | -1.62 | -1.62 | -1944.931 | -7784.2272
2017-02-22 19:00 | 0 | 8.4 | 0 | 0 | 400 | 400 | -1.62 | -1.62 | -251.4997 | -1.62 | -1.62 | -793.3286 | -1.62 | -1.62 | -1373.9021 | -1.62 | -1.62 | -1777.831 | -1.62 | -1.62 | -1642.7348 | -1.62 | -1.62 | -1944.931 | -7784.2272
2017-02-22 20:00 | 0 | 8.4 | 0 | 0 | 400 | 400 | -1.62 | -1.62 | -251.4997 | -1.62 | -1.62 | -793.3286 | -1.62 | -1.62 | -1373.9021 | -1.62 | -1.62 | -1777.831 | -1.62 | -1.62 | -1642.7348 | -1.62 | -1.62 | -1944.931 | -7784.2272
2017-02-22 21:00 | 0 | 8.1 | 0 | 0 | 400 | 400 | -1.62 | -1.62 | -251.4997 | -1.62 | -1.62 | -793.3286 | -1.62 | -1.62 | -1373.9021 | -1.62 | -1.62 | -1777.831 | -1.62 | -1.62 | -1642.7348 | -1.62 | -1.62 | -1944.931 | -7784.2272
2017-02-22 22:00 | 0 | 8.1 | 0 | 0 | 400 | 400 | -1.62 | -1.62 | -251.4997 | -1.62 | -1.62 | -793.3286 | -1.62 | -1.62 | -1373.9021 | -1.62 | -1.62 | -1777.831 | -1.62 | -1.62 | -1642.7348 | -1.62 | -1.62 | -1944.931 | -7784.2272
2017-02-22 23:00 | 0 | 9.4 | 0 | 0 | 400 | 400 | -1.62 | -1.62 | -251.4997 | -1.62 | -1.62 | -793.3286 | -1.62 | -1.62 | -1373.9021 | -1.62 | -1.62 | -1777.831 | -1.62 | -1.62 | -1642.7348 | -1.62 | -1.62 | -1944.931 | -7784.2272
2017-02-23 | 0 | 11.9 | 0 | 0 | 400 | 400 | -1.62 | -1.62 | -251.4997 | -1.62 | -1.62 | -793.3286 | -1.62 | -1.62 | -1373.9021 | -1.62 | -1.62 | -1777.831 | -1.62 | -1.62 | -1642.7348 | -1.62 | -1.62 | -1944.931 | -7784.2272
2017-02-23 01:00 | 0 | 8.7 | 0 | 0 | 400 | 400 | -1.62 | -1.62 | -251.4997 | -1.62 | -1.62 | -793.3286 | -1.62 | -1.62 | -1373.9021 | -1.62 | -1.62 | -1777.831 | -1.62 | -1.62 | -1642.7348 | -1.62 | -1.62 | -1944.931 | -7784.2272
2017-02-23 02:00 | 0 | 8.1 | 0 | 0 | 400 | 400 | -1.62 | -1.62 | -251.4997 | -1.62 | -1.62 | -793.3286 | -1.62 | -1.62 | -1373.9021 | -1.62 | -1.62 | -1777.831 | -1.62 | -1.62 | -1642.7348 | -1.62 | -1.62 | -1944.931 | -7784.2272
2017-02-23 03:00 | 0 | 9.5 | 0 | 0 | 400 | 400 | -1.62 | -1.62 | -251.4997 | -1.62 | -1.62 | -793.3286 | -1.62 | -1.62 | -1373.9021 | -1.62 | -1.62 | -1777.831 | -1.62 | -1.62 | -1642.7348 | -1.62 | -1.62 | -1944.931 | -7784.2272
2017-02-23 04:00 | 0 | 9.7 | 0 | 0 | 400 | 400 | -1.62 | -1.62 | -251.4997 | -1.62 | -1.62 | -793.3286 | -1.62 | -1.62 | -1373.9021 | -1.62 | -1.62 | -1777.831 | -1.62 | -1.62 | -1642.7348 | -1.62 | -1.62 | -1944.931 | -7784.2272
2017-02-23 05:00 | 0 | 11.5 | 0 | 0 | 400 | 400 | -1.62 | -1.62 | -251.4997 | -1.62 | -1.62 | -793.3286 | -1.62 | -1.62 | -1373.9021 | -1.62 | -1.62 | -1777.831 | -1.62 | -1.62 | -1642.7348 | -1.62 | -1.62 | -1944.931 | -7784.2272
2017-02-23 06:00 | 0 | 11.6 | 0 | 0 | 400 | 400 | -1.62 | -1.62 | -251.4997 | -1.62 | -1.62 | -793.3286 | -1.62 | -1.62 | -1373.9021 | -1.62 | -1.62 | -1777.831 | -1.62 | -1.62 | -1642.7348 | -1.62 | -1.62 | -1944.931 | -7784.2272
2017-02-23 07:00 | 38.8889 | 12 | 62.6111 | 0 | 400 | 400 | 1.9386 | 2.6405 | 300.9453 | 1.7367 | 2.4038 | 850.4544 | 1.2596 | 1.8423 | 1068.1902 | 0.70399 | 1.1845 | 772.5521 | 0.20917 | 0.59474 | 212.0951 | -0.22121 | 0.078707 | -265.5687 | 2938.6684
2017-02-23 08:00 | 130.5556 | 12 | 210.1944 | 0 | 1282.2699 | 1000 | 10.2981 | 10.8113 | 1678.3657 | 9.6772 | 10.127 | 4959.1115 | 8.4045 | 8.738 | 7410.3767 | 6.7625 | 6.9729 | 7651.9722 | 5.2288 | 5.3505 | 5425.3891 | 3.8629 | 3.926 | 4713.2814 | 31838.4966
2017-02-23 09:00 | 352.7778 | 11.6 | 567.9722 | 0 | 1282.2699 | 1000 | 19.2584 | 21.1144 | 3277.8475 | 18.6414 | 20.387 | 9983.3992 | 17.3072 | 18.8184 | 15959.1929 | 15.2552 | 16.4266 | 18026.4722 | 13.0067 | 13.8474 | 14041.292 | 10.6964 | 11.2526 | 13509.1792 | 74797.383
2017-02-23 10:00 | 605.5556 | 10.9 | 974.9444 | 0 | 1282.2699 | 1000 | 23.0596 | 25.5861 | 3972.029 | 22.6127 | 25.0639 | 12273.6329 | 21.6105 | 23.8879 | 20258.3998 | 19.9717 | 21.9561 | 24094.5184 | 17.9539 | 19.5778 | 19851.9275 | 15.6567 | 16.8921 | 20279.6201 | 100730.1277
2017-02-23 11:00 | 702.7778 | 11 | 1131.4722 | 0 | 1282.2699 | 1000 | 23.8759 | 26.5352 | 4119.3826 | 23.4789 | 26.0744 | 12768.4945 | 22.5791 | 25.0245 | 21222.3344 | 21.0904 | 23.2756 | 25542.5124 | 19.2228 | 21.0725 | 21367.5642 | 17.0355 | 18.5 | 22209.9842 | 107230.2723
2017-02-23 12:00 | 727.7778 | 11.3 | 1171.7222 | 0 | 1282.2699 | 1000 | 24.0503 | 26.7371 | 4150.7246 | 23.666 | 26.2918 | 12874.9428 | 22.8001 | 25.283 | 21441.5818 | 21.341 | 23.5708 | 25866.3716 | 19.5011 | 21.4009 | 21700.5283 | 17.3314 | 18.8468 | 22626.2946 | 108660.4437
2017-02-23 13:00 | 497.2222 | 12.1 | 800.5278 | 0 | 1282.2699 | 1000 | 21.8224 | 24.137 | 3747.0781 | 21.3061 | 23.5296 | 11522.3186 | 20.1695 | 22.1896 | 18818.1663 | 18.3589 | 20.0543 | 22007.4828 | 16.1819 | 17.503 | 17748.1001 | 13.8165 | 14.7706 | 17732.6821 | 91575.828
2017-02-23 14:00 | 544.4444 | 11.5 | 876.5556 | 0 | 1282.2699 | 1000 | 22.4148 | 24.8322 | 3855.0003 | 21.9344 | 24.2686 | 11884.1646 | 20.8638 | 23.0085 | 19512.6381 | 19.1147 | 20.945 | 22984.9372 | 17.0102 | 18.4705 | 18729.1277 | 14.6663 | 15.7464 | 18904.1842 | 95870.0522
2017-02-23 15:00 | 388.8889 | 11.2 | 626.1111 | 0 | 1282.2699 | 1000 | 20.0334 | 22.029 | 3419.8189 | 19.45 | 21.3405 | 10450.3301 | 18.1703 | 19.8323 | 16819.02 | 16.1537 | 17.4701 | 19171.5158 | 13.927 | 14.8971 | 15105.6942 | 11.5946 | 12.2544 | 14711.8834 | 79678.2624
2017-02-23 16:00 | 213.8889 | 10.9 | 344.3611 | 0 | 1282.2699 | 1000 | 14.8006 | 15.9013 | 2468.547 | 14.1084 | 15.105 | 7396.8189 | 12.6806 | 13.4776 | 11429.8745 | 10.6964 | 11.2526 | 12348.5292 | 8.6339 | 8.987 | 9112.8633 | 6.7625 | 6.9729 | 8371.1883 | 51127.8213
2017-02-23 17:00 | 52.7778 | 10.6 | 84.9722 | 0 | 400 | 400 | 3.1787 | 4.0847 | 493.4684 | 2.8589 | 3.7137 | 1399.9831 | 2.2052 | 2.9524 | 1870.1279 | 1.4651 | 2.0846 | 1607.7897 | 0.84389 | 1.3505 | 855.7074 | 0.28034 | 0.6798 | 336.5597 | 6563.6362
2017-02-23 18:00 | 0 | 10.5 | 0 | 0 | 400 | 400 | -1.62 | -1.62 | -251.4997 | -1.62 | -1.62 | -793.3286 | -1.62 | -1.62 | -1373.9021 | -1.62 | -1.62 | -1777.831 | -1.62 | -1.62 | -1642.7348 | -1.62 | -1.62 | -1944.931 | -7784.2272
2017-02-23 19:00 | 0 | 10 | 0 | 0 | 400 | 400 | -1.62 | -1.62 | -251.4997 | -1.62 | -1.62 | -793.3286 | -1.62 | -1.62 | -1373.9021 | -1.62 | -1.62 | -1777.831 | -1.62 | -1.62 | -1642.7348 | -1.62 | -1.62 | -1944.931 | -7784.2272
2017-02-23 20:00 | 0 | 9.5 | 0 | 0 | 400 | 400 | -1.62 | -1.62 | -251.4997 | -1.62 | -1.62 | -793.3286 | -1.62 | -1.62 | -1373.9021 | -1.62 | -1.62 | -1777.831 | -1.62 | -1.62 | -1642.7348 | -1.62 | -1.62 | -1944.931 | -7784.2272
2017-02-23 21:00 | 0 | 8.9 | 0 | 0 | 400 | 400 | -1.62 | -1.62 | -251.4997 | -1.62 | -1.62 | -793.3286 | -1.62 | -1.62 | -1373.9021 | -1.62 | -1.62 | -1777.831 | -1.62 | -1.62 | -1642.7348 | -1.62 | -1.62 | -1944.931 | -7784.2272
2017-02-23 22:00 | 0 | 8.6 | 0 | 0 | 400 | 400 | -1.62 | -1.62 | -251.4997 | -1.62 | -1.62 | -793.3286 | -1.62 | -1.62 | -1373.9021 | -1.62 | -1.62 | -1777.831 | -1.62 | -1.62 | -1642.7348 | -1.62 | -1.62 | -1944.931 | -7784.2272
2017-02-23 23:00 | 0 | 8.5 | 0 | 0 | 400 | 400 | -1.62 | -1.62 | -251.4997 | -1.62 | -1.62 | -793.3286 | -1.62 | -1.62 | -1373.9021 | -1.62 | -1.62 | -1777.831 | -1.62 | -1.62 | -1642.7348 | -1.62 | -1.62 | -1944.931 | -7784.2272
2017-02-24 | 0 | 7.3 | 0 | 0 | 400 | 400 | -1.62 | -1.62 | -251.4997 | -1.62 | -1.62 | -793.3286 | -1.62 | -1.62 | -1373.9021 | -1.62 | -1.62 | -1777.831 | -1.62 | -1.62 | -1642.7348 | -1.62 | -1.62 | -1944.931 | -7784.2272
2017-02-24 01:00 | 0 | 6.8 | 0 | 0 | 400 | 400 | -1.62 | -1.62 | -251.4997 | -1.62 | -1.62 | -793.3286 | -1.62 | -1.62 | -1373.9021 | -1.62 | -1.62 | -1777.831 | -1.62 | -1.62 | -1642.7348 | -1.62 | -1.62 | -1944.931 | -7784.2272
2017-02-24 02:00 | 0 | 6.4 | 0 | 0 | 400 | 400 | -1.62 | -1.62 | -251.4997 | -1.62 | -1.62 | -793.3286 | -1.62 | -1.62 | -1373.9021 | -1.62 | -1.62 | -1777.831 | -1.62 | -1.62 | -1642.7348 | -1.62 | -1.62 | -1944.931 | -7784.2272
2017-02-24 03:00 | 0 | 5.9 | 0 | 0 | 400 | 400 | -1.62 | -1.62 | -251.4997 | -1.62 | -1.62 | -793.3286 | -1.62 | -1.62 | -1373.9021 | -1.62 | -1.62 | -1777.831 | -1.62 | -1.62 | -1642.7348 | -1.62 | -1.62 | -1944.931 | -7784.2272
2017-02-24 04:00 | 0 | 5.6 | 0 | 0 | 400 | 400 | -1.62 | -1.62 | -251.4997 | -1.62 | -1.62 | -793.3286 | -1.62 | -1.62 | -1373.9021 | -1.62 | -1.62 | -1777.831 | -1.62 | -1.62 | -1642.7348 | -1.62 | -1.62 | -1944.931 | -7784.2272
2017-02-24 05:00 | 0 | 5.3 | 0 | 0 | 400 | 400 | -1.62 | -1.62 | -251.4997 | -1.62 | -1.62 | -793.3286 | -1.62 | -1.62 | -1373.9021 | -1.62 | -1.62 | -1777.831 | -1.62 | -1.62 | -1642.7348 | -1.62 | -1.62 | -1944.931 | -7784.2272
2017-02-24 06:00 | 2.7778 | 4.4 | 4.4722 | 0 | 400 | 400 | -1.3957 | -1.3453 | -216.6686 | -1.3957 | -1.3453 | -683.4575 | -1.4703 | -1.4366 | -1246.931 | -1.4703 | -1.4366 | -1613.5303 | -1.5451 | -1.5282 | -1566.7557 | -1.5451 | -1.5282 | -1854.9748 | -7182.318
2017-02-24 07:00 | 91.6667 | 2.8 | 147.5833 | 0 | 400 | 400 | 6.101 | 7.4515 | 947.131 | 5.6684 | 6.9532 | 2775.7655 | 4.7625 | 5.9114 | 4038.9072 | 3.6183 | 4.5932 | 3970.7455 | 2.5344 | 3.3363 | 2569.8444 | 1.6691 | 2.3244 | 2003.7789 | 16306.1726
2017-02-24 08:00 | 277.7778 | 3.1 | 447.2222 | 0 | 1282.2699 | 1000 | 17.2096 | 18.704 | 2903.6484 | 16.5405 | 17.9213 | 8775.9282 | 15.1278 | 16.2791 | 13805.7106 | 13.0467 | 13.8929 | 15245.9627 | 10.8426 | 11.4151 | 11574.9229 | 8.6907 | 9.0488 | 10863.398 | 63169.5708
2017-02-24 09:00 | 486.1111 | 4.5 | 782.6389 | 0 | 1282.2699 | 1000 | 21.6645 | 23.9514 | 3718.2645 | 21.1514 | 23.3475 | 11433.1135 | 20.0026 | 21.9927 | 18651.1345 | 18.149 | 19.8072 | 21736.3138 | 15.9818 | 17.2699 | 17511.7648 | 13.6296 | 14.5569 | 17476.0651 | 90526.6563
2017-02-24 10:00 | 438.8889 | 6.2 | 706.6111 | 0 | 1282.2699 | 1000 | 20.9533 | 23.114 | 3588.2642 | 20.4028 | 22.4648 | 11000.8826 | 19.187 | 21.0303 | 17834.9706 | 17.2586 | 18.7614 | 20588.647 | 15.0309 | 16.1672 | 16393.5416 | 12.6806 | 13.4776 | 16180.4235 | 85586.7295
2017-02-24 11:00 | 344.4444 | 7.1 | 554.5556 | 0 | 1282.2699 | 1000 | 19.0599 | 20.8804 | 3241.5146 | 18.441 | 20.1509 | 9867.7919 | 17.0856 | 18.5588 | 15739.0112 | 15.0309 | 16.1672 | 17741.7225 | 12.8041 | 13.6175 | 13808.1805 | 10.4988 | 11.0334 | 13246.0377 | 73644.2585
2017-02-24 12:00 | 402.7778 | 7.9 | 648.4722 | 0 | 1282.2699 | 1000 | 20.3021 | 22.346 | 3469.0398 | 19.7335 | 21.6751 | 10614.1622 | 18.4613 | 20.1749 | 17109.5506 | 16.4864 | 17.8581 | 19597.3653 | 14.2511 | 15.2687 | 15482.5117 | 11.9093 | 12.6075 | 15135.8195 | 81408.4491
2017-02-24 13:00 | 552.7778 | 9.4 | 889.9722 | 0 | 1282.2699 | 1000 | 22.5022 | 24.9345 | 3870.8863 | 22.0334 | 24.3849 | 11941.1455 | 20.9659 | 23.1289 | 19614.7423 | 19.2406 | 21.0935 | 23147.8562 | 17.1603 | 18.6462 | 18907.3254 | 14.8339 | 15.9397 | 19136.1723 | 96618.128
2017-02-24 14:00 | 458.3333 | 9.6 | 737.9167 | 0 | 1282.2699 | 1000 | 21.2591 | 23.4743 | 3644.1926 | 20.7195 | 22.8384 | 11183.8369 | 19.535 | 21.4408 | 18183.0901 | 17.6383 | 19.207 | 21077.6099 | 15.4429 | 16.6441 | 16877.1426 | 13.0867 | 13.9382 | 16733.3853 | 87699.2572
2017-02-24 15:00 | 425 | 9.7 | 684.25 | 0 | 1282.2699 | 1000 | 20.7062 | 22.8227 | 3543.039 | 20.1546 | 22.172 | 10857.4864 | 18.9112 | 20.705 | 17559.1104 | 16.9849 | 18.4409 | 20236.8588 | 14.7337 | 15.8241 | 16045.7087 | 12.387 | 13.1456 | 15781.8438 | 84024.0471
2017-02-24 16:00 | 247.2222 | 9.1 | 398.0278 | 0 | 1282.2699 | 1000 | 16.1537 | 17.4701 | 2712.086 | 15.4738 | 16.6799 | 8168.0382 | 14.0363 | 15.0223 | 12739.8033 | 11.9536 | 12.6573 | 13890.0231 | 9.8351 | 10.3006 | 10444.8257 | 7.8156 | 8.1015 | 9726.1765 | 57680.9527
2017-02-24 17:00 | 61.1111 | 8.2 | 98.3889 | 0 | 400 | 400 | 3.8038 | 4.8073 | 590.513 | 3.4937 | 4.4492 | 1710.8477 | 2.7944 | 3.6388 | 2369.7911 | 1.9386 | 2.6405 | 2127.3578 | 1.1907 | 1.761 | 1207.3849 | 0.56343 | 1.0173 | 676.4136 | 8682.3079
2017-02-24 18:00 | 0 | 7.7 | 0 | 0 | 400 | 400 | -1.62 | -1.62 | -251.4997 | -1.62 | -1.62 | -793.3286 | -1.62 | -1.62 | -1373.9021 | -1.62 | -1.62 | -1777.831 | -1.62 | -1.62 | -1642.7348 | -1.62 | -1.62 | -1944.931 | -7784.2272
2017-02-24 19:00 | 0 | 7.4 | 0 | 0 | 400 | 400 | -1.62 | -1.62 | -251.4997 | -1.62 | -1.62 | -793.3286 | -1.62 | -1.62 | -1373.9021 | -1.62 | -1.62 | -1777.831 | -1.62 | -1.62 | -1642.7348 | -1.62 | -1.62 | -1944.931 | -7784.2272
2017-02-24 20:00 | 0 | 5.9 | 0 | 0 | 400 | 400 | -1.62 | -1.62 | -251.4997 | -1.62 | -1.62 | -793.3286 | -1.62 | -1.62 | -1373.9021 | -1.62 | -1.62 | -1777.831 | -1.62 | -1.62 | -1642.7348 | -1.62 | -1.62 | -1944.931 | -7784.2272
2017-02-24 21:00 | 0 | 5.5 | 0 | 0 | 400 | 400 | -1.62 | -1.62 | -251.4997 | -1.62 | -1.62 | -793.3286 | -1.62 | -1.62 | -1373.9021 | -1.62 | -1.62 | -1777.831 | -1.62 | -1.62 | -1642.7348 | -1.62 | -1.62 | -1944.931 | -7784.2272
2017-02-24 22:00 | 0 | 5.6 | 0 | 0 | 400 | 400 | -1.62 | -1.62 | -251.4997 | -1.62 | -1.62 | -793.3286 | -1.62 | -1.62 | -1373.9021 | -1.62 | -1.62 | -1777.831 | -1.62 | -1.62 | -1642.7348 | -1.62 | -1.62 | -1944.931 | -7784.2272
2017-02-24 23:00 | 0 | 5.3 | 0 | 0 | 400 | 400 | -1.62 | -1.62 | -251.4997 | -1.62 | -1.62 | -793.3286 | -1.62 | -1.62 | -1373.9021 | -1.62 | -1.62 | -1777.831 | -1.62 | -1.62 | -1642.7348 | -1.62 | -1.62 | -1944.931 | -7784.2272
2017-02-25 | 0 | 4.8 | 0 | 0 | 400 | 400 | -1.62 | -1.62 | -251.4997 | -1.62 | -1.62 | -793.3286 | -1.62 | -1.62 | -1373.9021 | -1.62 | -1.62 | -1777.831 | -1.62 | -1.62 | -1642.7348 | -1.62 | -1.62 | -1944.931 | -7784.2272
2017-02-25 01:00 | 0 | 3.4 | 0 | 0 | 400 | 400 | -1.62 | -1.62 | -251.4997 | -1.62 | -1.62 | -793.3286 | -1.62 | -1.62 | -1373.9021 | -1.62 | -1.62 | -1777.831 | -1.62 | -1.62 | -1642.7348 | -1.62 | -1.62 | -1944.931 | -7784.2272
2017-02-25 02:00 | 0 | 3.3 | 0 | 0 | 400 | 400 | -1.62 | -1.62 | -251.4997 | -1.62 | -1.62 | -793.3286 | -1.62 | -1.62 | -1373.9021 | -1.62 | -1.62 | -1777.831 | -1.62 | -1.62 | -1642.7348 | -1.62 | -1.62 | -1944.931 | -7784.2272
2017-02-25 03:00 | 0 | 2.9 | 0 | 0 | 400 | 400 | -1.62 | -1.62 | -251.4997 | -1.62 | -1.62 | -793.3286 | -1.62 | -1.62 | -1373.9021 | -1.62 | -1.62 | -1777.831 | -1.62 | -1.62 | -1642.7348 | -1.62 | -1.62 | -1944.931 | -7784.2272
2017-02-25 04:00 | 0 | 2.5 | 0 | 0 | 400 | 400 | -1.62 | -1.62 | -251.4997 | -1.62 | -1.62 | -793.3286 | -1.62 | -1.62 | -1373.9021 | -1.62 | -1.62 | -1777.831 | -1.62 | -1.62 | -1642.7348 | -1.62 | -1.62 | -1944.931 | -7784.2272
2017-02-25 05:00 | 0 | 2 | 0 | 0 | 400 | 400 | -1.62 | -1.62 | -251.4997 | -1.62 | -1.62 | -793.3286 | -1.62 | -1.62 | -1373.9021 | -1.62 | -1.62 | -1777.831 | -1.62 | -1.62 | -1642.7348 | -1.62 | -1.62 | -1944.931 | -7784.2272
2017-02-25 06:00 | 0 | 1.3 | 0 | 0 | 400 | 400 | -1.62 | -1.62 | -251.4997 | -1.62 | -1.62 | -793.3286 | -1.62 | -1.62 | -1373.9021 | -1.62 | -1.62 | -1777.831 | -1.62 | -1.62 | -1642.7348 | -1.62 | -1.62 | -1944.931 | -7784.2272
2017-02-25 07:00 | 41.6667 | 1.6 | 67.0833 | 0 | 400 | 400 | 2.2052 | 2.9524 | 342.3363 | 1.9386 | 2.6405 | 949.2993 | 1.4651 | 2.0846 | 1242.4947 | 0.84389 | 1.3505 | 926.0795 | 0.35135 | 0.76459 | 356.2747 | -0.077122 | 0.2518 | -92.5873 | 3723.8972
2017-02-25 08:00 | 119.4444 | 2.3 | 192.3056 | 0 | 400 | 400 | 7.9232 | 9.5709 | 1230.0119 | 7.4122 | 8.9715 | 3629.7015 | 6.3644 | 7.7555 | 5397.44 | 4.994 | 6.1776 | 5480.3807 | 3.7422 | 4.7362 | 3794.5956 | 2.5996 | 3.4123 | 3120.9638 | 22653.0933
2017-02-25 09:00 | 138.8889 | 5 | 223.6111 | 0 | 1282.2699 | 1000 | 10.8426 | 11.4151 | 1772.0995 | 10.1966 | 10.6991 | 5239.2904 | 8.9158 | 9.2938 | 7881.7384 | 7.2042 | 7.4448 | 8169.8458 | 5.5732 | 5.7126 | 5792.6013 | 4.1581 | 4.2323 | 5080.9805 | 33936.556
2017-02-25 10:00 | 161.1111 | 8.4 | 259.3889 | 0 | 1282.2699 | 1000 | 12.1724 | 12.9036 | 2003.1742 | 11.5031 | 12.152 | 5950.7434 | 10.1455 | 10.6427 | 9025.702 | 8.3466 | 8.6753 | 9520.1771 | 6.5697 | 6.7675 | 6862.2798 | 4.9488 | 5.0569 | 6071.0582 | 39433.1346
2017-02-25 11:00 | 233.3333 | 8.4 | 375.6667 | 0 | 1282.2699 | 1000 | 15.6265 | 16.857 | 2616.921 | 14.933 | 16.054 | 7861.5497 | 13.5157 | 14.4268 | 12234.8318 | 11.4571 | 12.1005 | 13278.9782 | 9.3558 | 9.7745 | 9911.4127 | 7.3901 | 7.6439 | 9176.8415 | 55080.5348
2017-02-25 12:00 | 258.3333 | 9.5 | 415.9167 | 0 | 1282.2699 | 1000 | 16.5405 | 17.9213 | 2782.13 | 15.8651 | 17.1342 | 8390.5177 | 14.461 | 15.5101 | 13153.4896 | 12.387 | 13.1456 | 14425.9363 | 10.1966 | 10.6991 | 10848.928 | 8.1128 | 8.4223 | 10111.2618 | 59712.2634
2017-02-25 13:00 | 155.5556 | 8.6 | 250.4444 | 0 | 1282.2699 | 1000 | 11.8649 | 12.5576 | 1949.4666 | 11.1773 | 11.7879 | 5772.4524 | 9.8873 | 10.3581 | 8784.2958 | 8.0538 | 8.3585 | 9172.5882 | 6.3093 | 6.4908 | 6581.6969 | 4.7362 | 4.8346 | 5804.0998 | 38064.5997
2017-02-25 14:00 | 108.3333 | 9.4 | 174.4167 | 0 | 400 | 400 | 7.2199 | 8.7473 | 1120.8365 | 6.7242 | 8.1716 | 3292.8198 | 5.7232 | 7.0163 | 4853.6198 | 4.4685 | 5.5732 | 4903.716 | 3.2421 | 4.1581 | 3287.4911 | 2.2052 | 2.9524 | 2647.401 | 20105.8842
2017-02-25 15:00 | 180.5556 | 9.5 | 290.6944 | 0 | 1282.2699 | 1000 | 13.2447 | 14.1181 | 2191.716 | 12.5558 | 13.3363 | 6530.7248 | 11.1773 | 11.7879 | 9996.8464 | 9.2471 | 9.6555 | 10595.9089 | 7.3901 | 7.6439 | 7750.978 | 5.6414 | 5.7844 | 6944.3966 | 44010.5707
2017-02-25 16:00 | 105.5556 | 9.5 | 169.9444 | 0 | 400 | 400 | 7.0735 | 8.5769 | 1098.1018 | 6.5713 | 7.9946 | 3217.9418 | 5.5581 | 6.8263 | 4713.5961 | 4.2897 | 5.3673 | 4707.4405 | 3.1151 | 4.011 | 3158.7453 | 2.1388 | 2.8748 | 2567.7039 | 19463.5295
2017-02-25 17:00 | 25 | 9.1 | 40.25 | 0 | 400 | 400 | 0.70399 | 1.1845 | 109.2886 | 0.56343 | 1.0173 | 275.906 | 0.28034 | 0.6798 | 237.7463 | -0.14909 | 0.16539 | -163.6069 | -0.4385 | -0.18298 | -444.6384 | -0.73035 | -0.5357 | -876.8141 | -862.1186
2017-02-25 18:00 | 0 | 8.8 | 0 | 0 | 400 | 400 | -1.62 | -1.62 | -251.4997 | -1.62 | -1.62 | -793.3286 | -1.62 | -1.62 | -1373.9021 | -1.62 | -1.62 | -1777.831 | -1.62 | -1.62 | -1642.7348 | -1.62 | -1.62 | -1944.931 | -7784.2272
2017-02-25 19:00 | 0 | 8.3 | 0 | 0 | 400 | 400 | -1.62 | -1.62 | -251.4997 | -1.62 | -1.62 | -793.3286 | -1.62 | -1.62 | -1373.9021 | -1.62 | -1.62 | -1777.831 | -1.62 | -1.62 | -1642.7348 | -1.62 | -1.62 | -1944.931 | -7784.2272
2017-02-25 20:00 | 0 | 6.6 | 0 | 0 | 400 | 400 | -1.62 | -1.62 | -251.4997 | -1.62 | -1.62 | -793.3286 | -1.62 | -1.62 | -1373.9021 | -1.62 | -1.62 | -1777.831 | -1.62 | -1.62 | -1642.7348 | -1.62 | -1.62 | -1944.931 | -7784.2272
2017-02-25 21:00 | 0 | 5.6 | 0 | 0 | 400 | 400 | -1.62 | -1.62 | -251.4997 | -1.62 | -1.62 | -793.3286 | -1.62 | -1.62 | -1373.9021 | -1.62 | -1.62 | -1777.831 | -1.62 | -1.62 | -1642.7348 | -1.62 | -1.62 | -1944.931 | -7784.2272
2017-02-25 22:00 | 0 | 5.2 | 0 | 0 | 400 | 400 | -1.62 | -1.62 | -251.4997 | -1.62 | -1.62 | -793.3286 | -1.62 | -1.62 | -1373.9021 | -1.62 | -1.62 | -1777.831 | -1.62 | -1.62 | -1642.7348 | -1.62 | -1.62 | -1944.931 | -7784.2272
2017-02-25 23:00 | 0 | 4.7 | 0 | 0 | 400 | 400 | -1.62 | -1.62 | -251.4997 | -1.62 | -1.62 | -793.3286 | -1.62 | -1.62 | -1373.9021 | -1.62 | -1.62 | -1777.831 | -1.62 | -1.62 | -1642.7348 | -1.62 | -1.62 | -1944.931 | -7784.2272
2017-02-26 | 0 | 4.4 | 0 | 0 | 400 | 400 | -1.62 | -1.62 | -251.4997 | -1.62 | -1.62 | -793.3286 | -1.62 | -1.62 | -1373.9021 | -1.62 | -1.62 | -1777.831 | -1.62 | -1.62 | -1642.7348 | -1.62 | -1.62 | -1944.931 | -7784.2272
2017-02-26 01:00 | 0 | 4.4 | 0 | 0 | 400 | 400 | -1.62 | -1.62 | -251.4997 | -1.62 | -1.62 | -793.3286 | -1.62 | -1.62 | -1373.9021 | -1.62 | -1.62 | -1777.831 | -1.62 | -1.62 | -1642.7348 | -1.62 | -1.62 | -1944.931 | -7784.2272
2017-02-26 02:00 | 0 | 4.9 | 0 | 0 | 400 | 400 | -1.62 | -1.62 | -251.4997 | -1.62 | -1.62 | -793.3286 | -1.62 | -1.62 | -1373.9021 | -1.62 | -1.62 | -1777.831 | -1.62 | -1.62 | -1642.7348 | -1.62 | -1.62 | -1944.931 | -7784.2272
2017-02-26 03:00 | 0 | 4.4 | 0 | 0 | 400 | 400 | -1.62 | -1.62 | -251.4997 | -1.62 | -1.62 | -793.3286 | -1.62 | -1.62 | -1373.9021 | -1.62 | -1.62 | -1777.831 | -1.62 | -1.62 | -1642.7348 | -1.62 | -1.62 | -1944.931 | -7784.2272
2017-02-26 04:00 | 0 | 4.2 | 0 | 0 | 400 | 400 | -1.62 | -1.62 | -251.4997 | -1.62 | -1.62 | -793.3286 | -1.62 | -1.62 | -1373.9021 | -1.62 | -1.62 | -1777.831 | -1.62 | -1.62 | -1642.7348 | -1.62 | -1.62 | -1944.931 | -7784.2272
2017-02-26 05:00 | 0 | 4.2 | 0 | 0 | 400 | 400 | -1.62 | -1.62 | -251.4997 | -1.62 | -1.62 | -793.3286 | -1.62 | -1.62 | -1373.9021 | -1.62 | -1.62 | -1777.831 | -1.62 | -1.62 | -1642.7348 | -1.62 | -1.62 | -1944.931 | -7784.2272
2017-02-26 06:00 | 0 | 4.3 | 0 | 0 | 400 | 400 | -1.62 | -1.62 | -251.4997 | -1.62 | -1.62 | -793.3286 | -1.62 | -1.62 | -1373.9021 | -1.62 | -1.62 | -1777.831 | -1.62 | -1.62 | -1642.7348 | -1.62 | -1.62 | -1944.931 | -7784.2272
2017-02-26 07:00 | 77.7778 | 3.9 | 125.2222 | 0 | 400 | 400 | 5.1085 | 6.3093 | 793.0528 | 4.7041 | 5.8443 | 2303.5828 | 3.9265 | 4.9488 | 3329.9005 | 2.8589 | 3.7137 | 3137.3297 | 1.9386 | 2.6405 | 1965.7013 | 1.1907 | 1.761 | 1429.4944 | 12959.0615
2017-02-26 08:00 | 247.2222 | 4.5 | 398.0278 | 0 | 1282.2699 | 1000 | 16.1537 | 17.4701 | 2712.086 | 15.4738 | 16.6799 | 8168.0382 | 14.0363 | 15.0223 | 12739.8033 | 11.9536 | 12.6573 | 13890.0231 | 9.8351 | 10.3006 | 10444.8257 | 7.8156 | 8.1015 | 9726.1765 | 57680.9527
2017-02-26 09:00 | 466.6667 | 6.7 | 751.3333 | 0 | 1282.2699 | 1000 | 21.3871 | 23.6251 | 3667.5993 | 20.8509 | 22.9933 | 11259.6662 | 19.6846 | 21.6173 | 18332.8198 | 17.798 | 19.3945 | 21283.4334 | 15.6265 | 16.857 | 17093.0911 | 13.2447 | 14.1181 | 16949.2704 | 88585.8803
2017-02-26 10:00 | 566.6667 | 8.9 | 912.3333 | 0 | 1282.2699 | 1000 | 22.6626 | 25.1222 | 3900.0232 | 22.1963 | 24.576 | 12034.7216 | 21.1514 | 23.3475 | 19800.0906 | 19.45 | 21.3405 | 23418.9469 | 17.3795 | 18.9032 | 19167.9375 | 15.0633 | 16.2046 | 19454.2511 | 97775.971
2017-02-26 11:00 | 602.7778 | 9.5 | 970.4722 | 0 | 1282.2699 | 1000 | 23.0301 | 25.5516 | 3966.685 | 22.5875 | 25.0344 | 12259.1927 | 21.5777 | 23.8494 | 20225.7265 | 19.9406 | 21.9194 | 24054.2027 | 17.9097 | 19.5259 | 19799.2792 | 15.6265 | 16.857 | 20237.5221 | 100542.6081
2017-02-26 12:00 | 652.7778 | 10.6 | 1050.9722 | 0 | 1282.2699 | 1000 | 23.4789 | 26.0744 | 4047.8466 | 23.0596 | 25.5861 | 12529.3359 | 22.1109 | 24.4759 | 20757.0476 | 20.5431 | 22.6303 | 24834.3599 | 18.6018 | 20.3404 | 20625.2312 | 16.3495 | 17.6984 | 21247.5561 | 104041.3774
2017-02-26 13:00 | 577.7778 | 11.5 | 930.2222 | 0 | 1282.2699 | 1000 | 22.7762 | 25.2551 | 3920.6567 | 22.3163 | 24.7167 | 12103.6118 | 21.2826 | 23.502 | 19931.1701 | 19.602 | 21.5198 | 23615.7172 | 17.5454 | 19.0978 | 19365.2488 | 15.2235 | 16.39 | 19676.758 | 98613.1626
2017-02-26 14:00 | 569.4444 | 11.3 | 916.8056 | 0 | 1282.2699 | 1000 | 22.6872 | 25.1511 | 3904.5029 | 22.2243 | 24.6089 | 12050.8198 | 21.1876 | 23.3901 | 19836.2368 | 19.4841 | 21.3808 | 23463.1496 | 17.4273 | 18.9593 | 19224.7862 | 15.0956 | 16.2419 | 19499.0623 | 97978.5576
2017-02-26 15:00 | 447.2222 | 11.5 | 720.0278 | 0 | 1282.2699 | 1000 | 21.0781 | 23.2611 | 3611.1058 | 20.5431 | 22.6303 | 11081.9355 | 19.3288 | 21.1976 | 17976.8369 | 17.4273 | 18.9593 | 20805.8046 | 15.2235 | 16.39 | 16619.4565 | 12.8449 | 13.6638 | 16403.903 | 86499.0422
2017-02-26 16:00 | 213.8889 | 11 | 344.3611 | 0 | 1282.2699 | 1000 | 14.8006 | 15.9013 | 2468.547 | 14.1084 | 15.105 | 7396.8189 | 12.6806 | 13.4776 | 11429.8745 | 10.6964 | 11.2526 | 12348.5292 | 8.6339 | 8.987 | 9112.8633 | 6.7625 | 6.9729 | 8371.1883 | 51127.8213
2017-02-26 17:00 | 36.1111 | 10.2 | 58.1389 | 0 | 400 | 400 | 1.7367 | 2.4038 | 269.6096 | 1.4651 | 2.0846 | 717.4504 | 1.0525 | 1.5976 | 892.5765 | 0.56343 | 1.0173 | 618.299 | 0.066339 | 0.42382 | 67.2676 | -0.29348 | -0.0082496 | -352.3389 | 2212.8643
2017-02-26 18:00 | 0 | 10 | 0 | 0 | 400 | 400 | -1.62 | -1.62 | -251.4997 | -1.62 | -1.62 | -793.3286 | -1.62 | -1.62 | -1373.9021 | -1.62 | -1.62 | -1777.831 | -1.62 | -1.62 | -1642.7348 | -1.62 | -1.62 | -1944.931 | -7784.2272
2017-02-26 19:00 | 0 | 9.3 | 0 | 0 | 400 | 400 | -1.62 | -1.62 | -251.4997 | -1.62 | -1.62 | -793.3286 | -1.62 | -1.62 | -1373.9021 | -1.62 | -1.62 | -1777.831 | -1.62 | -1.62 | -1642.7348 | -1.62 | -1.62 | -1944.931 | -7784.2272
2017-02-26 20:00 | 0 | 9 | 0 | 0 | 400 | 400 | -1.62 | -1.62 | -251.4997 | -1.62 | -1.62 | -793.3286 | -1.62 | -1.62 | -1373.9021 | -1.62 | -1.62 | -1777.831 | -1.62 | -1.62 | -1642.7348 | -1.62 | -1.62 | -1944.931 | -7784.2272
2017-02-26 21:00 | 0 | 8.8 | 0 | 0 | 400 | 400 | -1.62 | -1.62 | -251.4997 | -1.62 | -1.62 | -793.3286 | -1.62 | -1.62 | -1373.9021 | -1.62 | -1.62 | -1777.831 | -1.62 | -1.62 | -1642.7348 | -1.62 | -1.62 | -1944.931 | -7784.2272
2017-02-26 22:00 | 0 | 8.6 | 0 | 0 | 400 | 400 | -1.62 | -1.62 | -251.4997 | -1.62 | -1.62 | -793.3286 | -1.62 | -1.62 | -1373.9021 | -1.62 | -1.62 | -1777.831 | -1.62 | -1.62 | -1642.7348 | -1.62 | -1.62 | -1944.931 | -7784.2272
2017-02-26 23:00 | 0 | 7.5 | 0 | 0 | 400 | 400 | -1.62 | -1.62 | -251.4997 | -1.62 | -1.62 | -793.3286 | -1.62 | -1.62 | -1373.9021 | -1.62 | -1.62 | -1777.831 | -1.62 | -1.62 | -1642.7348 | -1.62 | -1.62 | -1944.931 | -7784.2272
2017-02-27 | 0 | 6.8 | 0 | 0 | 400 | 400 | -1.62 | -1.62 | -251.4997 | -1.62 | -1.62 | -793.3286 | -1.62 | -1.62 | -1373.9021 | -1.62 | -1.62 | -1777.831 | -1.62 | -1.62 | -1642.7348 | -1.62 | -1.62 | -1944.931 | -7784.2272
2017-02-27 01:00 | 0 | 5.8 | 0 | 0 | 400 | 400 | -1.62 | -1.62 | -251.4997 | -1.62 | -1.62 | -793.3286 | -1.62 | -1.62 | -1373.9021 | -1.62 | -1.62 | -1777.831 | -1.62 | -1.62 | -1642.7348 | -1.62 | -1.62 | -1944.931 | -7784.2272
2017-02-27 02:00 | 0 | 5.2 | 0 | 0 | 400 | 400 | -1.62 | -1.62 | -251.4997 | -1.62 | -1.62 | -793.3286 | -1.62 | -1.62 | -1373.9021 | -1.62 | -1.62 | -1777.831 | -1.62 | -1.62 | -1642.7348 | -1.62 | -1.62 | -1944.931 | -7784.2272
2017-02-27 03:00 | 0 | 4.5 | 0 | 0 | 400 | 400 | -1.62 | -1.62 | -251.4997 | -1.62 | -1.62 | -793.3286 | -1.62 | -1.62 | -1373.9021 | -1.62 | -1.62 | -1777.831 | -1.62 | -1.62 | -1642.7348 | -1.62 | -1.62 | -1944.931 | -7784.2272
2017-02-27 04:00 | 0 | 4.2 | 0 | 0 | 400 | 400 | -1.62 | -1.62 | -251.4997 | -1.62 | -1.62 | -793.3286 | -1.62 | -1.62 | -1373.9021 | -1.62 | -1.62 | -1777.831 | -1.62 | -1.62 | -1642.7348 | -1.62 | -1.62 | -1944.931 | -7784.2272
2017-02-27 05:00 | 0 | 3.9 | 0 | 0 | 400 | 400 | -1.62 | -1.62 | -251.4997 | -1.62 | -1.62 | -793.3286 | -1.62 | -1.62 | -1373.9021 | -1.62 | -1.62 | -1777.831 | -1.62 | -1.62 | -1642.7348 | -1.62 | -1.62 | -1944.931 | -7784.2272
2017-02-27 06:00 | 0 | 3.2 | 0 | 0 | 400 | 400 | -1.62 | -1.62 | -251.4997 | -1.62 | -1.62 | -793.3286 | -1.62 | -1.62 | -1373.9021 | -1.62 | -1.62 | -1777.831 | -1.62 | -1.62 | -1642.7348 | -1.62 | -1.62 | -1944.931 | -7784.2272
2017-02-27 07:00 | 2.7778 | 3.8 | 4.4722 | 0 | 400 | 400 | -1.3957 | -1.3453 | -216.6686 | -1.3957 | -1.3453 | -683.4575 | -1.4703 | -1.4366 | -1246.931 | -1.4703 | -1.4366 | -1613.5303 | -1.5451 | -1.5282 | -1566.7557 | -1.5451 | -1.5282 | -1854.9748 | -7182.318
2017-02-27 08:00 | 13.8889 | 4.5 | 22.3611 | 0 | 400 | 400 | -0.29348 | -0.0082496 | -45.5611 | -0.4385 | -0.18298 | -214.73 | -0.58412 | -0.3588 | -495.372 | -0.80369 | -0.62456 | -881.9634 | -0.95081 | -0.80311 | -964.1262 | -1.0985 | -0.98274 | -1318.8182 | -3920.571
2017-02-27 09:00 | 16.6667 | 7.9 | 26.8333 | 0 | 400 | 400 | -0.077122 | 0.2518 | -11.9725 | -0.14909 | 0.16539 | -73.007 | -0.36591 | -0.095478 | -310.3181 | -0.65716 | -0.44711 | -721.1646 | -0.87718 | -0.7137 | -889.46 | -1.0246 | -0.89279 | -1230.0644 | -3235.9866
2017-02-27 10:00 | 19.4444 | 8.6 | 31.3056 | 0 | 400 | 400 | 0.20917 | 0.59474 | 32.4714 | 0.066339 | 0.42382 | 32.4857 | -0.14909 | 0.16539 | -126.4349 | -0.4385 | -0.18298 | -481.2049 | -0.73035 | -0.5357 | -740.578 | -0.95081 | -0.80311 | -1141.4861 | -2424.7468
2017-02-27 11:00 | 50 | 9.7 | 80.5 | 0 | 400 | 400 | 2.9232 | 3.7884 | 453.809 | 2.5996 | 3.4123 | 1273.0271 | 2.0722 | 2.797 | 1757.3778 | 1.3283 | 1.9233 | 1457.6122 | 0.70399 | 1.1845 | 713.8464 | 0.20917 | 0.59474 | 251.112 | 5906.7845
2017-02-27 12:00 | 30.5556 | 10.4 | 49.1944 | 0 | 400 | 400 | 1.1907 | 1.761 | 184.8484 | 1.0525 | 1.5976 | 515.3981 | 0.63379 | 1.101 | 537.4924 | 0.20917 | 0.59474 | 229.5375 | -0.22121 | 0.078707 | -224.3056 | -0.51123 | -0.27075 | -613.7564 | 629.2144
2017-02-27 13:00 | 33.3333 | 11.3 | 53.6667 | 0 | 400 | 400 | 1.4651 | 2.0846 | 227.4449 | 1.2596 | 1.8423 | 616.8022 | 0.84389 | 1.3505 | 715.6713 | 0.35135 | 0.76459 | 385.5742 | -0.077122 | 0.2518 | -78.2015 | -0.4385 | -0.18298 | -526.4338 | 1340.8574
2017-02-27 14:00 | 44.4444 | 11.4 | 71.5556 | 0 | 400 | 400 | 2.4689 | 3.2601 | 383.2752 | 2.1388 | 2.8748 | 1047.3549 | 1.6691 | 2.3244 | 1415.4723 | 1.0525 | 1.5976 | 1154.9951 | 0.4929 | 0.93335 | 499.7998 | -0.0053127 | 0.33795 | -6.3781 | 4494.5192
2017-02-27 15:00 | 36.1111 | 12.2 | 58.1389 | 0 | 400 | 400 | 1.7367 | 2.4038 | 269.6096 | 1.4651 | 2.0846 | 717.4504 | 1.0525 | 1.5976 | 892.5765 | 0.56343 | 1.0173 | 618.299 | 0.066339 | 0.42382 | 67.2676 | -0.29348 | -0.0082496 | -352.3389 | 2212.8643
2017-02-27 16:00 | 25 | 12.2 | 40.25 | 0 | 400 | 400 | 0.70399 | 1.1845 | 109.2886 | 0.56343 | 1.0173 | 275.906 | 0.28034 | 0.6798 | 237.7463 | -0.14909 | 0.16539 | -163.6069 | -0.4385 | -0.18298 | -444.6384 | -0.73035 | -0.5357 | -876.8141 | -862.1186
2017-02-27 17:00 | 5.5556 | 11.8 | 8.9444 | 0 | 400 | 400 | -1.0985 | -0.98274 | -170.5368 | -1.1726 | -1.073 | -574.2135 | -1.2468 | -1.1635 | -1057.3761 | -1.3212 | -1.2542 | -1449.8508 | -1.3957 | -1.3453 | -1415.2263 | -1.4703 | -1.4366 | -1765.1876 | -6432.3912
2017-02-27 18:00 | 0 | 10.7 | 0 | 0 | 400 | 400 | -1.62 | -1.62 | -251.4997 | -1.62 | -1.62 | -793.3286 | -1.62 | -1.62 | -1373.9021 | -1.62 | -1.62 | -1777.831 | -1.62 | -1.62 | -1642.7348 | -1.62 | -1.62 | -1944.931 | -7784.2272
2017-02-27 19:00 | 0 | 8.9 | 0 | 0 | 400 | 400 | -1.62 | -1.62 | -251.4997 | -1.62 | -1.62 | -793.3286 | -1.62 | -1.62 | -1373.9021 | -1.62 | -1.62 | -1777.831 | -1.62 | -1.62 | -1642.7348 | -1.62 | -1.62 | -1944.931 | -7784.2272
2017-02-27 20:00 | 0 | 8 | 0 | 0 | 400 | 400 | -1.62 | -1.62 | -251.4997 | -1.62 | -1.62 | -793.3286 | -1.62 | -1.62 | -1373.9021 | -1.62 | -1.62 | -1777.831 | -1.62 | -1.62 | -1642.7348 | -1.62 | -1.62 | -1944.931 | -7784.2272
2017-02-27 21:00 | 0 | 6.5 | 0 | 0 | 400 | 400 | -1.62 | -1.62 | -251.4997 | -1.62 | -1.62 | -793.3286 | -1.62 | -1.62 | -1373.9021 | -1.62 | -1.62 | -1777.831 | -1.62 | -1.62 | -1642.7348 | -1.62 | -1.62 | -1944.931 | -7784.2272
2017-02-27 22:00 | 0 | 6 | 0 | 0 | 400 | 400 | -1.62 | -1.62 | -251.4997 | -1.62 | -1.62 | -793.3286 | -1.62 | -1.62 | -1373.9021 | -1.62 | -1.62 | -1777.831 | -1.62 | -1.62 | -1642.7348 | -1.62 | -1.62 | -1944.931 | -7784.2272
2017-02-27 23:00 | 0 | 6 | 0 | 0 | 400 | 400 | -1.62 | -1.62 | -251.4997 | -1.62 | -1.62 | -793.3286 | -1.62 | -1.62 | -1373.9021 | -1.62 | -1.62 | -1777.831 | -1.62 | -1.62 | -1642.7348 | -1.62 | -1.62 | -1944.931 | -7784.2272
2017-02-28 | 0 | 6.3 | 0 | 0 | 400 | 400 | -1.62 | -1.62 | -251.4997 | -1.62 | -1.62 | -793.3286 | -1.62 | -1.62 | -1373.9021 | -1.62 | -1.62 | -1777.831 | -1.62 | -1.62 | -1642.7348 | -1.62 | -1.62 | -1944.931 | -7784.2272
2017-02-28 01:00 | 0 | 5.7 | 0 | 0 | 400 | 400 | -1.62 | -1.62 | -251.4997 | -1.62 | -1.62 | -793.3286 | -1.62 | -1.62 | -1373.9021 | -1.62 | -1.62 | -1777.831 | -1.62 | -1.62 | -1642.7348 | -1.62 | -1.62 | -1944.931 | -7784.2272
2017-02-28 02:00 | 0 | 4.7 | 0 | 0 | 400 | 400 | -1.62 | -1.62 | -251.4997 | -1.62 | -1.62 | -793.3286 | -1.62 | -1.62 | -1373.9021 | -1.62 | -1.62 | -1777.831 | -1.62 | -1.62 | -1642.7348 | -1.62 | -1.62 | -1944.931 | -7784.2272
2017-02-28 03:00 | 0 | 3.8 | 0 | 0 | 400 | 400 | -1.62 | -1.62 | -251.4997 | -1.62 | -1.62 | -793.3286 | -1.62 | -1.62 | -1373.9021 | -1.62 | -1.62 | -1777.831 | -1.62 | -1.62 | -1642.7348 | -1.62 | -1.62 | -1944.931 | -7784.2272
2017-02-28 04:00 | 0 | 3.2 | 0 | 0 | 400 | 400 | -1.62 | -1.62 | -251.4997 | -1.62 | -1.62 | -793.3286 | -1.62 | -1.62 | -1373.9021 | -1.62 | -1.62 | -1777.831 | -1.62 | -1.62 | -1642.7348 | -1.62 | -1.62 | -1944.931 | -7784.2272
2017-02-28 05:00 | 0 | 2.7 | 0 | 0 | 400 | 400 | -1.62 | -1.62 | -251.4997 | -1.62 | -1.62 | -793.3286 | -1.62 | -1.62 | -1373.9021 | -1.62 | -1.62 | -1777.831 | -1.62 | -1.62 | -1642.7348 | -1.62 | -1.62 | -1944.931 | -7784.2272
2017-02-28 06:00 | 2.7778 | 2 | 4.4722 | 0 | 400 | 400 | -1.3957 | -1.3453 | -216.6686 | -1.3957 | -1.3453 | -683.4575 | -1.4703 | -1.4366 | -1246.931 | -1.4703 | -1.4366 | -1613.5303 | -1.5451 | -1.5282 | -1566.7557 | -1.5451 | -1.5282 | -1854.9748 | -7182.318
2017-02-28 07:00 | 102.7778 | 1.8 | 165.4722 | 0 | 400 | 400 | 6.8752 | 8.3466 | 1067.321 | 6.3644 | 7.7555 | 3116.6294 | 5.4469 | 6.6985 | 4619.3489 | 4.1694 | 5.2288 | 4575.4763 | 3.0514 | 3.9371 | 3094.0804 | 2.0722 | 2.797 | 2487.7891 | 18960.6451
2017-02-28 08:00 | 177.7778 | 3 | 286.2222 | 0 | 1282.2699 | 1000 | 13.0867 | 13.9382 | 2163.7998 | 12.387 | 13.1456 | 6437.3431 | 11.035 | 11.6292 | 9862.2639 | 9.1375 | 9.5357 | 10464.4542 | 7.2664 | 7.5114 | 7616.5504 | 5.5732 | 5.7126 | 6858.2035 | 43402.615
2017-02-28 09:00 | 216.6667 | 5.5 | 348.8333 | 0 | 1282.2699 | 1000 | 14.933 | 16.054 | 2492.2552 | 14.2511 | 15.2687 | 7476.9945 | 12.8041 | 13.6175 | 11548.4783 | 10.7941 | 11.3611 | 12467.5941 | 8.7473 | 9.1103 | 9237.9037 | 6.8263 | 7.0409 | 8452.8672 | 51676.093
2017-02-28 10:00 | 180.5556 | 7.9 | 290.6944 | 0 | 1282.2699 | 1000 | 13.2447 | 14.1181 | 2191.716 | 12.5558 | 13.3363 | 6530.7248 | 11.1773 | 11.7879 | 9996.8464 | 9.2471 | 9.6555 | 10595.9089 | 7.3901 | 7.6439 | 7750.978 | 5.6414 | 5.7844 | 6944.3966 | 44010.5707
2017-02-28 11:00 | 188.8889 | 9.1 | 304.1111 | 0 | 1282.2699 | 1000 | 13.6672 | 14.5999 | 2266.5189 | 12.9665 | 13.8017 | 6758.6239 | 11.549 | 12.2033 | 10349.1288 | 9.6241 | 10.0687 | 11049.3225 | 7.6952 | 7.9718 | 8083.424 | 5.9114 | 6.0695 | 7286.6432 | 45793.6613
2017-02-28 12:00 | 205.5556 | 11 | 330.9444 | 0 | 1282.2699 | 1000 | 14.4264 | 15.4702 | 2401.622 | 13.7422 | 14.6856 | 7191.4303 | 12.3444 | 13.0976 | 11107.5384 | 10.3485 | 10.8671 | 11925.4769 | 8.3466 | 8.6753 | 8796.7456 | 6.505 | 6.6987 | 8041.9842 | 49464.7974
2017-02-28 13:00 | 230.5556 | 11 | 371.1944 | 0 | 1282.2699 | 1000 | 15.5046 | 16.7156 | 2594.9566 | 14.8339 | 15.9397 | 7805.5586 | 13.4004 | 14.2954 | 12123.3915 | 11.3646 | 11.997 | 13165.4028 | 9.2471 | 9.6555 | 9790.7333 | 7.2664 | 7.5114 | 9017.6848 | 54497.7276
2017-02-28 14:00 | 183.3333 | 11.3 | 295.1667 | 0 | 1282.2699 | 1000 | 13.3617 | 14.2513 | 2212.4007 | 12.6806 | 13.4776 | 6599.922 | 11.2713 | 11.8928 | 10085.8136 | 9.3558 | 9.7745 | 10726.5128 | 7.4515 | 7.7099 | 7817.8806 | 5.7092 | 5.856 | 7030.3369 | 44472.8667
2017-02-28 15:00 | 155.5556 | 12.1 | 250.4444 | 0 | 1282.2699 | 1000 | 11.8649 | 12.5576 | 1949.4666 | 11.1773 | 11.7879 | 5772.4524 | 9.8873 | 10.3581 | 8784.2958 | 8.0538 | 8.3585 | 9172.5882 | 6.3093 | 6.4908 | 6581.6969 | 4.7362 | 4.8346 | 5804.0998 | 38064.5997
2017-02-28 16:00 | 91.6667 | 11.4 | 147.5833 | 0 | 400 | 400 | 6.101 | 7.4515 | 947.131 | 5.6684 | 6.9532 | 2775.7655 | 4.7625 | 5.9114 | 4038.9072 | 3.6183 | 4.5932 | 3970.7455 | 2.5344 | 3.3363 | 2569.8444 | 1.6691 | 2.3244 | 2003.7789 | 16306.1726
2017-02-28 17:00 | 27.7778 | 11 | 44.7222 | 0 | 400 | 400 | 0.98313 | 1.5155 | 152.6223 | 0.77402 | 1.2676 | 379.0342 | 0.42221 | 0.84911 | 358.0579 | 0.066339 | 0.42382 | 72.7996 | -0.29348 | -0.0082496 | -297.5938 | -0.58412 | -0.3588 | -701.2614 | -36.3412
2017-02-28 18:00 | 0 | 9.5 | 0 | 0 | 400 | 400 | -1.62 | -1.62 | -251.4997 | -1.62 | -1.62 | -793.3286 | -1.62 | -1.62 | -1373.9021 | -1.62 | -1.62 | -1777.831 | -1.62 | -1.62 | -1642.7348 | -1.62 | -1.62 | -1944.931 | -7784.2272
2017-02-28 19:00 | 0 | 8.4 | 0 | 0 | 400 | 400 | -1.62 | -1.62 | -251.4997 | -1.62 | -1.62 | -793.3286 | -1.62 | -1.62 | -1373.9021 | -1.62 | -1.62 | -1777.831 | -1.62 | -1.62 | -1642.7348 | -1.62 | -1.62 | -1944.931 | -7784.2272
2017-02-28 20:00 | 0 | 7.1 | 0 | 0 | 400 | 400 | -1.62 | -1.62 | -251.4997 | -1.62 | -1.62 | -793.3286 | -1.62 | -1.62 | -1373.9021 | -1.62 | -1.62 | -1777.831 | -1.62 | -1.62 | -1642.7348 | -1.62 | -1.62 | -1944.931 | -7784.2272
2017-02-28 21:00 | 0 | 5.9 | 0 | 0 | 400 | 400 | -1.62 | -1.62 | -251.4997 | -1.62 | -1.62 | -793.3286 | -1.62 | -1.62 | -1373.9021 | -1.62 | -1.62 | -1777.831 | -1.62 | -1.62 | -1642.7348 | -1.62 | -1.62 | -1944.931 | -7784.2272
2017-02-28 22:00 | 0 | 4.7 | 0 | 0 | 400 | 400 | -1.62 | -1.62 | -251.4997 | -1.62 | -1.62 | -793.3286 | -1.62 | -1.62 | -1373.9021 | -1.62 | -1.62 | -1777.831 | -1.62 | -1.62 | -1642.7348 | -1.62 | -1.62 | -1944.931 | -7784.2272
2017-02-28 23:00 | 0 | 4.3 | 0 | 0 | 400 | 400 | -1.62 | -1.62 | -251.4997 | -1.62 | -1.62 | -793.3286 | -1.62 | -1.62 | -1373.9021 | -1.62 | -1.62 | -1777.831 | -1.62 | -1.62 | -1642.7348 | -1.62 | -1.62 | -1944.931 | -7784.2272
2017-03-01 | 0 | 3.7 | 0 | 0 | 400 | 400 | -1.62 | -1.62 | -251.4997 | -1.62 | -1.62 | -793.3286 | -1.62 | -1.62 | -1373.9021 | -1.62 | -1.62 | -1777.831 | -1.62 | -1.62 | -1642.7348 | -1.62 | -1.62 | -1944.931 | -7784.2272
2017-03-01 01:00 | 0 | 3.4 | 0 | 0 | 400 | 400 | -1.62 | -1.62 | -251.4997 | -1.62 | -1.62 | -793.3286 | -1.62 | -1.62 | -1373.9021 | -1.62 | -1.62 | -1777.831 | -1.62 | -1.62 | -1642.7348 | -1.62 | -1.62 | -1944.931 | -7784.2272
2017-03-01 02:00 | 0 | 3.2 | 0 | 0 | 400 | 400 | -1.62 | -1.62 | -251.4997 | -1.62 | -1.62 | -793.3286 | -1.62 | -1.62 | -1373.9021 | -1.62 | -1.62 | -1777.831 | -1.62 | -1.62 | -1642.7348 | -1.62 | -1.62 | -1944.931 | -7784.2272
2017-03-01 03:00 | 0 | 3.3 | 0 | 0 | 400 | 400 | -1.62 | -1.62 | -251.4997 | -1.62 | -1.62 | -793.3286 | -1.62 | -1.62 | -1373.9021 | -1.62 | -1.62 | -1777.831 | -1.62 | -1.62 | -1642.7348 | -1.62 | -1.62 | -1944.931 | -7784.2272
2017-03-01 04:00 | 0 | 2.7 | 0 | 0 | 400 | 400 | -1.62 | -1.62 | -251.4997 | -1.62 | -1.62 | -793.3286 | -1.62 | -1.62 | -1373.9021 | -1.62 | -1.62 | -1777.831 | -1.62 | -1.62 | -1642.7348 | -1.62 | -1.62 | -1944.931 | -7784.2272
2017-03-01 05:00 | 0 | 3.4 | 0 | 0 | 400 | 400 | -1.62 | -1.62 | -251.4997 | -1.62 | -1.62 | -793.3286 | -1.62 | -1.62 | -1373.9021 | -1.62 | -1.62 | -1777.831 | -1.62 | -1.62 | -1642.7348 | -1.62 | -1.62 | -1944.931 | -7784.2272
2017-03-01 06:00 | 5.5556 | 3.1 | 8.9444 | 0 | 400 | 400 | -1.0985 | -0.98274 | -170.5368 | -1.1726 | -1.073 | -574.2135 | -1.2468 | -1.1635 | -1057.3761 | -1.3212 | -1.2542 | -1449.8508 | -1.3957 | -1.3453 | -1415.2263 | -1.4703 | -1.4366 | -1765.1876 | -6432.3912
2017-03-01 07:00 | 111.1111 | 3.6 | 178.8889 | 0 | 400 | 400 | 7.4122 | 8.9715 | 1150.6818 | 6.8752 | 8.3466 | 3366.7486 | 5.8864 | 7.2042 | 4992.0211 | 4.5867 | 5.7092 | 5033.4462 | 3.3683 | 4.3041 | 3415.4542 | 2.3374 | 3.1068 | 2806.1386 | 20764.4905
2017-03-01 08:00 | 316.6667 | 5.1 | 509.8333 | 0 | 1282.2699 | 1000 | 18.3589 | 20.0543 | 3113.2742 | 17.7072 | 19.2879 | 9445.1708 | 16.3218 | 17.6661 | 14981.929 | 14.2511 | 15.2687 | 16755.7709 | 11.9977 | 12.7069 | 12884.8157 | 9.7826 | 10.2429 | 12296.9926 | 69477.9532
2017-03-01 09:00 | 508.3333 | 7.1 | 818.4167 | 0 | 1282.2699 | 1000 | 21.9643 | 24.3038 | 3772.9661 | 21.4667 | 23.7187 | 11614.8878 | 20.3455 | 22.3972 | 18994.2325 | 18.542 | 20.2699 | 22244.0788 | 16.4046 | 17.7626 | 18011.3176 | 14.0363 | 15.0223 | 18034.7922 | 92672.275
2017-03-01 10:00 | 655.5556 | 10 | 1055.4444 | 0 | 1282.2699 | 1000 | 23.5046 | 26.1042 | 4052.472 | 23.0888 | 25.6202 | 12546.0394 | 22.1396 | 24.5095 | 20785.5702 | 20.5844 | 22.679 | 24887.8246 | 18.6414 | 20.387 | 20672.4901 | 16.4046 | 17.7626 | 21324.6647 | 104269.061
2017-03-01 11:00 | 750 | 10.8 | 1207.5 | 0 | 1282.2699 | 1000 | 24.1994 | 26.9094 | 4177.4632 | 23.8249 | 26.4761 | 12965.1702 | 22.9778 | 25.4906 | 21617.6195 | 21.5447 | 23.8105 | 26129.4939 | 19.7497 | 21.6942 | 21998.0104 | 17.6152 | 19.1798 | 23026.116 | 109913.8732
2017-03-01 12:00 | 783.3333 | 10.9 | 1261.1667 | 0 | 1282.2699 | 1000 | 24.4106 | 27.153 | 4215.2914 | 24.0503 | 26.7371 | 13093.0121 | 23.2243 | 25.778 | 21861.3573 | 21.843 | 24.1612 | 26514.3454 | 20.0792 | 22.083 | 22392.2184 | 17.9978 | 19.6294 | 23565.794 | 111642.0185
2017-03-01 13:00 | 711.1111 | 10.7 | 1144.8889 | 0 | 1282.2699 | 1000 | 23.9371 | 26.6061 | 4130.3844 | 23.5426 | 26.1484 | 12804.7367 | 22.6543 | 25.1126 | 21296.9981 | 21.1756 | 23.3759 | 25652.5672 | 19.3113 | 21.1769 | 21473.4116 | 17.1355 | 18.6172 | 22350.6352 | 107708.733
2017-03-01 14:00 | 633.3333 | 11.2 | 1019.6667 | 0 | 1282.2699 | 1000 | 23.3137 | 25.8822 | 4018.0087 | 22.8863 | 25.3837 | 12430.2516 | 21.9142 | 24.2449 | 20561.1851 | 20.3166 | 22.3631 | 24541.1497 | 18.3383 | 20.03 | 20310.4608 | 16.0682 | 17.3705 | 20853.9608 | 102715.0168
2017-03-01 15:00 | 455.5556 | 12 | 733.4444 | 0 | 1282.2699 | 1000 | 21.2115 | 23.4183 | 3635.5038 | 20.6794 | 22.7911 | 11160.6602 | 19.4841 | 21.3808 | 18132.2467 | 17.592 | 19.1526 | 21017.9146 | 15.3808 | 16.5721 | 16804.1556 | 13.0067 | 13.8474 | 16624.3165 | 87374.7973
2017-03-01 16:00 | 247.2222 | 12.9 | 398.0278 | 0 | 1282.2699 | 1000 | 16.1537 | 17.4701 | 2712.086 | 15.4738 | 16.6799 | 8168.0382 | 14.0363 | 15.0223 | 12739.8033 | 11.9536 | 12.6573 | 13890.0231 | 9.8351 | 10.3006 | 10444.8257 | 7.8156 | 8.1015 | 9726.1765 | 57680.9527
2017-03-01 17:00 | 52.7778 | 12.8 | 84.9722 | 0 | 400 | 400 | 3.1787 | 4.0847 | 493.4684 | 2.8589 | 3.7137 | 1399.9831 | 2.2052 | 2.9524 | 1870.1279 | 1.4651 | 2.0846 | 1607.7897 | 0.84389 | 1.3505 | 855.7074 | 0.28034 | 0.6798 | 336.5597 | 6563.6362
2017-03-01 18:00 | 0 | 10.5 | 0 | 0 | 400 | 400 | -1.62 | -1.62 | -251.4997 | -1.62 | -1.62 | -793.3286 | -1.62 | -1.62 | -1373.9021 | -1.62 | -1.62 | -1777.831 | -1.62 | -1.62 | -1642.7348 | -1.62 | -1.62 | -1944.931 | -7784.2272
2017-03-01 19:00 | 0 | 9.9 | 0 | 0 | 400 | 400 | -1.62 | -1.62 | -251.4997 | -1.62 | -1.62 | -793.3286 | -1.62 | -1.62 | -1373.9021 | -1.62 | -1.62 | -1777.831 | -1.62 | -1.62 | -1642.7348 | -1.62 | -1.62 | -1944.931 | -7784.2272
2017-03-01 20:00 | 0 | 9.1 | 0 | 0 | 400 | 400 | -1.62 | -1.62 | -251.4997 | -1.62 | -1.62 | -793.3286 | -1.62 | -1.62 | -1373.9021 | -1.62 | -1.62 | -1777.831 | -1.62 | -1.62 | -1642.7348 | -1.62 | -1.62 | -1944.931 | -7784.2272
2017-03-01 21:00 | 0 | 8.5 | 0 | 0 | 400 | 400 | -1.62 | -1.62 | -251.4997 | -1.62 | -1.62 | -793.3286 | -1.62 | -1.62 | -1373.9021 | -1.62 | -1.62 | -1777.831 | -1.62 | -1.62 | -1642.7348 | -1.62 | -1.62 | -1944.931 | -7784.2272
2017-03-01 22:00 | 0 | 7.6 | 0 | 0 | 400 | 400 | -1.62 | -1.62 | -251.4997 | -1.62 | -1.62 | -793.3286 | -1.62 | -1.62 | -1373.9021 | -1.62 | -1.62 | -1777.831 | -1.62 | -1.62 | -1642.7348 | -1.62 | -1.62 | -1944.931 | -7784.2272
2017-03-01 23:00 | 0 | 7.3 | 0 | 0 | 400 | 400 | -1.62 | -1.62 | -251.4997 | -1.62 | -1.62 | -793.3286 | -1.62 | -1.62 | -1373.9021 | -1.62 | -1.62 | -1777.831 | -1.62 | -1.62 | -1642.7348 | -1.62 | -1.62 | -1944.931 | -7784.2272
2017-03-02 | 0 | 7.1 | 0 | 0 | 400 | 400 | -1.62 | -1.62 | -251.4997 | -1.62 | -1.62 | -793.3286 | -1.62 | -1.62 | -1373.9021 | -1.62 | -1.62 | -1777.831 | -1.62 | -1.62 | -1642.7348 | -1.62 | -1.62 | -1944.931 | -7784.2272
2017-03-02 01:00 | 0 | 6.6 | 0 | 0 | 400 | 400 | -1.62 | -1.62 | -251.4997 | -1.62 | -1.62 | -793.3286 | -1.62 | -1.62 | -1373.9021 | -1.62 | -1.62 | -1777.831 | -1.62 | -1.62 | -1642.7348 | -1.62 | -1.62 | -1944.931 | -7784.2272
2017-03-02 02:00 | 0 | 7 | 0 | 0 | 400 | 400 | -1.62 | -1.62 | -251.4997 | -1.62 | -1.62 | -793.3286 | -1.62 | -1.62 | -1373.9021 | -1.62 | -1.62 | -1777.831 | -1.62 | -1.62 | -1642.7348 | -1.62 | -1.62 | -1944.931 | -7784.2272
2017-03-02 03:00 | 0 | 7.4 | 0 | 0 | 400 | 400 | -1.62 | -1.62 | -251.4997 | -1.62 | -1.62 | -793.3286 | -1.62 | -1.62 | -1373.9021 | -1.62 | -1.62 | -1777.831 | -1.62 | -1.62 | -1642.7348 | -1.62 | -1.62 | -1944.931 | -7784.2272
2017-03-02 04:00 | 0 | 7.7 | 0 | 0 | 400 | 400 | -1.62 | -1.62 | -251.4997 | -1.62 | -1.62 | -793.3286 | -1.62 | -1.62 | -1373.9021 | -1.62 | -1.62 | -1777.831 | -1.62 | -1.62 | -1642.7348 | -1.62 | -1.62 | -1944.931 | -7784.2272
2017-03-02 05:00 | 0 | 7.1 | 0 | 0 | 400 | 400 | -1.62 | -1.62 | -251.4997 | -1.62 | -1.62 | -793.3286 | -1.62 | -1.62 | -1373.9021 | -1.62 | -1.62 | -1777.831 | -1.62 | -1.62 | -1642.7348 | -1.62 | -1.62 | -1944.931 | -7784.2272
2017-03-02 06:00 | 5.5556 | 7.3 | 8.9444 | 0 | 400 | 400 | -1.0985 | -0.98274 | -170.5368 | -1.1726 | -1.073 | -574.2135 | -1.2468 | -1.1635 | -1057.3761 | -1.3212 | -1.2542 | -1449.8508 | -1.3957 | -1.3453 | -1415.2263 | -1.4703 | -1.4366 | -1765.1876 | -6432.3912
2017-03-02 07:00 | 111.1111 | 6.8 | 178.8889 | 0 | 400 | 400 | 7.4122 | 8.9715 | 1150.6818 | 6.8752 | 8.3466 | 3366.7486 | 5.8864 | 7.2042 | 4992.0211 | 4.5867 | 5.7092 | 5033.4462 | 3.3683 | 4.3041 | 3415.4542 | 2.3374 | 3.1068 | 2806.1386 | 20764.4905
2017-03-02 08:00 | 261.1111 | 7.7 | 420.3889 | 0 | 1282.2699 | 1000 | 16.6475 | 18.0462 | 2801.5328 | 15.9818 | 17.2699 | 8456.985 | 14.53 | 15.5894 | 13220.7731 | 12.4717 | 13.2413 | 14530.9294 | 10.2981 | 10.8113 | 10962.6767 | 8.2302 | 8.5492 | 10263.6054 | 60236.5024
2017-03-02 09:00 | 508.3333 | 8.9 | 818.4167 | 0 | 1282.2699 | 1000 | 21.9643 | 24.3038 | 3772.9661 | 21.4667 | 23.7187 | 11614.8878 | 20.3455 | 22.3972 | 18994.2325 | 18.542 | 20.2699 | 22244.0788 | 16.4046 | 17.7626 | 18011.3176 | 14.0363 | 15.0223 | 18034.7922 | 92672.275
2017-03-02 10:00 | 672.2222 | 11.5 | 1082.2778 | 0 | 1282.2699 | 1000 | 23.6418 | 26.2636 | 4077.2164 | 23.2312 | 25.7862 | 12627.3232 | 22.3072 | 24.706 | 20952.2327 | 20.7593 | 22.8853 | 25114.2104 | 18.8544 | 20.6381 | 20927.0409 | 16.6209 | 18.0151 | 21627.8669 | 105325.8905
2017-03-02 11:00 | 611.1111 | 11.2 | 983.8889 | 0 | 1282.2699 | 1000 | 23.1106 | 25.6455 | 3981.2642 | 22.6708 | 25.1319 | 12306.9232 | 21.6752 | 23.964 | 20322.9654 | 20.0487 | 22.047 | 24194.2485 | 18.0413 | 19.6806 | 19956.185 | 15.7467 | 16.9966 | 20405.0435 | 101166.6298
2017-03-02 12:00 | 533.3333 | 9.8 | 858.6667 | 0 | 1282.2699 | 1000 | 22.2797 | 24.6739 | 3830.4225 | 21.7913 | 24.1005 | 11801.8617 | 20.7062 | 22.8227 | 19355.0476 | 18.9487 | 20.7493 | 22770.0946 | 16.8311 | 18.2609 | 18516.5926 | 14.4956 | 15.5498 | 18668.1242 | 94942.1432
2017-03-02 13:00 | 675 | 9.2 | 1086.75 | 0 | 1282.2699 | 1000 | 23.66 | 26.2848 | 4080.502 | 23.2521 | 25.8104 | 12639.2039 | 22.3344 | 24.7379 | 20979.285 | 20.7988 | 22.9319 | 25165.2609 | 18.8923 | 20.6828 | 20972.3653 | 16.674 | 18.0772 | 21702.3795 | 105538.9966
2017-03-02 14:00 | 425 | 9.2 | 684.25 | 0 | 1282.2699 | 1000 | 20.7062 | 22.8227 | 3543.039 | 20.1546 | 22.172 | 10857.4864 | 18.9112 | 20.705 | 17559.1104 | 16.9849 | 18.4409 | 20236.8588 | 14.7337 | 15.8241 | 16045.7087 | 12.387 | 13.1456 | 15781.8438 | 84024.0471
2017-03-02 15:00 | 402.7778 | 9.1 | 648.4722 | 0 | 1282.2699 | 1000 | 20.3021 | 22.346 | 3469.0398 | 19.7335 | 21.6751 | 10614.1622 | 18.4613 | 20.1749 | 17109.5506 | 16.4864 | 17.8581 | 19597.3653 | 14.2511 | 15.2687 | 15482.5117 | 11.9093 | 12.6075 | 15135.8195 | 81408.4491
2017-03-02 16:00 | 213.8889 | 9 | 344.3611 | 0 | 1282.2699 | 1000 | 14.8006 | 15.9013 | 2468.547 | 14.1084 | 15.105 | 7396.8189 | 12.6806 | 13.4776 | 11429.8745 | 10.6964 | 11.2526 | 12348.5292 | 8.6339 | 8.987 | 9112.8633 | 6.7625 | 6.9729 | 8371.1883 | 51127.8213
2017-03-02 17:00 | 41.6667 | 8.7 | 67.0833 | 0 | 400 | 400 | 2.2052 | 2.9524 | 342.3363 | 1.9386 | 2.6405 | 949.2993 | 1.4651 | 2.0846 | 1242.4947 | 0.84389 | 1.3505 | 926.0795 | 0.35135 | 0.76459 | 356.2747 | -0.077122 | 0.2518 | -92.5873 | 3723.8972
2017-03-02 18:00 | 0 | 7.4 | 0 | 0 | 400 | 400 | -1.62 | -1.62 | -251.4997 | -1.62 | -1.62 | -793.3286 | -1.62 | -1.62 | -1373.9021 | -1.62 | -1.62 | -1777.831 | -1.62 | -1.62 | -1642.7348 | -1.62 | -1.62 | -1944.931 | -7784.2272
2017-03-02 19:00 | 0 | 7 | 0 | 0 | 400 | 400 | -1.62 | -1.62 | -251.4997 | -1.62 | -1.62 | -793.3286 | -1.62 | -1.62 | -1373.9021 | -1.62 | -1.62 | -1777.831 | -1.62 | -1.62 | -1642.7348 | -1.62 | -1.62 | -1944.931 | -7784.2272
2017-03-02 20:00 | 0 | 7.8 | 0 | 0 | 400 | 400 | -1.62 | -1.62 | -251.4997 | -1.62 | -1.62 | -793.3286 | -1.62 | -1.62 | -1373.9021 | -1.62 | -1.62 | -1777.831 | -1.62 | -1.62 | -1642.7348 | -1.62 | -1.62 | -1944.931 | -7784.2272
2017-03-02 21:00 | 0 | 7.8 | 0 | 0 | 400 | 400 | -1.62 | -1.62 | -251.4997 | -1.62 | -1.62 | -793.3286 | -1.62 | -1.62 | -1373.9021 | -1.62 | -1.62 | -1777.831 | -1.62 | -1.62 | -1642.7348 | -1.62 | -1.62 | -1944.931 | -7784.2272
2017-03-02 22:00 | 0 | 6.8 | 0 | 0 | 400 | 400 | -1.62 | -1.62 | -251.4997 | -1.62 | -1.62 | -793.3286 | -1.62 | -1.62 | -1373.9021 | -1.62 | -1.62 | -1777.831 | -1.62 | -1.62 | -1642.7348 | -1.62 | -1.62 | -1944.931 | -7784.2272
2017-03-02 23:00 | 0 | 6.7 | 0 | 0 | 400 | 400 | -1.62 | -1.62 | -251.4997 | -1.62 | -1.62 | -793.3286 | -1.62 | -1.62 | -1373.9021 | -1.62 | -1.62 | -1777.831 | -1.62 | -1.62 | -1642.7348 | -1.62 | -1.62 | -1944.931 | -7784.2272
2017-03-03 | 0 | 6.3 | 0 | 0 | 400 | 400 | -1.62 | -1.62 | -251.4997 | -1.62 | -1.62 | -793.3286 | -1.62 | -1.62 | -1373.9021 | -1.62 | -1.62 | -1777.831 | -1.62 | -1.62 | -1642.7348 | -1.62 | -1.62 | -1944.931 | -7784.2272
2017-03-03 01:00 | 0 | 5.6 | 0 | 0 | 400 | 400 | -1.62 | -1.62 | -251.4997 | -1.62 | -1.62 | -793.3286 | -1.62 | -1.62 | -1373.9021 | -1.62 | -1.62 | -1777.831 | -1.62 | -1.62 | -1642.7348 | -1.62 | -1.62 | -1944.931 | -7784.2272
2017-03-03 02:00 | 0 | 5.4 | 0 | 0 | 400 | 400 | -1.62 | -1.62 | -251.4997 | -1.62 | -1.62 | -793.3286 | -1.62 | -1.62 | -1373.9021 | -1.62 | -1.62 | -1777.831 | -1.62 | -1.62 | -1642.7348 | -1.62 | -1.62 | -1944.931 | -7784.2272
2017-03-03 03:00 | 0 | 4.6 | 0 | 0 | 400 | 400 | -1.62 | -1.62 | -251.4997 | -1.62 | -1.62 | -793.3286 | -1.62 | -1.62 | -1373.9021 | -1.62 | -1.62 | -1777.831 | -1.62 | -1.62 | -1642.7348 | -1.62 | -1.62 | -1944.931 | -7784.2272
2017-03-03 04:00 | 0 | 4.5 | 0 | 0 | 400 | 400 | -1.62 | -1.62 | -251.4997 | -1.62 | -1.62 | -793.3286 | -1.62 | -1.62 | -1373.9021 | -1.62 | -1.62 | -1777.831 | -1.62 | -1.62 | -1642.7348 | -1.62 | -1.62 | -1944.931 | -7784.2272
2017-03-03 05:00 | 0 | 3.9 | 0 | 0 | 400 | 400 | -1.62 | -1.62 | -251.4997 | -1.62 | -1.62 | -793.3286 | -1.62 | -1.62 | -1373.9021 | -1.62 | -1.62 | -1777.831 | -1.62 | -1.62 | -1642.7348 | -1.62 | -1.62 | -1944.931 | -7784.2272
2017-03-03 06:00 | 0 | 3.2 | 0 | 0 | 400 | 400 | -1.62 | -1.62 | -251.4997 | -1.62 | -1.62 | -793.3286 | -1.62 | -1.62 | -1373.9021 | -1.62 | -1.62 | -1777.831 | -1.62 | -1.62 | -1642.7348 | -1.62 | -1.62 | -1944.931 | -7784.2272
2017-03-03 07:00 | 8.3333 | 3.5 | 13.4167 | 0 | 400 | 400 | -0.87718 | -0.7137 | -136.1747 | -0.87718 | -0.7137 | -429.5484 | -1.0246 | -0.89279 | -868.9193 | -1.1726 | -1.073 | -1286.7992 | -1.2468 | -1.1635 | -1264.274 | -1.3212 | -1.2542 | -1586.1236 | -5571.8391
2017-03-03 08:00 | 27.7778 | 4.4 | 44.7222 | 0 | 400 | 400 | 0.98313 | 1.5155 | 152.6223 | 0.77402 | 1.2676 | 379.0342 | 0.42221 | 0.84911 | 358.0579 | 0.066339 | 0.42382 | 72.7996 | -0.29348 | -0.0082496 | -297.5938 | -0.58412 | -0.3588 | -701.2614 | -36.3412
2017-03-03 09:00 | 75 | 6.4 | 120.75 | 0 | 400 | 400 | 4.9364 | 6.1115 | 766.3428 | 4.5277 | 5.6414 | 2217.1999 | 3.7422 | 4.7362 | 3173.6118 | 2.7296 | 3.5636 | 2995.4888 | 1.8715 | 2.5619 | 1897.6563 | 1.1217 | 1.6794 | 1346.6263 | 12396.926
2017-03-03 10:00 | 122.2222 | 10.3 | 196.7778 | 0 | 400 | 400 | 8.0581 | 9.73 | 1250.9524 | 7.5541 | 9.1375 | 3699.2053 | 6.5199 | 7.9352 | 5529.3048 | 5.1085 | 6.3093 | 5606.0259 | 3.8038 | 4.8073 | 3857.087 | 2.6647 | 3.4881 | 3199.113 | 23141.6884
2017-03-03 11:00 | 136.1111 | 10.9 | 219.1389 | 0 | 1282.2699 | 1000 | 10.6964 | 11.2526 | 1746.8766 | 10.0428 | 10.5294 | 5156.2054 | 8.7473 | 9.1103 | 7726.1251 | 7.0792 | 7.311 | 8023.0125 | 5.4362 | 5.5684 | 5646.3586 | 4.011 | 4.0795 | 4897.6432 | 33196.2215
2017-03-03 12:00 | 141.6667 | 11.1 | 228.0833 | 0 | 1282.2699 | 1000 | 11.035 | 11.6292 | 1805.3371 | 10.3988 | 10.9227 | 5348.7923 | 9.0824 | 9.4756 | 8035.8554 | 7.3901 | 7.6439 | 8388.4071 | 5.7092 | 5.856 | 5937.9893 | 4.2312 | 4.3083 | 5172.2652 | 34688.6464
2017-03-03 13:00 | 113.8889 | 11.4 | 183.3611 | 0 | 400 | 400 | 7.5541 | 9.1375 | 1172.7158 | 7.0735 | 8.5769 | 3463.8435 | 6.0477 | 7.3901 | 5128.7946 | 4.7041 | 5.8443 | 5162.2754 | 3.4937 | 4.4492 | 3542.6292 | 2.4032 | 3.1835 | 2885.1775 | 21355.4361
2017-03-03 14:00 | 69.4444 | 12.3 | 111.8056 | 0 | 400 | 400 | 4.4685 | 5.5732 | 693.701 | 4.109 | 5.1592 | 2012.1413 | 3.3683 | 4.3041 | 2856.5167 | 2.4032 | 3.1835 | 2637.2955 | 1.6013 | 2.2447 | 1623.6753 | 0.91359 | 1.4332 | 1096.8014 | 10920.1312
2017-03-03 15:00 | 38.8889 | 12.3 | 62.6111 | 0 | 400 | 400 | 1.9386 | 2.6405 | 300.9453 | 1.7367 | 2.4038 | 850.4544 | 1.2596 | 1.8423 | 1068.1902 | 0.70399 | 1.1845 | 772.5521 | 0.20917 | 0.59474 | 212.0951 | -0.22121 | 0.078707 | -265.5687 | 2938.6684
2017-03-03 16:00 | 38.8889 | 11.8 | 62.6111 | 0 | 400 | 400 | 1.9386 | 2.6405 | 300.9453 | 1.7367 | 2.4038 | 850.4544 | 1.2596 | 1.8423 | 1068.1902 | 0.70399 | 1.1845 | 772.5521 | 0.20917 | 0.59474 | 212.0951 | -0.22121 | 0.078707 | -265.5687 | 2938.6684
2017-03-03 17:00 | 8.3333 | 11 | 13.4167 | 0 | 400 | 400 | -0.87718 | -0.7137 | -136.1747 | -0.87718 | -0.7137 | -429.5484 | -1.0246 | -0.89279 | -868.9193 | -1.1726 | -1.073 | -1286.7992 | -1.2468 | -1.1635 | -1264.274 | -1.3212 | -1.2542 | -1586.1236 | -5571.8391
2017-03-03 18:00 | 0 | 10.1 | 0 | 0 | 400 | 400 | -1.62 | -1.62 | -251.4997 | -1.62 | -1.62 | -793.3286 | -1.62 | -1.62 | -1373.9021 | -1.62 | -1.62 | -1777.831 | -1.62 | -1.62 | -1642.7348 | -1.62 | -1.62 | -1944.931 | -7784.2272
2017-03-03 19:00 | 0 | 9.7 | 0 | 0 | 400 | 400 | -1.62 | -1.62 | -251.4997 | -1.62 | -1.62 | -793.3286 | -1.62 | -1.62 | -1373.9021 | -1.62 | -1.62 | -1777.831 | -1.62 | -1.62 | -1642.7348 | -1.62 | -1.62 | -1944.931 | -7784.2272
2017-03-03 20:00 | 0 | 7.8 | 0 | 0 | 400 | 400 | -1.62 | -1.62 | -251.4997 | -1.62 | -1.62 | -793.3286 | -1.62 | -1.62 | -1373.9021 | -1.62 | -1.62 | -1777.831 | -1.62 | -1.62 | -1642.7348 | -1.62 | -1.62 | -1944.931 | -7784.2272
2017-03-03 21:00 | 0 | 6.6 | 0 | 0 | 400 | 400 | -1.62 | -1.62 | -251.4997 | -1.62 | -1.62 | -793.3286 | -1.62 | -1.62 | -1373.9021 | -1.62 | -1.62 | -1777.831 | -1.62 | -1.62 | -1642.7348 | -1.62 | -1.62 | -1944.931 | -7784.2272
2017-03-03 22:00 | 0 | 7 | 0 | 0 | 400 | 400 | -1.62 | -1.62 | -251.4997 | -1.62 | -1.62 | -793.3286 | -1.62 | -1.62 | -1373.9021 | -1.62 | -1.62 | -1777.831 | -1.62 | -1.62 | -1642.7348 | -1.62 | -1.62 | -1944.931 | -7784.2272
2017-03-03 23:00 | 0 | 5.6 | 0 | 0 | 400 | 400 | -1.62 | -1.62 | -251.4997 | -1.62 | -1.62 | -793.3286 | -1.62 | -1.62 | -1373.9021 | -1.62 | -1.62 | -1777.831 | -1.62 | -1.62 | -1642.7348 | -1.62 | -1.62 | -1944.931 | -7784.2272
2017-03-04 | 0 | 5.5 | 0 | 0 | 400 | 400 | -1.62 | -1.62 | -251.4997 | -1.62 | -1.62 | -793.3286 | -1.62 | -1.62 | -1373.9021 | -1.62 | -1.62 | -1777.831 | -1.62 | -1.62 | -1642.7348 | -1.62 | -1.62 | -1944.931 | -7784.2272
2017-03-04 01:00 | 0 | 5.7 | 0 | 0 | 400 | 400 | -1.62 | -1.62 | -251.4997 | -1.62 | -1.62 | -793.3286 | -1.62 | -1.62 | -1373.9021 | -1.62 | -1.62 | -1777.831 | -1.62 | -1.62 | -1642.7348 | -1.62 | -1.62 | -1944.931 | -7784.2272
2017-03-04 02:00 | 0 | 5.8 | 0 | 0 | 400 | 400 | -1.62 | -1.62 | -251.4997 | -1.62 | -1.62 | -793.3286 | -1.62 | -1.62 | -1373.9021 | -1.62 | -1.62 | -1777.831 | -1.62 | -1.62 | -1642.7348 | -1.62 | -1.62 | -1944.931 | -7784.2272
2017-03-04 03:00 | 0 | 5.6 | 0 | 0 | 400 | 400 | -1.62 | -1.62 | -251.4997 | -1.62 | -1.62 | -793.3286 | -1.62 | -1.62 | -1373.9021 | -1.62 | -1.62 | -1777.831 | -1.62 | -1.62 | -1642.7348 | -1.62 | -1.62 | -1944.931 | -7784.2272
2017-03-04 04:00 | 0 | 6 | 0 | 0 | 400 | 400 | -1.62 | -1.62 | -251.4997 | -1.62 | -1.62 | -793.3286 | -1.62 | -1.62 | -1373.9021 | -1.62 | -1.62 | -1777.831 | -1.62 | -1.62 | -1642.7348 | -1.62 | -1.62 | -1944.931 | -7784.2272
2017-03-04 05:00 | 0 | 5.5 | 0 | 0 | 400 | 400 | -1.62 | -1.62 | -251.4997 | -1.62 | -1.62 | -793.3286 | -1.62 | -1.62 | -1373.9021 | -1.62 | -1.62 | -1777.831 | -1.62 | -1.62 | -1642.7348 | -1.62 | -1.62 | -1944.931 | -7784.2272
2017-03-04 06:00 | 0 | 5.4 | 0 | 0 | 400 | 400 | -1.62 | -1.62 | -251.4997 | -1.62 | -1.62 | -793.3286 | -1.62 | -1.62 | -1373.9021 | -1.62 | -1.62 | -1777.831 | -1.62 | -1.62 | -1642.7348 | -1.62 | -1.62 | -1944.931 | -7784.2272
2017-03-04 07:00 | 25 | 5.1 | 40.25 | 0 | 400 | 400 | 0.70399 | 1.1845 | 109.2886 | 0.56343 | 1.0173 | 275.906 | 0.28034 | 0.6798 | 237.7463 | -0.14909 | 0.16539 | -163.6069 | -0.4385 | -0.18298 | -444.6384 | -0.73035 | -0.5357 | -876.8141 | -862.1186
2017-03-04 08:00 | 102.7778 | 6.2 | 165.4722 | 0 | 400 | 400 | 6.8752 | 8.3466 | 1067.321 | 6.3644 | 7.7555 | 3116.6294 | 5.4469 | 6.6985 | 4619.3489 | 4.1694 | 5.2288 | 4575.4763 | 3.0514 | 3.9371 | 3094.0804 | 2.0722 | 2.797 | 2487.7891 | 18960.6451
2017-03-04 09:00 | 100 | 8.5 | 161 | 0 | 400 | 400 | 6.6735 | 8.1128 | 1036.0051 | 6.207 | 7.5738 | 3039.5403 | 5.2787 | 6.505 | 4476.6358 | 4.0483 | 5.0893 | 4442.6264 | 2.9232 | 3.7884 | 2964.1702 | 1.9386 | 2.6405 | 2327.3101 | 18286.2879
2017-03-04 10:00 | 116.6667 | 12.2 | 187.8333 | 0 | 400 | 400 | 7.7404 | 9.3558 | 1201.629 | 7.2199 | 8.7473 | 3535.5575 | 6.207 | 7.5738 | 5263.9355 | 4.8787 | 6.045 | 5353.8211 | 3.6183 | 4.5932 | 3669.0114 | 2.5344 | 3.3363 | 3042.5909 | 22066.5453
2017-03-04 11:00 | 161.1111 | 14.1 | 259.3889 | 0 | 1282.2699 | 1000 | 12.1724 | 12.9036 | 2003.1742 | 11.5031 | 12.152 | 5950.7434 | 10.1455 | 10.6427 | 9025.702 | 8.3466 | 8.6753 | 9520.1771 | 6.5697 | 6.7675 | 6862.2798 | 4.9488 | 5.0569 | 6071.0582 | 39433.1346
2017-03-04 12:00 | 86.1111 | 14.9 | 138.6389 | 0 | 400 | 400 | 5.7232 | 7.0163 | 888.4796 | 5.2787 | 6.505 | 2584.9319 | 4.4091 | 5.5048 | 3739.1883 | 3.3053 | 4.2312 | 3627.1991 | 2.3374 | 3.1068 | 2370.1312 | 1.4651 | 2.0846 | 1758.9073 | 14968.8375
2017-03-04 13:00 | 230.5556 | 14.1 | 371.1944 | 0 | 1282.2699 | 1000 | 15.5046 | 16.7156 | 2594.9566 | 14.8339 | 15.9397 | 7805.5586 | 13.4004 | 14.2954 | 12123.3915 | 11.3646 | 11.997 | 13165.4028 | 9.2471 | 9.6555 | 9790.7333 | 7.2664 | 7.5114 | 9017.6848 | 54497.7276
2017-03-04 14:00 | 461.1111 | 14.8 | 742.3889 | 0 | 1282.2699 | 1000 | 21.3061 | 23.5296 | 3652.786 | 20.7725 | 22.9009 | 11214.4296 | 19.5853 | 21.5002 | 18233.463 | 17.7072 | 19.2879 | 21166.4084 | 15.5046 | 16.7156 | 16949.625 | 13.1264 | 13.9834 | 16787.6372 | 88004.3491
2017-03-04 15:00 | 286.1111 | 14.7 | 460.6389 | 0 | 1282.2699 | 1000 | 17.4748 | 19.015 | 2951.9247 | 16.8052 | 18.2305 | 8927.3848 | 15.4119 | 16.6082 | 14084.7377 | 13.3229 | 14.207 | 15590.7106 | 11.1301 | 11.7352 | 11899.4814 | 8.9715 | 9.3546 | 11230.5498 | 64684.7889
2017-03-04 16:00 | 194.4444 | 13.9 | 313.0556 | 0 | 1282.2699 | 1000 | 13.927 | 14.8971 | 2312.6541 | 13.2447 | 14.1181 | 6913.5312 | 11.8203 | 12.5075 | 10607.1302 | 9.8351 | 10.3006 | 11303.793 | 7.9352 | 8.2304 | 8345.6738 | 6.1115 | 6.2811 | 7540.6823 | 47023.4645
2017-03-04 17:00 | 55.5556 | 14 | 89.4444 | 0 | 400 | 400 | 3.3683 | 4.3041 | 522.8998 | 3.0514 | 3.9371 | 1494.2293 | 2.4032 | 3.1835 | 2038.0935 | 1.6691 | 2.3244 | 1831.623 | 0.98313 | 1.5155 | 996.8915 | 0.42221 | 0.84911 | 506.8759 | 7390.613
2017-03-04 18:00 | 0 | 13.2 | 0 | 0 | 400 | 400 | -1.62 | -1.62 | -251.4997 | -1.62 | -1.62 | -793.3286 | -1.62 | -1.62 | -1373.9021 | -1.62 | -1.62 | -1777.831 | -1.62 | -1.62 | -1642.7348 | -1.62 | -1.62 | -1944.931 | -7784.2272
2017-03-04 19:00 | 0 | 11.6 | 0 | 0 | 400 | 400 | -1.62 | -1.62 | -251.4997 | -1.62 | -1.62 | -793.3286 | -1.62 | -1.62 | -1373.9021 | -1.62 | -1.62 | -1777.831 | -1.62 | -1.62 | -1642.7348 | -1.62 | -1.62 | -1944.931 | -7784.2272
2017-03-04 20:00 | 0 | 9.9 | 0 | 0 | 400 | 400 | -1.62 | -1.62 | -251.4997 | -1.62 | -1.62 | -793.3286 | -1.62 | -1.62 | -1373.9021 | -1.62 | -1.62 | -1777.831 | -1.62 | -1.62 | -1642.7348 | -1.62 | -1.62 | -1944.931 | -7784.2272
2017-03-04 21:00 | 0 | 8.9 | 0 | 0 | 400 | 400 | -1.62 | -1.62 | -251.4997 | -1.62 | -1.62 | -793.3286 | -1.62 | -1.62 | -1373.9021 | -1.62 | -1.62 | -1777.831 | -1.62 | -1.62 | -1642.7348 | -1.62 | -1.62 | -1944.931 | -7784.2272
2017-03-04 22:00 | 0 | 8 | 0 | 0 | 400 | 400 | -1.62 | -1.62 | -251.4997 | -1.62 | -1.62 | -793.3286 | -1.62 | -1.62 | -1373.9021 | -1.62 | -1.62 | -1777.831 | -1.62 | -1.62 | -1642.7348 | -1.62 | -1.62 | -1944.931 | -7784.2272
2017-03-04 23:00 | 0 | 7.5 | 0 | 0 | 400 | 400 | -1.62 | -1.62 | -251.4997 | -1.62 | -1.62 | -793.3286 | -1.62 | -1.62 | -1373.9021 | -1.62 | -1.62 | -1777.831 | -1.62 | -1.62 | -1642.7348 | -1.62 | -1.62 | -1944.931 | -7784.2272
2017-03-05 | 0 | 6.9 | 0 | 0 | 400 | 400 | -1.62 | -1.62 | -251.4997 | -1.62 | -1.62 | -793.3286 | -1.62 | -1.62 | -1373.9021 | -1.62 | -1.62 | -1777.831 | -1.62 | -1.62 | -1642.7348 | -1.62 | -1.62 | -1944.931 | -7784.2272
2017-03-05 01:00 | 0 | 6.7 | 0 | 0 | 400 | 400 | -1.62 | -1.62 | -251.4997 | -1.62 | -1.62 | -793.3286 | -1.62 | -1.62 | -1373.9021 | -1.62 | -1.62 | -1777.831 | -1.62 | -1.62 | -1642.7348 | -1.62 | -1.62 | -1944.931 | -7784.2272
2017-03-05 02:00 | 0 | 6.4 | 0 | 0 | 400 | 400 | -1.62 | -1.62 | -251.4997 | -1.62 | -1.62 | -793.3286 | -1.62 | -1.62 | -1373.9021 | -1.62 | -1.62 | -1777.831 | -1.62 | -1.62 | -1642.7348 | -1.62 | -1.62 | -1944.931 | -7784.2272
2017-03-05 03:00 | 0 | 6.6 | 0 | 0 | 400 | 400 | -1.62 | -1.62 | -251.4997 | -1.62 | -1.62 | -793.3286 | -1.62 | -1.62 | -1373.9021 | -1.62 | -1.62 | -1777.831 | -1.62 | -1.62 | -1642.7348 | -1.62 | -1.62 | -1944.931 | -7784.2272
2017-03-05 04:00 | 0 | 5.9 | 0 | 0 | 400 | 400 | -1.62 | -1.62 | -251.4997 | -1.62 | -1.62 | -793.3286 | -1.62 | -1.62 | -1373.9021 | -1.62 | -1.62 | -1777.831 | -1.62 | -1.62 | -1642.7348 | -1.62 | -1.62 | -1944.931 | -7784.2272
2017-03-05 05:00 | 0 | 5.3 | 0 | 0 | 400 | 400 | -1.62 | -1.62 | -251.4997 | -1.62 | -1.62 | -793.3286 | -1.62 | -1.62 | -1373.9021 | -1.62 | -1.62 | -1777.831 | -1.62 | -1.62 | -1642.7348 | -1.62 | -1.62 | -1944.931 | -7784.2272
2017-03-05 06:00 | 8.3333 | 5.8 | 13.4167 | 0 | 400 | 400 | -0.87718 | -0.7137 | -136.1747 | -0.87718 | -0.7137 | -429.5484 | -1.0246 | -0.89279 | -868.9193 | -1.1726 | -1.073 | -1286.7992 | -1.2468 | -1.1635 | -1264.274 | -1.3212 | -1.2542 | -1586.1236 | -5571.8391
2017-03-05 07:00 | 133.3333 | 5.6 | 214.6667 | 0 | 1282.2699 | 1000 | 10.4988 | 11.0334 | 1712.8497 | 9.8351 | 10.3006 | 5044.1366 | 8.5769 | 8.9251 | 7569.0072 | 6.9532 | 7.1764 | 7875.2759 | 5.3673 | 5.496 | 5572.9163 | 3.9371 | 4.0029 | 4805.5904 | 32579.7761
2017-03-05 08:00 | 344.4444 | 6.6 | 554.5556 | 0 | 1282.2699 | 1000 | 19.0599 | 20.8804 | 3241.5146 | 18.441 | 20.1509 | 9867.7919 | 17.0856 | 18.5588 | 15739.0112 | 15.0309 | 16.1672 | 17741.7225 | 12.8041 | 13.6175 | 13808.1805 | 10.4988 | 11.0334 | 13246.0377 | 73644.2585
2017-03-05 09:00 | 505.5556 | 9.2 | 813.9444 | 0 | 1282.2699 | 1000 | 21.9344 | 24.2686 | 3767.4978 | 21.4328 | 23.6788 | 11595.3479 | 20.3021 | 22.346 | 18950.802 | 18.5018 | 20.2226 | 22192.0986 | 16.3495 | 17.6984 | 17946.1899 | 14 | 14.9807 | 17984.8773 | 92436.8135
2017-03-05 10:00 | 597.2222 | 11.5 | 961.5278 | 0 | 1282.2699 | 1000 | 22.9778 | 25.4906 | 3957.2142 | 22.528 | 24.9648 | 12225.0877 | 21.5226 | 23.7845 | 20170.6824 | 19.8619 | 21.8266 | 23952.3372 | 17.8429 | 19.4473 | 19719.6492 | 15.5352 | 16.7511 | 20110.3495 | 100135.3203
2017-03-05 11:00 | 333.3333 | 13.6 | 536.6667 | 0 | 1282.2699 | 1000 | 18.7778 | 20.5478 | 3189.8794 | 18.149 | 19.8072 | 9699.482 | 16.8052 | 18.2305 | 15460.6203 | 14.7337 | 15.8241 | 17365.2844 | 12.4717 | 13.2413 | 13426.7343 | 10.1966 | 10.6991 | 12844.6878 | 71986.6883
2017-03-05 12:00 | 291.6667 | 13.6 | 469.5833 | 0 | 1282.2699 | 1000 | 17.6383 | 19.207 | 2981.7303 | 16.9849 | 18.4409 | 9030.3742 | 15.5658 | 16.7866 | 14236.0287 | 13.4774 | 14.3832 | 15783.9863 | 11.2713 | 11.8928 | 12059.3148 | 9.0824 | 9.4756 | 11375.7629 | 65467.1973
2017-03-05 13:00 | 186.1111 | 13.6 | 299.6389 | 0 | 1282.2699 | 1000 | 13.5157 | 14.4268 | 2239.6476 | 12.8449 | 13.6638 | 6691.0783 | 11.411 | 12.0488 | 10218.1408 | 9.5174 | 9.9516 | 10920.8308 | 7.5738 | 7.8413 | 7951.0652 | 5.8443 | 5.9985 | 7201.46 | 45222.2227
2017-03-05 14:00 | 52.7778 | 13.3 | 84.9722 | 0 | 400 | 400 | 3.1787 | 4.0847 | 493.4684 | 2.8589 | 3.7137 | 1399.9831 | 2.2052 | 2.9524 | 1870.1279 | 1.4651 | 2.0846 | 1607.7897 | 0.84389 | 1.3505 | 855.7074 | 0.28034 | 0.6798 | 336.5597 | 6563.6362
2017-03-05 15:00 | 69.4444 | 13 | 111.8056 | 0 | 400 | 400 | 4.4685 | 5.5732 | 693.701 | 4.109 | 5.1592 | 2012.1413 | 3.3683 | 4.3041 | 2856.5167 | 2.4032 | 3.1835 | 2637.2955 | 1.6013 | 2.2447 | 1623.6753 | 0.91359 | 1.4332 | 1096.8014 | 10920.1312
2017-03-05 16:00 | 50 | 12.5 | 80.5 | 0 | 400 | 400 | 2.9232 | 3.7884 | 453.809 | 2.5996 | 3.4123 | 1273.0271 | 2.0722 | 2.797 | 1757.3778 | 1.3283 | 1.9233 | 1457.6122 | 0.70399 | 1.1845 | 713.8464 | 0.20917 | 0.59474 | 251.112 | 5906.7845
2017-03-05 17:00 | 5.5556 | 12.7 | 8.9444 | 0 | 400 | 400 | -1.0985 | -0.98274 | -170.5368 | -1.1726 | -1.073 | -574.2135 | -1.2468 | -1.1635 | -1057.3761 | -1.3212 | -1.2542 | -1449.8508 | -1.3957 | -1.3453 | -1415.2263 | -1.4703 | -1.4366 | -1765.1876 | -6432.3912
2017-03-05 18:00 | 0 | 12.6 | 0 | 0 | 400 | 400 | -1.62 | -1.62 | -251.4997 | -1.62 | -1.62 | -793.3286 | -1.62 | -1.62 | -1373.9021 | -1.62 | -1.62 | -1777.831 | -1.62 | -1.62 | -1642.7348 | -1.62 | -1.62 | -1944.931 | -7784.2272
2017-03-05 19:00 | 0 | 12.3 | 0 | 0 | 400 | 400 | -1.62 | -1.62 | -251.4997 | -1.62 | -1.62 | -793.3286 | -1.62 | -1.62 | -1373.9021 | -1.62 | -1.62 | -1777.831 | -1.62 | -1.62 | -1642.7348 | -1.62 | -1.62 | -1944.931 | -7784.2272
2017-03-05 20:00 | 0 | 10.9 | 0 | 0 | 400 | 400 | -1.62 | -1.62 | -251.4997 | -1.62 | -1.62 | -793.3286 | -1.62 | -1.62 | -1373.9021 | -1.62 | -1.62 | -1777.831 | -1.62 | -1.62 | -1642.7348 | -1.62 | -1.62 | -1944.931 | -7784.2272
2017-03-05 21:00 | 0 | 11 | 0 | 0 | 400 | 400 | -1.62 | -1.62 | -251.4997 | -1.62 | -1.62 | -793.3286 | -1.62 | -1.62 | -1373.9021 | -1.62 | -1.62 | -1777.831 | -1.62 | -1.62 | -1642.7348 | -1.62 | -1.62 | -1944.931 | -7784.2272
2017-03-05 22:00 | 0 | 9.9 | 0 | 0 | 400 | 400 | -1.62 | -1.62 | -251.4997 | -1.62 | -1.62 | -793.3286 | -1.62 | -1.62 | -1373.9021 | -1.62 | -1.62 | -1777.831 | -1.62 | -1.62 | -1642.7348 | -1.62 | -1.62 | -1944.931 | -7784.2272
2017-03-05 23:00 | 0 | 9.1 | 0 | 0 | 400 | 400 | -1.62 | -1.62 | -251.4997 | -1.62 | -1.62 | -793.3286 | -1.62 | -1.62 | -1373.9021 | -1.62 | -1.62 | -1777.831 | -1.62 | -1.62 | -1642.7348 | -1.62 | -1.62 | -1944.931 | -7784.2272
2017-03-06 | 0 | 9.1 | 0 | 0 | 400 | 400 | -1.62 | -1.62 | -251.4997 | -1.62 | -1.62 | -793.3286 | -1.62 | -1.62 | -1373.9021 | -1.62 | -1.62 | -1777.831 | -1.62 | -1.62 | -1642.7348 | -1.62 | -1.62 | -1944.931 | -7784.2272
2017-03-06 01:00 | 0 | 9.1 | 0 | 0 | 400 | 400 | -1.62 | -1.62 | -251.4997 | -1.62 | -1.62 | -793.3286 | -1.62 | -1.62 | -1373.9021 | -1.62 | -1.62 | -1777.831 | -1.62 | -1.62 | -1642.7348 | -1.62 | -1.62 | -1944.931 | -7784.2272
2017-03-06 02:00 | 0 | 8.8 | 0 | 0 | 400 | 400 | -1.62 | -1.62 | -251.4997 | -1.62 | -1.62 | -793.3286 | -1.62 | -1.62 | -1373.9021 | -1.62 | -1.62 | -1777.831 | -1.62 | -1.62 | -1642.7348 | -1.62 | -1.62 | -1944.931 | -7784.2272
2017-03-06 03:00 | 0 | 8.9 | 0 | 0 | 400 | 400 | -1.62 | -1.62 | -251.4997 | -1.62 | -1.62 | -793.3286 | -1.62 | -1.62 | -1373.9021 | -1.62 | -1.62 | -1777.831 | -1.62 | -1.62 | -1642.7348 | -1.62 | -1.62 | -1944.931 | -7784.2272
2017-03-06 04:00 | 0 | 8.3 | 0 | 0 | 400 | 400 | -1.62 | -1.62 | -251.4997 | -1.62 | -1.62 | -793.3286 | -1.62 | -1.62 | -1373.9021 | -1.62 | -1.62 | -1777.831 | -1.62 | -1.62 | -1642.7348 | -1.62 | -1.62 | -1944.931 | -7784.2272
2017-03-06 05:00 | 0 | 7.8 | 0 | 0 | 400 | 400 | -1.62 | -1.62 | -251.4997 | -1.62 | -1.62 | -793.3286 | -1.62 | -1.62 | -1373.9021 | -1.62 | -1.62 | -1777.831 | -1.62 | -1.62 | -1642.7348 | -1.62 | -1.62 | -1944.931 | -7784.2272
2017-03-06 06:00 | 0 | 7.7 | 0 | 0 | 400 | 400 | -1.62 | -1.62 | -251.4997 | -1.62 | -1.62 | -793.3286 | -1.62 | -1.62 | -1373.9021 | -1.62 | -1.62 | -1777.831 | -1.62 | -1.62 | -1642.7348 | -1.62 | -1.62 | -1944.931 | -7784.2272
2017-03-06 07:00 | 8.3333 | 8.3 | 13.4167 | 0 | 400 | 400 | -0.87718 | -0.7137 | -136.1747 | -0.87718 | -0.7137 | -429.5484 | -1.0246 | -0.89279 | -868.9193 | -1.1726 | -1.073 | -1286.7992 | -1.2468 | -1.1635 | -1264.274 | -1.3212 | -1.2542 | -1586.1236 | -5571.8391
2017-03-06 08:00 | 33.3333 | 8.5 | 53.6667 | 0 | 400 | 400 | 1.4651 | 2.0846 | 227.4449 | 1.2596 | 1.8423 | 616.8022 | 0.84389 | 1.3505 | 715.6713 | 0.35135 | 0.76459 | 385.5742 | -0.077122 | 0.2518 | -78.2015 | -0.4385 | -0.18298 | -526.4338 | 1340.8574
2017-03-06 09:00 | 102.7778 | 9.7 | 165.4722 | 0 | 400 | 400 | 6.8752 | 8.3466 | 1067.321 | 6.3644 | 7.7555 | 3116.6294 | 5.4469 | 6.6985 | 4619.3489 | 4.1694 | 5.2288 | 4575.4763 | 3.0514 | 3.9371 | 3094.0804 | 2.0722 | 2.797 | 2487.7891 | 18960.6451
2017-03-06 10:00 | 227.7778 | 10.7 | 366.7222 | 0 | 1282.2699 | 1000 | 15.3808 | 16.5721 | 2572.6855 | 14.7001 | 15.7853 | 7729.989 | 13.2839 | 14.1626 | 12010.7855 | 11.2244 | 11.8404 | 12993.5907 | 9.1375 | 9.5357 | 9669.2677 | 7.2042 | 7.4448 | 8937.7374 | 53914.0559
2017-03-06 11:00 | 88.8889 | 12.3 | 143.1111 | 0 | 400 | 400 | 5.9404 | 7.2664 | 922.1935 | 5.4469 | 6.6985 | 2667.3383 | 4.5867 | 5.7092 | 3889.8311 | 3.4937 | 4.4492 | 3833.9699 | 2.4689 | 3.2601 | 2503.4606 | 1.6013 | 2.2447 | 1922.3653 | 15739.1587
2017-03-06 12:00 | 38.8889 | 12.3 | 62.6111 | 0 | 400 | 400 | 1.9386 | 2.6405 | 300.9453 | 1.7367 | 2.4038 | 850.4544 | 1.2596 | 1.8423 | 1068.1902 | 0.70399 | 1.1845 | 772.5521 | 0.20917 | 0.59474 | 212.0951 | -0.22121 | 0.078707 | -265.5687 | 2938.6684
2017-03-06 13:00 | 55.5556 | 12.5 | 89.4444 | 0 | 400 | 400 | 3.3683 | 4.3041 | 522.8998 | 3.0514 | 3.9371 | 1494.2293 | 2.4032 | 3.1835 | 2038.0935 | 1.6691 | 2.3244 | 1831.623 | 0.98313 | 1.5155 | 996.8915 | 0.42221 | 0.84911 | 506.8759 | 7390.613
2017-03-06 14:00 | 138.8889 | 12.7 | 223.6111 | 0 | 1282.2699 | 1000 | 10.8426 | 11.4151 | 1772.0995 | 10.1966 | 10.6991 | 5239.2904 | 8.9158 | 9.2938 | 7881.7384 | 7.2042 | 7.4448 | 8169.8458 | 5.5732 | 5.7126 | 5792.6013 | 4.1581 | 4.2323 | 5080.9805 | 33936.556
2017-03-06 15:00 | 136.1111 | 12.6 | 219.1389 | 0 | 1282.2699 | 1000 | 10.6964 | 11.2526 | 1746.8766 | 10.0428 | 10.5294 | 5156.2054 | 8.7473 | 9.1103 | 7726.1251 | 7.0792 | 7.311 | 8023.0125 | 5.4362 | 5.5684 | 5646.3586 | 4.011 | 4.0795 | 4897.6432 | 33196.2215
2017-03-06 16:00 | 91.6667 | 13.3 | 147.5833 | 0 | 400 | 400 | 6.101 | 7.4515 | 947.131 | 5.6684 | 6.9532 | 2775.7655 | 4.7625 | 5.9114 | 4038.9072 | 3.6183 | 4.5932 | 3970.7455 | 2.5344 | 3.3363 | 2569.8444 | 1.6691 | 2.3244 | 2003.7789 | 16306.1726
2017-03-06 17:00 | 36.1111 | 12.5 | 58.1389 | 0 | 400 | 400 | 1.7367 | 2.4038 | 269.6096 | 1.4651 | 2.0846 | 717.4504 | 1.0525 | 1.5976 | 892.5765 | 0.56343 | 1.0173 | 618.299 | 0.066339 | 0.42382 | 67.2676 | -0.29348 | -0.0082496 | -352.3389 | 2212.8643
2017-03-06 18:00 | 0 | 11.2 | 0 | 0 | 400 | 400 | -1.62 | -1.62 | -251.4997 | -1.62 | -1.62 | -793.3286 | -1.62 | -1.62 | -1373.9021 | -1.62 | -1.62 | -1777.831 | -1.62 | -1.62 | -1642.7348 | -1.62 | -1.62 | -1944.931 | -7784.2272
2017-03-06 19:00 | 0 | 10.2 | 0 | 0 | 400 | 400 | -1.62 | -1.62 | -251.4997 | -1.62 | -1.62 | -793.3286 | -1.62 | -1.62 | -1373.9021 | -1.62 | -1.62 | -1777.831 | -1.62 | -1.62 | -1642.7348 | -1.62 | -1.62 | -1944.931 | -7784.2272
2017-03-06 20:00 | 0 | 9.2 | 0 | 0 | 400 | 400 | -1.62 | -1.62 | -251.4997 | -1.62 | -1.62 | -793.3286 | -1.62 | -1.62 | -1373.9021 | -1.62 | -1.62 | -1777.831 | -1.62 | -1.62 | -1642.7348 | -1.62 | -1.62 | -1944.931 | -7784.2272
2017-03-06 21:00 | 0 | 8.5 | 0 | 0 | 400 | 400 | -1.62 | -1.62 | -251.4997 | -1.62 | -1.62 | -793.3286 | -1.62 | -1.62 | -1373.9021 | -1.62 | -1.62 | -1777.831 | -1.62 | -1.62 | -1642.7348 | -1.62 | -1.62 | -1944.931 | -7784.2272
2017-03-06 22:00 | 0 | 6.9 | 0 | 0 | 400 | 400 | -1.62 | -1.62 | -251.4997 | -1.62 | -1.62 | -793.3286 | -1.62 | -1.62 | -1373.9021 | -1.62 | -1.62 | -1777.831 | -1.62 | -1.62 | -1642.7348 | -1.62 | -1.62 | -1944.931 | -7784.2272
2017-03-06 23:00 | 0 | 5.7 | 0 | 0 | 400 | 400 | -1.62 | -1.62 | -251.4997 | -1.62 | -1.62 | -793.3286 | -1.62 | -1.62 | -1373.9021 | -1.62 | -1.62 | -1777.831 | -1.62 | -1.62 | -1642.7348 | -1.62 | -1.62 | -1944.931 | -7784.2272
2017-03-07 | 0 | 5.3 | 0 | 0 | 400 | 400 | -1.62 | -1.62 | -251.4997 | -1.62 | -1.62 | -793.3286 | -1.62 | -1.62 | -1373.9021 | -1.62 | -1.62 | -1777.831 | -1.62 | -1.62 | -1642.7348 | -1.62 | -1.62 | -1944.931 | -7784.2272
2017-03-07 01:00 | 0 | 5 | 0 | 0 | 400 | 400 | -1.62 | -1.62 | -251.4997 | -1.62 | -1.62 | -793.3286 | -1.62 | -1.62 | -1373.9021 | -1.62 | -1.62 | -1777.831 | -1.62 | -1.62 | -1642.7348 | -1.62 | -1.62 | -1944.931 | -7784.2272
2017-03-07 02:00 | 0 | 5 | 0 | 0 | 400 | 400 | -1.62 | -1.62 | -251.4997 | -1.62 | -1.62 | -793.3286 | -1.62 | -1.62 | -1373.9021 | -1.62 | -1.62 | -1777.831 | -1.62 | -1.62 | -1642.7348 | -1.62 | -1.62 | -1944.931 | -7784.2272
2017-03-07 03:00 | 0 | 5.1 | 0 | 0 | 400 | 400 | -1.62 | -1.62 | -251.4997 | -1.62 | -1.62 | -793.3286 | -1.62 | -1.62 | -1373.9021 | -1.62 | -1.62 | -1777.831 | -1.62 | -1.62 | -1642.7348 | -1.62 | -1.62 | -1944.931 | -7784.2272
2017-03-07 04:00 | 0 | 4.4 | 0 | 0 | 400 | 400 | -1.62 | -1.62 | -251.4997 | -1.62 | -1.62 | -793.3286 | -1.62 | -1.62 | -1373.9021 | -1.62 | -1.62 | -1777.831 | -1.62 | -1.62 | -1642.7348 | -1.62 | -1.62 | -1944.931 | -7784.2272
2017-03-07 05:00 | 0 | 6.6 | 0 | 0 | 400 | 400 | -1.62 | -1.62 | -251.4997 | -1.62 | -1.62 | -793.3286 | -1.62 | -1.62 | -1373.9021 | -1.62 | -1.62 | -1777.831 | -1.62 | -1.62 | -1642.7348 | -1.62 | -1.62 | -1944.931 | -7784.2272
2017-03-07 06:00 | 5.5556 | 6.3 | 8.9444 | 0 | 400 | 400 | -1.0985 | -0.98274 | -170.5368 | -1.1726 | -1.073 | -574.2135 | -1.2468 | -1.1635 | -1057.3761 | -1.3212 | -1.2542 | -1449.8508 | -1.3957 | -1.3453 | -1415.2263 | -1.4703 | -1.4366 | -1765.1876 | -6432.3912
2017-03-07 07:00 | 72.2222 | 5.7 | 116.2778 | 0 | 400 | 400 | 4.7041 | 5.8443 | 730.2779 | 4.2897 | 5.3673 | 2100.6199 | 3.5561 | 4.5213 | 3015.8127 | 2.5996 | 3.4123 | 2852.8241 | 1.7367 | 2.4038 | 1761.0245 | 0.98313 | 1.5155 | 1180.2789 | 11640.8381
2017-03-07 08:00 | 244.4444 | 7.1 | 393.5556 | 0 | 1282.2699 | 1000 | 16.0395 | 17.3371 | 2691.4462 | 15.3496 | 16.5359 | 8097.5424 | 13.927 | 14.8971 | 12633.6544 | 11.8649 | 12.5576 | 13780.6213 | 9.73 | 10.185 | 10327.6449 | 7.6952 | 7.9718 | 9570.444 | 57101.3532
2017-03-07 09:00 | 525 | 7.8 | 845.25 | 0 | 1282.2699 | 1000 | 22.1775 | 24.554 | 3811.8033 | 21.6859 | 23.9766 | 11741.1916 | 20.5844 | 22.679 | 19233.2309 | 18.8162 | 20.5931 | 22598.6834 | 16.7004 | 18.1081 | 18361.6512 | 14.3566 | 15.39 | 18476.2958 | 94222.8563
2017-03-07 10:00 | 502.7778 | 8.4 | 809.4722 | 0 | 1282.2699 | 1000 | 21.894 | 24.2212 | 3760.1402 | 21.3871 | 23.6251 | 11569.0454 | 20.2583 | 22.2944 | 18906.9839 | 18.441 | 20.1509 | 22113.4924 | 16.2941 | 17.6337 | 17880.6134 | 13.927 | 14.8971 | 17884.5252 | 92114.8003
2017-03-07 11:00 | 783.3333 | 8.4 | 1261.1667 | 0 | 1282.2699 | 1000 | 24.4106 | 27.153 | 4215.2914 | 24.0503 | 26.7371 | 13093.0121 | 23.2243 | 25.778 | 21861.3573 | 21.843 | 24.1612 | 26514.3454 | 20.0792 | 22.083 | 22392.2184 | 17.9978 | 19.6294 | 23565.794 | 111642.0185
2017-03-07 12:00 | 780.5556 | 8.9 | 1256.6944 | 0 | 1282.2699 | 1000 | 24.3921 | 27.1317 | 4211.9806 | 24.0345 | 26.7187 | 13084.0097 | 23.2033 | 25.7536 | 21840.5974 | 21.8224 | 24.137 | 26487.7912 | 20.064 | 22.065 | 22374.0089 | 17.9539 | 19.5778 | 23503.8717 | 111502.2594
2017-03-07 13:00 | 694.4444 | 9.3 | 1118.0556 | 0 | 1282.2699 | 1000 | 23.8134 | 26.4628 | 4108.132 | 23.4139 | 25.9988 | 12731.4613 | 22.5108 | 24.9446 | 21154.5861 | 21.0036 | 23.1734 | 25430.2809 | 19.1147 | 20.945 | 21238.3281 | 16.9084 | 18.3513 | 22031.466 | 106694.2542
2017-03-07 14:00 | 527.7778 | 8.9 | 849.7222 | 0 | 1282.2699 | 1000 | 22.215 | 24.5979 | 3818.6337 | 21.7284 | 24.0265 | 11765.6524 | 20.6253 | 22.7273 | 19274.1896 | 18.8544 | 20.6381 | 22648.0502 | 16.7268 | 18.1389 | 18392.8512 | 14.3916 | 15.4302 | 18524.5036 | 94423.8809
2017-03-07 15:00 | 319.4444 | 8.3 | 514.3056 | 0 | 1282.2699 | 1000 | 18.4206 | 20.1269 | 3124.5399 | 17.7754 | 19.368 | 9484.4014 | 16.4046 | 17.7626 | 15063.774 | 14.3566 | 15.39 | 16888.8928 | 12.0854 | 12.8056 | 12984.8726 | 9.8351 | 10.3006 | 12366.2472 | 69912.7278
2017-03-07 16:00 | 136.1111 | 6 | 219.1389 | 0 | 1282.2699 | 1000 | 10.6964 | 11.2526 | 1746.8766 | 10.0428 | 10.5294 | 5156.2054 | 8.7473 | 9.1103 | 7726.1251 | 7.0792 | 7.311 | 8023.0125 | 5.4362 | 5.5684 | 5646.3586 | 4.011 | 4.0795 | 4897.6432 | 33196.2215
2017-03-07 17:00 | 41.6667 | 6.7 | 67.0833 | 0 | 400 | 400 | 2.2052 | 2.9524 | 342.3363 | 1.9386 | 2.6405 | 949.2993 | 1.4651 | 2.0846 | 1242.4947 | 0.84389 | 1.3505 | 926.0795 | 0.35135 | 0.76459 | 356.2747 | -0.077122 | 0.2518 | -92.5873 | 3723.8972
2017-03-07 18:00 | 0 | 6.6 | 0 | 0 | 400 | 400 | -1.62 | -1.62 | -251.4997 | -1.62 | -1.62 | -793.3286 | -1.62 | -1.62 | -1373.9021 | -1.62 | -1.62 | -1777.831 | -1.62 | -1.62 | -1642.7348 | -1.62 | -1.62 | -1944.931 | -7784.2272
2017-03-07 19:00 | 0 | 6.1 | 0 | 0 | 400 | 400 | -1.62 | -1.62 | -251.4997 | -1.62 | -1.62 | -793.3286 | -1.62 | -1.62 | -1373.9021 | -1.62 | -1.62 | -1777.831 | -1.62 | -1.62 | -1642.7348 | -1.62 | -1.62 | -1944.931 | -7784.2272
2017-03-07 20:00 | 0 | 5.3 | 0 | 0 | 400 | 400 | -1.62 | -1.62 | -251.4997 | -1.62 | -1.62 | -793.3286 | -1.62 | -1.62 | -1373.9021 | -1.62 | -1.62 | -1777.831 | -1.62 | -1.62 | -1642.7348 | -1.62 | -1.62 | -1944.931 | -7784.2272
2017-03-07 21:00 | 0 | 4.9 | 0 | 0 | 400 | 400 | -1.62 | -1.62 | -251.4997 | -1.62 | -1.62 | -793.3286 | -1.62 | -1.62 | -1373.9021 | -1.62 | -1.62 | -1777.831 | -1.62 | -1.62 | -1642.7348 | -1.62 | -1.62 | -1944.931 | -7784.2272
2017-03-07 22:00 | 0 | 4.7 | 0 | 0 | 400 | 400 | -1.62 | -1.62 | -251.4997 | -1.62 | -1.62 | -793.3286 | -1.62 | -1.62 | -1373.9021 | -1.62 | -1.62 | -1777.831 | -1.62 | -1.62 | -1642.7348 | -1.62 | -1.62 | -1944.931 | -7784.2272
2017-03-07 23:00 | 0 | 5.5 | 0 | 0 | 400 | 400 | -1.62 | -1.62 | -251.4997 | -1.62 | -1.62 | -793.3286 | -1.62 | -1.62 | -1373.9021 | -1.62 | -1.62 | -1777.831 | -1.62 | -1.62 | -1642.7348 | -1.62 | -1.62 | -1944.931 | -7784.2272
2017-03-08 | 0 | 5.4 | 0 | 0 | 400 | 400 | -1.62 | -1.62 | -251.4997 | -1.62 | -1.62 | -793.3286 | -1.62 | -1.62 | -1373.9021 | -1.62 | -1.62 | -1777.831 | -1.62 | -1.62 | -1642.7348 | -1.62 | -1.62 | -1944.931 | -7784.2272
2017-03-08 01:00 | 0 | 5.2 | 0 | 0 | 400 | 400 | -1.62 | -1.62 | -251.4997 | -1.62 | -1.62 | -793.3286 | -1.62 | -1.62 | -1373.9021 | -1.62 | -1.62 | -1777.831 | -1.62 | -1.62 | -1642.7348 | -1.62 | -1.62 | -1944.931 | -7784.2272
2017-03-08 02:00 | 0 | 4.4 | 0 | 0 | 400 | 400 | -1.62 | -1.62 | -251.4997 | -1.62 | -1.62 | -793.3286 | -1.62 | -1.62 | -1373.9021 | -1.62 | -1.62 | -1777.831 | -1.62 | -1.62 | -1642.7348 | -1.62 | -1.62 | -1944.931 | -7784.2272
2017-03-08 03:00 | 0 | 4.2 | 0 | 0 | 400 | 400 | -1.62 | -1.62 | -251.4997 | -1.62 | -1.62 | -793.3286 | -1.62 | -1.62 | -1373.9021 | -1.62 | -1.62 | -1777.831 | -1.62 | -1.62 | -1642.7348 | -1.62 | -1.62 | -1944.931 | -7784.2272
2017-03-08 04:00 | 0 | 4.9 | 0 | 0 | 400 | 400 | -1.62 | -1.62 | -251.4997 | -1.62 | -1.62 | -793.3286 | -1.62 | -1.62 | -1373.9021 | -1.62 | -1.62 | -1777.831 | -1.62 | -1.62 | -1642.7348 | -1.62 | -1.62 | -1944.931 | -7784.2272
2017-03-08 05:00 | 0 | 5.2 | 0 | 0 | 400 | 400 | -1.62 | -1.62 | -251.4997 | -1.62 | -1.62 | -793.3286 | -1.62 | -1.62 | -1373.9021 | -1.62 | -1.62 | -1777.831 | -1.62 | -1.62 | -1642.7348 | -1.62 | -1.62 | -1944.931 | -7784.2272
2017-03-08 06:00 | 2.7778 | 5.2 | 4.4722 | 0 | 400 | 400 | -1.3957 | -1.3453 | -216.6686 | -1.3957 | -1.3453 | -683.4575 | -1.4703 | -1.4366 | -1246.931 | -1.4703 | -1.4366 | -1613.5303 | -1.5451 | -1.5282 | -1566.7557 | -1.5451 | -1.5282 | -1854.9748 | -7182.318
2017-03-08 07:00 | 66.6667 | 5.2 | 107.3333 | 0 | 400 | 400 | 4.2897 | 5.3673 | 665.935 | 3.8653 | 4.8782 | 1892.7912 | 3.1787 | 4.0847 | 2695.738 | 2.2714 | 3.0297 | 2492.5979 | 1.4651 | 2.0846 | 1485.6149 | 0.77402 | 1.2676 | 929.2435 | 10161.9204
2017-03-08 08:00 | 183.3333 | 5.3 | 295.1667 | 0 | 1282.2699 | 1000 | 13.3617 | 14.2513 | 2212.4007 | 12.6806 | 13.4776 | 6599.922 | 11.2713 | 11.8928 | 10085.8136 | 9.3558 | 9.7745 | 10726.5128 | 7.4515 | 7.7099 | 7817.8806 | 5.7092 | 5.856 | 7030.3369 | 44472.8667
2017-03-08 09:00 | 227.7778 | 6 | 366.7222 | 0 | 1282.2699 | 1000 | 15.3808 | 16.5721 | 2572.6855 | 14.7001 | 15.7853 | 7729.989 | 13.2839 | 14.1626 | 12010.7855 | 11.2244 | 11.8404 | 12993.5907 | 9.1375 | 9.5357 | 9669.2677 | 7.2042 | 7.4448 | 8937.7374 | 53914.0559
2017-03-08 10:00 | 394.4444 | 6.3 | 635.0556 | 0 | 1282.2699 | 1000 | 20.1396 | 22.1543 | 3439.2757 | 19.5686 | 21.4804 | 10518.8343 | 18.2758 | 19.9565 | 16924.3114 | 16.2941 | 17.6337 | 19351.089 | 14.0363 | 15.0223 | 15232.6133 | 11.6854 | 12.3562 | 14834.0415 | 80300.1652
2017-03-08 11:00 | 266.6667 | 6.9 | 429.3333 | 0 | 1282.2699 | 1000 | 16.8311 | 18.2609 | 2834.8564 | 16.1537 | 17.4701 | 8554.982 | 14.7337 | 15.8241 | 13419.836 | 12.6806 | 13.4776 | 14790.2718 | 10.4988 | 11.0334 | 11187.9176 | 8.4045 | 8.738 | 10490.3192 | 61278.183
2017-03-08 12:00 | 366.6667 | 8.1 | 590.3333 | 0 | 1282.2699 | 1000 | 19.5686 | 21.4804 | 3334.6631 | 18.9674 | 20.7713 | 10171.5784 | 17.6383 | 19.207 | 16288.7092 | 15.6265 | 16.857 | 18498.8021 | 13.3617 | 14.2513 | 14450.8632 | 11.035 | 11.6292 | 13961.2737 | 76705.8897
2017-03-08 13:00 | 219.4444 | 7.1 | 353.3056 | 0 | 1282.2699 | 1000 | 15.0633 | 16.2046 | 2515.6359 | 14.3566 | 15.39 | 7536.398 | 12.9261 | 13.7559 | 11665.86 | 10.891 | 11.4689 | 12585.8628 | 8.8598 | 9.2329 | 9362.1445 | 6.9532 | 7.1764 | 8615.4805 | 52281.3818
2017-03-08 14:00 | 172.2222 | 4 | 277.2778 | 0 | 1282.2699 | 1000 | 12.8041 | 13.6175 | 2114.0072 | 12.129 | 12.8546 | 6294.8421 | 10.7453 | 11.3069 | 9588.9873 | 8.8598 | 9.2329 | 10132.0737 | 7.0163 | 7.2438 | 7345.1988 | 5.3673 | 5.496 | 6598.1054 | 42073.2144
2017-03-08 15:00 | 72.2222 | 6.1 | 116.2778 | 0 | 400 | 400 | 4.7041 | 5.8443 | 730.2779 | 4.2897 | 5.3673 | 2100.6199 | 3.5561 | 4.5213 | 3015.8127 | 2.5996 | 3.4123 | 2852.8241 | 1.7367 | 2.4038 | 1761.0245 | 0.98313 | 1.5155 | 1180.2789 | 11640.8381
2017-03-08 16:00 | 27.7778 | 6.1 | 44.7222 | 0 | 400 | 400 | 0.98313 | 1.5155 | 152.6223 | 0.77402 | 1.2676 | 379.0342 | 0.42221 | 0.84911 | 358.0579 | 0.066339 | 0.42382 | 72.7996 | -0.29348 | -0.0082496 | -297.5938 | -0.58412 | -0.3588 | -701.2614 | -36.3412
2017-03-08 17:00 | 8.3333 | 6.6 | 13.4167 | 0 | 400 | 400 | -0.87718 | -0.7137 | -136.1747 | -0.87718 | -0.7137 | -429.5484 | -1.0246 | -0.89279 | -868.9193 | -1.1726 | -1.073 | -1286.7992 | -1.2468 | -1.1635 | -1264.274 | -1.3212 | -1.2542 | -1586.1236 | -5571.8391
2017-03-08 18:00 | 0 | 6.1 | 0 | 0 | 400 | 400 | -1.62 | -1.62 | -251.4997 | -1.62 | -1.62 | -793.3286 | -1.62 | -1.62 | -1373.9021 | -1.62 | -1.62 | -1777.831 | -1.62 | -1.62 | -1642.7348 | -1.62 | -1.62 | -1944.931 | -7784.2272
2017-03-08 19:00 | 0 | 4.9 | 0 | 0 | 400 | 400 | -1.62 | -1.62 | -251.4997 | -1.62 | -1.62 | -793.3286 | -1.62 | -1.62 | -1373.9021 | -1.62 | -1.62 | -1777.831 | -1.62 | -1.62 | -1642.7348 | -1.62 | -1.62 | -1944.931 | -7784.2272
2017-03-08 20:00 | 0 | 5.7 | 0 | 0 | 400 | 400 | -1.62 | -1.62 | -251.4997 | -1.62 | -1.62 | -793.3286 | -1.62 | -1.62 | -1373.9021 | -1.62 | -1.62 | -1777.831 | -1.62 | -1.62 | -1642.7348 | -1.62 | -1.62 | -1944.931 | -7784.2272
2017-03-08 21:00 | 0 | 5.8 | 0 | 0 | 400 | 400 | -1.62 | -1.62 | -251.4997 | -1.62 | -1.62 | -793.3286 | -1.62 | -1.62 | -1373.9021 | -1.62 | -1.62 | -1777.831 | -1.62 | -1.62 | -1642.7348 | -1.62 | -1.62 | -1944.931 | -7784.2272
2017-03-08 22:00 | 0 | 4.3 | 0 | 0 | 400 | 400 | -1.62 | -1.62 | -251.4997 | -1.62 | -1.62 | -793.3286 | -1.62 | -1.62 | -1373.9021 | -1.62 | -1.62 | -1777.831 | -1.62 | -1.62 | -1642.7348 | -1.62 | -1.62 | -1944.931 | -7784.2272
2017-03-08 23:00 | 0 | 4.3 | 0 | 0 | 400 | 400 | -1.62 | -1.62 | -251.4997 | -1.62 | -1.62 | -793.3286 | -1.62 | -1.62 | -1373.9021 | -1.62 | -1.62 | -1777.831 | -1.62 | -1.62 | -1642.7348 | -1.62 | -1.62 | -1944.931 | -7784.2272
2017-03-09 | 0 | 4.6 | 0 | 0 | 400 | 400 | -1.62 | -1.62 | -251.4997 | -1.62 | -1.62 | -793.3286 | -1.62 | -1.62 | -1373.9021 | -1.62 | -1.62 | -1777.831 | -1.62 | -1.62 | -1642.7348 | -1.62 | -1.62 | -1944.931 | -7784.2272
2017-03-09 01:00 | 0 | 4.1 | 0 | 0 | 400 | 400 | -1.62 | -1.62 | -251.4997 | -1.62 | -1.62 | -793.3286 | -1.62 | -1.62 | -1373.9021 | -1.62 | -1.62 | -1777.831 | -1.62 | -1.62 | -1642.7348 | -1.62 | -1.62 | -1944.931 | -7784.2272
2017-03-09 02:00 | 0 | 4.9 | 0 | 0 | 400 | 400 | -1.62 | -1.62 | -251.4997 | -1.62 | -1.62 | -793.3286 | -1.62 | -1.62 | -1373.9021 | -1.62 | -1.62 | -1777.831 | -1.62 | -1.62 | -1642.7348 | -1.62 | -1.62 | -1944.931 | -7784.2272
2017-03-09 03:00 | 0 | 5.1 | 0 | 0 | 400 | 400 | -1.62 | -1.62 | -251.4997 | -1.62 | -1.62 | -793.3286 | -1.62 | -1.62 | -1373.9021 | -1.62 | -1.62 | -1777.831 | -1.62 | -1.62 | -1642.7348 | -1.62 | -1.62 | -1944.931 | -7784.2272
2017-03-09 04:00 | 0 | 5.6 | 0 | 0 | 400 | 400 | -1.62 | -1.62 | -251.4997 | -1.62 | -1.62 | -793.3286 | -1.62 | -1.62 | -1373.9021 | -1.62 | -1.62 | -1777.831 | -1.62 | -1.62 | -1642.7348 | -1.62 | -1.62 | -1944.931 | -7784.2272
2017-03-09 05:00 | 0 | 5.4 | 0 | 0 | 400 | 400 | -1.62 | -1.62 | -251.4997 | -1.62 | -1.62 | -793.3286 | -1.62 | -1.62 | -1373.9021 | -1.62 | -1.62 | -1777.831 | -1.62 | -1.62 | -1642.7348 | -1.62 | -1.62 | -1944.931 | -7784.2272
2017-03-09 06:00 | 2.7778 | 5.2 | 4.4722 | 0 | 400 | 400 | -1.3957 | -1.3453 | -216.6686 | -1.3957 | -1.3453 | -683.4575 | -1.4703 | -1.4366 | -1246.931 | -1.4703 | -1.4366 | -1613.5303 | -1.5451 | -1.5282 | -1566.7557 | -1.5451 | -1.5282 | -1854.9748 | -7182.318
2017-03-09 07:00 | 30.5556 | 5.3 | 49.1944 | 0 | 400 | 400 | 1.1907 | 1.761 | 184.8484 | 1.0525 | 1.5976 | 515.3981 | 0.63379 | 1.101 | 537.4924 | 0.20917 | 0.59474 | 229.5375 | -0.22121 | 0.078707 | -224.3056 | -0.51123 | -0.27075 | -613.7564 | 629.2144
2017-03-09 08:00 | 80.5556 | 5.7 | 129.6944 | 0 | 400 | 400 | 5.335 | 6.5697 | 828.2116 | 4.8787 | 6.045 | 2389.057 | 4.0483 | 5.0893 | 3433.2474 | 3.0514 | 3.9371 | 3348.5331 | 2.0722 | 2.797 | 2101.2457 | 1.2596 | 1.8423 | 1512.1575 | 13612.4522
2017-03-09 09:00 | 105.5556 | 6.1 | 169.9444 | 0 | 400 | 400 | 7.0735 | 8.5769 | 1098.1018 | 6.5713 | 7.9946 | 3217.9418 | 5.5581 | 6.8263 | 4713.5961 | 4.2897 | 5.3673 | 4707.4405 | 3.1151 | 4.011 | 3158.7453 | 2.1388 | 2.8748 | 2567.7039 | 19463.5295
2017-03-09 10:00 | 91.6667 | 7.2 | 147.5833 | 0 | 400 | 400 | 6.101 | 7.4515 | 947.131 | 5.6684 | 6.9532 | 2775.7655 | 4.7625 | 5.9114 | 4038.9072 | 3.6183 | 4.5932 | 3970.7455 | 2.5344 | 3.3363 | 2569.8444 | 1.6691 | 2.3244 | 2003.7789 | 16306.1726
2017-03-09 11:00 | 122.2222 | 8.6 | 196.7778 | 0 | 400 | 400 | 8.0581 | 9.73 | 1250.9524 | 7.5541 | 9.1375 | 3699.2053 | 6.5199 | 7.9352 | 5529.3048 | 5.1085 | 6.3093 | 5606.0259 | 3.8038 | 4.8073 | 3857.087 | 2.6647 | 3.4881 | 3199.113 | 23141.6884
2017-03-09 12:00 | 119.4444 | 8.3 | 192.3056 | 0 | 400 | 400 | 7.9232 | 9.5709 | 1230.0119 | 7.4122 | 8.9715 | 3629.7015 | 6.3644 | 7.7555 | 5397.44 | 4.994 | 6.1776 | 5480.3807 | 3.7422 | 4.7362 | 3794.5956 | 2.5996 | 3.4123 | 3120.9638 | 22653.0933
2017-03-09 13:00 | 113.8889 | 9 | 183.3611 | 0 | 400 | 400 | 7.5541 | 9.1375 | 1172.7158 | 7.0735 | 8.5769 | 3463.8435 | 6.0477 | 7.3901 | 5128.7946 | 4.7041 | 5.8443 | 5162.2754 | 3.4937 | 4.4492 | 3542.6292 | 2.4032 | 3.1835 | 2885.1775 | 21355.4361
2017-03-09 14:00 | 72.2222 | 9 | 116.2778 | 0 | 400 | 400 | 4.7041 | 5.8443 | 730.2779 | 4.2897 | 5.3673 | 2100.6199 | 3.5561 | 4.5213 | 3015.8127 | 2.5996 | 3.4123 | 2852.8241 | 1.7367 | 2.4038 | 1761.0245 | 0.98313 | 1.5155 | 1180.2789 | 11640.8381
2017-03-09 15:00 | 41.6667 | 10.5 | 67.0833 | 0 | 400 | 400 | 2.2052 | 2.9524 | 342.3363 | 1.9386 | 2.6405 | 949.2993 | 1.4651 | 2.0846 | 1242.4947 | 0.84389 | 1.3505 | 926.0795 | 0.35135 | 0.76459 | 356.2747 | -0.077122 | 0.2518 | -92.5873 | 3723.8972
2017-03-09 16:00 | 19.4444 | 10.6 | 31.3056 | 0 | 400 | 400 | 0.20917 | 0.59474 | 32.4714 | 0.066339 | 0.42382 | 32.4857 | -0.14909 | 0.16539 | -126.4349 | -0.4385 | -0.18298 | -481.2049 | -0.73035 | -0.5357 | -740.578 | -0.95081 | -0.80311 | -1141.4861 | -2424.7468
2017-03-09 17:00 | 5.5556 | 10 | 8.9444 | 0 | 400 | 400 | -1.0985 | -0.98274 | -170.5368 | -1.1726 | -1.073 | -574.2135 | -1.2468 | -1.1635 | -1057.3761 | -1.3212 | -1.2542 | -1449.8508 | -1.3957 | -1.3453 | -1415.2263 | -1.4703 | -1.4366 | -1765.1876 | -6432.3912
2017-03-09 18:00 | 0 | 9.2 | 0 | 0 | 400 | 400 | -1.62 | -1.62 | -251.4997 | -1.62 | -1.62 | -793.3286 | -1.62 | -1.62 | -1373.9021 | -1.62 | -1.62 | -1777.831 | -1.62 | -1.62 | -1642.7348 | -1.62 | -1.62 | -1944.931 | -7784.2272
2017-03-09 19:00 | 0 | 8.9 | 0 | 0 | 400 | 400 | -1.62 | -1.62 | -251.4997 | -1.62 | -1.62 | -793.3286 | -1.62 | -1.62 | -1373.9021 | -1.62 | -1.62 | -1777.831 | -1.62 | -1.62 | -1642.7348 | -1.62 | -1.62 | -1944.931 | -7784.2272
2017-03-09 20:00 | 0 | 8.7 | 0 | 0 | 400 | 400 | -1.62 | -1.62 | -251.4997 | -1.62 | -1.62 | -793.3286 | -1.62 | -1.62 | -1373.9021 | -1.62 | -1.62 | -1777.831 | -1.62 | -1.62 | -1642.7348 | -1.62 | -1.62 | -1944.931 | -7784.2272
2017-03-09 21:00 | 0 | 8.6 | 0 | 0 | 400 | 400 | -1.62 | -1.62 | -251.4997 | -1.62 | -1.62 | -793.3286 | -1.62 | -1.62 | -1373.9021 | -1.62 | -1.62 | -1777.831 | -1.62 | -1.62 | -1642.7348 | -1.62 | -1.62 | -1944.931 | -7784.2272
2017-03-09 22:00 | 0 | 8.7 | 0 | 0 | 400 | 400 | -1.62 | -1.62 | -251.4997 | -1.62 | -1.62 | -793.3286 | -1.62 | -1.62 | -1373.9021 | -1.62 | -1.62 | -1777.831 | -1.62 | -1.62 | -1642.7348 | -1.62 | -1.62 | -1944.931 | -7784.2272
2017-03-09 23:00 | 0 | 8.9 | 0 | 0 | 400 | 400 | -1.62 | -1.62 | -251.4997 | -1.62 | -1.62 | -793.3286 | -1.62 | -1.62 | -1373.9021 | -1.62 | -1.62 | -1777.831 | -1.62 | -1.62 | -1642.7348 | -1.62 | -1.62 | -1944.931 | -7784.2272
2017-03-10 | 0 | 9.1 | 0 | 0 | 400 | 400 | -1.62 | -1.62 | -251.4997 | -1.62 | -1.62 | -793.3286 | -1.62 | -1.62 | -1373.9021 | -1.62 | -1.62 | -1777.831 | -1.62 | -1.62 | -1642.7348 | -1.62 | -1.62 | -1944.931 | -7784.2272
2017-03-10 01:00 | 0 | 9 | 0 | 0 | 400 | 400 | -1.62 | -1.62 | -251.4997 | -1.62 | -1.62 | -793.3286 | -1.62 | -1.62 | -1373.9021 | -1.62 | -1.62 | -1777.831 | -1.62 | -1.62 | -1642.7348 | -1.62 | -1.62 | -1944.931 | -7784.2272
2017-03-10 02:00 | 0 | 9.3 | 0 | 0 | 400 | 400 | -1.62 | -1.62 | -251.4997 | -1.62 | -1.62 | -793.3286 | -1.62 | -1.62 | -1373.9021 | -1.62 | -1.62 | -1777.831 | -1.62 | -1.62 | -1642.7348 | -1.62 | -1.62 | -1944.931 | -7784.2272
2017-03-10 03:00 | 0 | 9.3 | 0 | 0 | 400 | 400 | -1.62 | -1.62 | -251.4997 | -1.62 | -1.62 | -793.3286 | -1.62 | -1.62 | -1373.9021 | -1.62 | -1.62 | -1777.831 | -1.62 | -1.62 | -1642.7348 | -1.62 | -1.62 | -1944.931 | -7784.2272
2017-03-10 04:00 | 0 | 9.4 | 0 | 0 | 400 | 400 | -1.62 | -1.62 | -251.4997 | -1.62 | -1.62 | -793.3286 | -1.62 | -1.62 | -1373.9021 | -1.62 | -1.62 | -1777.831 | -1.62 | -1.62 | -1642.7348 | -1.62 | -1.62 | -1944.931 | -7784.2272
2017-03-10 05:00 | 0 | 9.3 | 0 | 0 | 400 | 400 | -1.62 | -1.62 | -251.4997 | -1.62 | -1.62 | -793.3286 | -1.62 | -1.62 | -1373.9021 | -1.62 | -1.62 | -1777.831 | -1.62 | -1.62 | -1642.7348 | -1.62 | -1.62 | -1944.931 | -7784.2272
2017-03-10 06:00 | 11.1111 | 9.9 | 17.8889 | 0 | 400 | 400 | -0.58412 | -0.3588 | -90.6803 | -0.65716 | -0.44711 | -321.8082 | -0.80369 | -0.62456 | -681.5785 | -0.95081 | -0.80311 | -1043.4146 | -1.0985 | -0.98274 | -1113.9052 | -1.2468 | -1.1635 | -1496.8488 | -4748.2356
2017-03-10 07:00 | 138.8889 | 9.6 | 223.6111 | 0 | 1282.2699 | 1000 | 10.8426 | 11.4151 | 1772.0995 | 10.1966 | 10.6991 | 5239.2904 | 8.9158 | 9.2938 | 7881.7384 | 7.2042 | 7.4448 | 8169.8458 | 5.5732 | 5.7126 | 5792.6013 | 4.1581 | 4.2323 | 5080.9805 | 33936.556
2017-03-10 08:00 | 336.1111 | 10.6 | 541.1389 | 0 | 1282.2699 | 1000 | 18.8544 | 20.6381 | 3203.8916 | 18.2338 | 19.907 | 9748.3604 | 16.8827 | 18.3213 | 15537.5802 | 14.8006 | 15.9013 | 17449.9588 | 12.5558 | 13.3363 | 13523.0838 | 10.2981 | 10.8113 | 12979.3616 | 72442.2364
2017-03-10 09:00 | 525 | 11.2 | 845.25 | 0 | 1282.2699 | 1000 | 22.1775 | 24.554 | 3811.8033 | 21.6859 | 23.9766 | 11741.1916 | 20.5844 | 22.679 | 19233.2309 | 18.8162 | 20.5931 | 22598.6834 | 16.7004 | 18.1081 | 18361.6512 | 14.3566 | 15.39 | 18476.2958 | 94222.8563
2017-03-10 10:00 | 666.6667 | 11.7 | 1073.3333 | 0 | 1282.2699 | 1000 | 23.5926 | 26.2065 | 4068.3521 | 23.1821 | 25.7289 | 12599.2896 | 22.2521 | 24.6415 | 20897.5156 | 20.7062 | 22.8227 | 25045.4556 | 18.7778 | 20.5478 | 20835.5165 | 16.5405 | 17.9213 | 21515.1383 | 104961.2677
2017-03-10 11:00 | 747.2222 | 12.7 | 1203.0278 | 0 | 1282.2699 | 1000 | 24.1843 | 26.892 | 4174.7666 | 23.8077 | 26.4561 | 12955.392 | 22.9552 | 25.4642 | 21595.1893 | 21.5226 | 23.7845 | 26100.8879 | 19.7173 | 21.6559 | 21959.1353 | 17.5687 | 19.1253 | 22960.5912 | 109745.9624
2017-03-10 12:00 | 697.2222 | 12.2 | 1122.5278 | 0 | 1282.2699 | 1000 | 23.8306 | 26.4827 | 4111.2255 | 23.4336 | 26.0217 | 12742.6558 | 22.5366 | 24.9748 | 21180.1464 | 21.0286 | 23.2028 | 25462.5725 | 19.151 | 20.9878 | 21281.679 | 16.9595 | 18.4111 | 22103.2372 | 106881.5164
2017-03-10 13:00 | 719.4444 | 12.8 | 1158.3056 | 0 | 1282.2699 | 1000 | 23.9916 | 26.6692 | 4140.1766 | 23.605 | 26.2209 | 12840.2118 | 22.728 | 25.1987 | 21370.0647 | 21.2591 | 23.4743 | 25760.5019 | 19.4156 | 21.3 | 21598.2588 | 17.2341 | 18.7328 | 22489.3954 | 108198.6092
2017-03-10 14:00 | 616.6667 | 12.3 | 992.8333 | 0 | 1282.2699 | 1000 | 23.1608 | 25.7041 | 3990.3538 | 22.7198 | 25.1892 | 12335.0163 | 21.739 | 24.0389 | 20386.5084 | 20.1095 | 22.1188 | 24272.9587 | 18.1276 | 19.7821 | 20059.0752 | 15.8356 | 17.1 | 20529.1719 | 101573.0843
2017-03-10 15:00 | 450 | 13.3 | 724.5 | 0 | 1282.2699 | 1000 | 21.1271 | 23.3189 | 3620.0644 | 20.5844 | 22.679 | 11105.7933 | 19.3811 | 21.2592 | 18029.1259 | 17.4748 | 19.015 | 20866.9164 | 15.2868 | 16.4632 | 16693.7211 | 12.9261 | 13.7559 | 16514.4906 | 86830.1116
2017-03-10 16:00 | 275 | 13.4 | 442.75 | 0 | 1282.2699 | 1000 | 17.1106 | 18.588 | 2885.6445 | 16.4592 | 17.8264 | 8729.472 | 15.0309 | 16.1672 | 13710.7462 | 12.9665 | 13.8017 | 15145.9191 | 10.7453 | 11.3069 | 11465.274 | 8.6339 | 8.987 | 10789.2581 | 62726.3139
2017-03-10 17:00 | 83.3333 | 12.4 | 134.1667 | 0 | 400 | 400 | 5.5026 | 6.7625 | 854.2377 | 5.1085 | 6.3093 | 2501.5993 | 4.2296 | 5.2982 | 3586.9899 | 3.1787 | 4.0847 | 3488.2883 | 2.2052 | 2.9524 | 2236.0577 | 1.3968 | 2.0041 | 1676.8649 | 14344.0378
2017-03-10 18:00 | 2.7778 | 12 | 4.4722 | 0 | 400 | 400 | -1.3957 | -1.3453 | -216.6686 | -1.3957 | -1.3453 | -683.4575 | -1.4703 | -1.4366 | -1246.931 | -1.4703 | -1.4366 | -1613.5303 | -1.5451 | -1.5282 | -1566.7557 | -1.5451 | -1.5282 | -1854.9748 | -7182.318
2017-03-10 19:00 | 0 | 11.1 | 0 | 0 | 400 | 400 | -1.62 | -1.62 | -251.4997 | -1.62 | -1.62 | -793.3286 | -1.62 | -1.62 | -1373.9021 | -1.62 | -1.62 | -1777.831 | -1.62 | -1.62 | -1642.7348 | -1.62 | -1.62 | -1944.931 | -7784.2272
2017-03-10 20:00 | 0 | 9.8 | 0 | 0 | 400 | 400 | -1.62 | -1.62 | -251.4997 | -1.62 | -1.62 | -793.3286 | -1.62 | -1.62 | -1373.9021 | -1.62 | -1.62 | -1777.831 | -1.62 | -1.62 | -1642.7348 | -1.62 | -1.62 | -1944.931 | -7784.2272
2017-03-10 21:00 | 0 | 9.9 | 0 | 0 | 400 | 400 | -1.62 | -1.62 | -251.4997 | -1.62 | -1.62 | -793.3286 | -1.62 | -1.62 | -1373.9021 | -1.62 | -1.62 | -1777.831 | -1.62 | -1.62 | -1642.7348 | -1.62 | -1.62 | -1944.931 | -7784.2272
2017-03-10 22:00 | 0 | 8.7 | 0 | 0 | 400 | 400 | -1.62 | -1.62 | -251.4997 | -1.62 | -1.62 | -793.3286 | -1.62 | -1.62 | -1373.9021 | -1.62 | -1.62 | -1777.831 | -1.62 | -1.62 | -1642.7348 | -1.62 | -1.62 | -1944.931 | -7784.2272
2017-03-10 23:00 | 0 | 7.5 | 0 | 0 | 400 | 400 | -1.62 | -1.62 | -251.4997 | -1.62 | -1.62 | -793.3286 | -1.62 | -1.62 | -1373.9021 | -1.62 | -1.62 | -1777.831 | -1.62 | -1.62 | -1642.7348 | -1.62 | -1.62 | -1944.931 | -7784.2272
2017-03-11 | 0 | 5.6 | 0 | 0 | 400 | 400 | -1.62 | -1.62 | -251.4997 | -1.62 | -1.62 | -793.3286 | -1.62 | -1.62 | -1373.9021 | -1.62 | -1.62 | -1777.831 | -1.62 | -1.62 | -1642.7348 | -1.62 | -1.62 | -1944.931 | -7784.2272
2017-03-11 01:00 | 0 | 5.3 | 0 | 0 | 400 | 400 | -1.62 | -1.62 | -251.4997 | -1.62 | -1.62 | -793.3286 | -1.62 | -1.62 | -1373.9021 | -1.62 | -1.62 | -1777.831 | -1.62 | -1.62 | -1642.7348 | -1.62 | -1.62 | -1944.931 | -7784.2272
2017-03-11 02:00 | 0 | 4.5 | 0 | 0 | 400 | 400 | -1.62 | -1.62 | -251.4997 | -1.62 | -1.62 | -793.3286 | -1.62 | -1.62 | -1373.9021 | -1.62 | -1.62 | -1777.831 | -1.62 | -1.62 | -1642.7348 | -1.62 | -1.62 | -1944.931 | -7784.2272
2017-03-11 03:00 | 0 | 3.6 | 0 | 0 | 400 | 400 | -1.62 | -1.62 | -251.4997 | -1.62 | -1.62 | -793.3286 | -1.62 | -1.62 | -1373.9021 | -1.62 | -1.62 | -1777.831 | -1.62 | -1.62 | -1642.7348 | -1.62 | -1.62 | -1944.931 | -7784.2272
2017-03-11 04:00 | 0 | 3.5 | 0 | 0 | 400 | 400 | -1.62 | -1.62 | -251.4997 | -1.62 | -1.62 | -793.3286 | -1.62 | -1.62 | -1373.9021 | -1.62 | -1.62 | -1777.831 | -1.62 | -1.62 | -1642.7348 | -1.62 | -1.62 | -1944.931 | -7784.2272
2017-03-11 05:00 | 0 | 2.7 | 0 | 0 | 400 | 400 | -1.62 | -1.62 | -251.4997 | -1.62 | -1.62 | -793.3286 | -1.62 | -1.62 | -1373.9021 | -1.62 | -1.62 | -1777.831 | -1.62 | -1.62 | -1642.7348 | -1.62 | -1.62 | -1944.931 | -7784.2272
2017-03-11 06:00 | 5.5556 | 2.5 | 8.9444 | 0 | 400 | 400 | -1.0985 | -0.98274 | -170.5368 | -1.1726 | -1.073 | -574.2135 | -1.2468 | -1.1635 | -1057.3761 | -1.3212 | -1.2542 | -1449.8508 | -1.3957 | -1.3453 | -1415.2263 | -1.4703 | -1.4366 | -1765.1876 | -6432.3912
2017-03-11 07:00 | 77.7778 | 2.4 | 125.2222 | 0 | 400 | 400 | 5.1085 | 6.3093 | 793.0528 | 4.7041 | 5.8443 | 2303.5828 | 3.9265 | 4.9488 | 3329.9005 | 2.8589 | 3.7137 | 3137.3297 | 1.9386 | 2.6405 | 1965.7013 | 1.1907 | 1.761 | 1429.4944 | 12959.0615
2017-03-11 08:00 | 216.6667 | 4.3 | 348.8333 | 0 | 1282.2699 | 1000 | 14.933 | 16.054 | 2492.2552 | 14.2511 | 15.2687 | 7476.9945 | 12.8041 | 13.6175 | 11548.4783 | 10.7941 | 11.3611 | 12467.5941 | 8.7473 | 9.1103 | 9237.9037 | 6.8263 | 7.0409 | 8452.8672 | 51676.093
2017-03-11 09:00 | 358.3333 | 8.1 | 576.9167 | 0 | 1282.2699 | 1000 | 19.3811 | 21.2592 | 3300.3224 | 18.7778 | 20.5478 | 10062.1298 | 17.4511 | 18.9872 | 16102.3121 | 15.4119 | 16.6082 | 18225.6681 | 13.166 | 14.0285 | 14224.9007 | 10.8426 | 11.4151 | 13704.2361 | 75619.5691
2017-03-11 10:00 | 483.3333 | 11 | 778.1667 | 0 | 1282.2699 | 1000 | 21.6322 | 23.9134 | 3712.3629 | 21.1149 | 23.3045 | 11412.0667 | 19.9561 | 21.9378 | 18604.6121 | 18.1061 | 19.7568 | 21681.0038 | 15.9236 | 17.2023 | 17443.186 | 13.5538 | 14.4703 | 17372.1636 | 90225.3951
2017-03-11 11:00 | 513.8889 | 12.7 | 827.3611 | 0 | 1282.2699 | 1000 | 22.0432 | 24.3964 | 3787.3427 | 21.5447 | 23.8105 | 11659.8683 | 20.4312 | 22.4983 | 19079.9485 | 18.6414 | 20.387 | 22372.5656 | 16.4864 | 17.8581 | 18108.1753 | 14.1443 | 15.1461 | 18183.4991 | 93191.3996
2017-03-11 12:00 | 530.5556 | 14 | 854.1944 | 0 | 1282.2699 | 1000 | 22.2429 | 24.6307 | 3823.7115 | 21.76 | 24.0637 | 11783.8287 | 20.6659 | 22.7752 | 19314.7938 | 18.8923 | 20.6828 | 22697.1021 | 16.7791 | 18.2001 | 18454.9328 | 14.4264 | 15.4702 | 18572.5438 | 94646.9128
2017-03-11 13:00 | 572.2222 | 14 | 921.2778 | 0 | 1282.2699 | 1000 | 22.7198 | 25.1892 | 3910.4261 | 22.2521 | 24.6415 | 12066.7967 | 21.2235 | 23.4324 | 19872.0832 | 19.5181 | 21.4208 | 23507.0786 | 17.4748 | 19.015 | 19281.2541 | 15.1598 | 16.3162 | 19588.2188 | 98225.8575
2017-03-11 14:00 | 366.6667 | 14.3 | 590.3333 | 0 | 1282.2699 | 1000 | 19.5686 | 21.4804 | 3334.6631 | 18.9674 | 20.7713 | 10171.5784 | 17.6383 | 19.207 | 16288.7092 | 15.6265 | 16.857 | 18498.8021 | 13.3617 | 14.2513 | 14450.8632 | 11.035 | 11.6292 | 13961.2737 | 76705.8897
2017-03-11 15:00 | 333.3333 | 14.8 | 536.6667 | 0 | 1282.2699 | 1000 | 18.7778 | 20.5478 | 3189.8794 | 18.149 | 19.8072 | 9699.482 | 16.8052 | 18.2305 | 15460.6203 | 14.7337 | 15.8241 | 17365.2844 | 12.4717 | 13.2413 | 13426.7343 | 10.1966 | 10.6991 | 12844.6878 | 71986.6883
2017-03-11 16:00 | 197.2222 | 14.8 | 317.5278 | 0 | 1282.2699 | 1000 | 14.0363 | 15.0223 | 2332.0852 | 13.3617 | 14.2513 | 6978.7788 | 11.9536 | 12.6573 | 10734.1652 | 9.9912 | 10.4725 | 11492.4609 | 7.9946 | 8.2946 | 8410.7239 | 6.1776 | 6.3512 | 7624.8592 | 47573.0733
2017-03-11 17:00 | 77.7778 | 13.9 | 125.2222 | 0 | 400 | 400 | 5.1085 | 6.3093 | 793.0528 | 4.7041 | 5.8443 | 2303.5828 | 3.9265 | 4.9488 | 3329.9005 | 2.8589 | 3.7137 | 3137.3297 | 1.9386 | 2.6405 | 1965.7013 | 1.1907 | 1.761 | 1429.4944 | 12959.0615
2017-03-11 18:00 | 2.7778 | 11.8 | 4.4722 | 0 | 400 | 400 | -1.3957 | -1.3453 | -216.6686 | -1.3957 | -1.3453 | -683.4575 | -1.4703 | -1.4366 | -1246.931 | -1.4703 | -1.4366 | -1613.5303 | -1.5451 | -1.5282 | -1566.7557 | -1.5451 | -1.5282 | -1854.9748 | -7182.318
2017-03-11 19:00 | 0 | 10.6 | 0 | 0 | 400 | 400 | -1.62 | -1.62 | -251.4997 | -1.62 | -1.62 | -793.3286 | -1.62 | -1.62 | -1373.9021 | -1.62 | -1.62 | -1777.831 | -1.62 | -1.62 | -1642.7348 | -1.62 | -1.62 | -1944.931 | -7784.2272
2017-03-11 20:00 | 0 | 8.8 | 0 | 0 | 400 | 400 | -1.62 | -1.62 | -251.4997 | -1.62 | -1.62 | -793.3286 | -1.62 | -1.62 | -1373.9021 | -1.62 | -1.62 | -1777.831 | -1.62 | -1.62 | -1642.7348 | -1.62 | -1.62 | -1944.931 | -7784.2272
2017-03-11 21:00 | 0 | 7.9 | 0 | 0 | 400 | 400 | -1.62 | -1.62 | -251.4997 | -1.62 | -1.62 | -793.3286 | -1.62 | -1.62 | -1373.9021 | -1.62 | -1.62 | -1777.831 | -1.62 | -1.62 | -1642.7348 | -1.62 | -1.62 | -1944.931 | -7784.2272
2017-03-11 22:00 | 0 | 6.7 | 0 | 0 | 400 | 400 | -1.62 | -1.62 | -251.4997 | -1.62 | -1.62 | -793.3286 | -1.62 | -1.62 | -1373.9021 | -1.62 | -1.62 | -1777.831 | -1.62 | -1.62 | -1642.7348 | -1.62 | -1.62 | -1944.931 | -7784.2272
2017-03-11 23:00 | 0 | 6 | 0 | 0 | 400 | 400 | -1.62 | -1.62 | -251.4997 | -1.62 | -1.62 | -793.3286 | -1.62 | -1.62 | -1373.9021 | -1.62 | -1.62 | -1777.831 | -1.62 | -1.62 | -1642.7348 | -1.62 | -1.62 | -1944.931 | -7784.2272
2017-03-12 | 0 | 6.5 | 0 | 0 | 400 | 400 | -1.62 | -1.62 | -251.4997 | -1.62 | -1.62 | -793.3286 | -1.62 | -1.62 | -1373.9021 | -1.62 | -1.62 | -1777.831 | -1.62 | -1.62 | -1642.7348 | -1.62 | -1.62 | -1944.931 | -7784.2272
2017-03-12 01:00 | 0 | 7.4 | 0 | 0 | 400 | 400 | -1.62 | -1.62 | -251.4997 | -1.62 | -1.62 | -793.3286 | -1.62 | -1.62 | -1373.9021 | -1.62 | -1.62 | -1777.831 | -1.62 | -1.62 | -1642.7348 | -1.62 | -1.62 | -1944.931 | -7784.2272
2017-03-12 02:00 | 0 | 6.7 | 0 | 0 | 400 | 400 | -1.62 | -1.62 | -251.4997 | -1.62 | -1.62 | -793.3286 | -1.62 | -1.62 | -1373.9021 | -1.62 | -1.62 | -1777.831 | -1.62 | -1.62 | -1642.7348 | -1.62 | -1.62 | -1944.931 | -7784.2272
2017-03-12 03:00 | 0 | 5.7 | 0 | 0 | 400 | 400 | -1.62 | -1.62 | -251.4997 | -1.62 | -1.62 | -793.3286 | -1.62 | -1.62 | -1373.9021 | -1.62 | -1.62 | -1777.831 | -1.62 | -1.62 | -1642.7348 | -1.62 | -1.62 | -1944.931 | -7784.2272
2017-03-12 04:00 | 0 | 5 | 0 | 0 | 400 | 400 | -1.62 | -1.62 | -251.4997 | -1.62 | -1.62 | -793.3286 | -1.62 | -1.62 | -1373.9021 | -1.62 | -1.62 | -1777.831 | -1.62 | -1.62 | -1642.7348 | -1.62 | -1.62 | -1944.931 | -7784.2272
2017-03-12 05:00 | 0 | 4.5 | 0 | 0 | 400 | 400 | -1.62 | -1.62 | -251.4997 | -1.62 | -1.62 | -793.3286 | -1.62 | -1.62 | -1373.9021 | -1.62 | -1.62 | -1777.831 | -1.62 | -1.62 | -1642.7348 | -1.62 | -1.62 | -1944.931 | -7784.2272
2017-03-12 06:00 | 16.6667 | 4.2 | 26.8333 | 0 | 400 | 400 | -0.077122 | 0.2518 | -11.9725 | -0.14909 | 0.16539 | -73.007 | -0.36591 | -0.095478 | -310.3181 | -0.65716 | -0.44711 | -721.1646 | -0.87718 | -0.7137 | -889.46 | -1.0246 | -0.89279 | -1230.0644 | -3235.9866
2017-03-12 07:00 | 161.1111 | 4 | 259.3889 | 0 | 1282.2699 | 1000 | 12.1724 | 12.9036 | 2003.1742 | 11.5031 | 12.152 | 5950.7434 | 10.1455 | 10.6427 | 9025.702 | 8.3466 | 8.6753 | 9520.1771 | 6.5697 | 6.7675 | 6862.2798 | 4.9488 | 5.0569 | 6071.0582 | 39433.1346
2017-03-12 08:00 | 375 | 6.1 | 603.75 | 0 | 1282.2699 | 1000 | 19.7497 | 21.6942 | 3367.8551 | 19.151 | 20.9878 | 10277.5958 | 17.8429 | 19.4473 | 16492.5379 | 15.8356 | 17.1 | 18765.3946 | 13.5917 | 14.5137 | 14716.8965 | 11.2713 | 11.8928 | 14277.7364 | 77898.0164
2017-03-12 09:00 | 577.7778 | 9.6 | 930.2222 | 0 | 1282.2699 | 1000 | 22.7762 | 25.2551 | 3920.6567 | 22.3163 | 24.7167 | 12103.6118 | 21.2826 | 23.502 | 19931.1701 | 19.602 | 21.5198 | 23615.7172 | 17.5454 | 19.0978 | 19365.2488 | 15.2235 | 16.39 | 19676.758 | 98613.1626
2017-03-12 10:00 | 702.7778 | 11.8 | 1131.4722 | 0 | 1282.2699 | 1000 | 23.8759 | 26.5352 | 4119.3826 | 23.4789 | 26.0744 | 12768.4945 | 22.5791 | 25.0245 | 21222.3344 | 21.0904 | 23.2756 | 25542.5124 | 19.2228 | 21.0725 | 21367.5642 | 17.0355 | 18.5 | 22209.9842 | 107230.2723
2017-03-12 11:00 | 725 | 13.2 | 1167.25 | 0 | 1282.2699 | 1000 | 24.0345 | 26.7187 | 4147.8707 | 23.6478 | 26.2707 | 12864.6003 | 22.7762 | 25.2551 | 21417.912 | 21.3061 | 23.5296 | 25821.2483 | 19.4671 | 21.3607 | 21659.8113 | 17.3072 | 18.8184 | 22592.2427 | 108503.6853
2017-03-12 12:00 | 738.8889 | 13.6 | 1189.6111 | 0 | 1282.2699 | 1000 | 24.1285 | 26.8274 | 4164.7439 | 23.7495 | 26.3886 | 12922.3581 | 22.8863 | 25.3837 | 21526.9539 | 21.4441 | 23.6921 | 25999.5409 | 19.6186 | 21.5395 | 21841.0666 | 17.4748 | 19.015 | 22828.2177 | 109282.8812
2017-03-12 13:00 | 722.2222 | 13.7 | 1162.7778 | 0 | 1282.2699 | 1000 | 24.0131 | 26.6941 | 4144.0389 | 23.6295 | 26.2494 | 12854.1922 | 22.7522 | 25.227 | 21394.0736 | 21.2826 | 23.502 | 25790.9587 | 19.45 | 21.3405 | 21639.3576 | 17.2829 | 18.79 | 22558.0758 | 108380.6969
2017-03-12 14:00 | 644.4444 | 15 | 1037.5556 | 0 | 1282.2699 | 1000 | 23.4073 | 25.9912 | 4034.9183 | 22.9853 | 25.4994 | 12486.9018 | 22.0334 | 24.3849 | 20679.9103 | 20.4453 | 22.515 | 24707.7735 | 18.5018 | 20.2226 | 20505.7367 | 16.2382 | 17.5686 | 21091.7409 | 103506.9814
2017-03-12 15:00 | 461.1111 | 14.6 | 742.3889 | 0 | 1282.2699 | 1000 | 21.3061 | 23.5296 | 3652.786 | 20.7725 | 22.9009 | 11214.4296 | 19.5853 | 21.5002 | 18233.463 | 17.7072 | 19.2879 | 21166.4084 | 15.5046 | 16.7156 | 16949.625 | 13.1264 | 13.9834 | 16787.6372 | 88004.3491
2017-03-12 16:00 | 250 | 14.7 | 402.5 | 0 | 1282.2699 | 1000 | 16.2382 | 17.5686 | 2727.3803 | 15.5658 | 16.7866 | 8220.2721 | 14.1443 | 15.1461 | 12844.85 | 12.0854 | 12.8056 | 14052.7296 | 9.9393 | 10.4154 | 10561.2379 | 7.8755 | 8.1661 | 9803.6781 | 58210.148
2017-03-12 17:00 | 52.7778 | 14.6 | 84.9722 | 0 | 400 | 400 | 3.1787 | 4.0847 | 493.4684 | 2.8589 | 3.7137 | 1399.9831 | 2.2052 | 2.9524 | 1870.1279 | 1.4651 | 2.0846 | 1607.7897 | 0.84389 | 1.3505 | 855.7074 | 0.28034 | 0.6798 | 336.5597 | 6563.6362
2017-03-12 18:00 | 0 | 13.3 | 0 | 0 | 400 | 400 | -1.62 | -1.62 | -251.4997 | -1.62 | -1.62 | -793.3286 | -1.62 | -1.62 | -1373.9021 | -1.62 | -1.62 | -1777.831 | -1.62 | -1.62 | -1642.7348 | -1.62 | -1.62 | -1944.931 | -7784.2272
2017-03-12 19:00 | 0 | 12 | 0 | 0 | 400 | 400 | -1.62 | -1.62 | -251.4997 | -1.62 | -1.62 | -793.3286 | -1.62 | -1.62 | -1373.9021 | -1.62 | -1.62 | -1777.831 | -1.62 | -1.62 | -1642.7348 | -1.62 | -1.62 | -1944.931 | -7784.2272
2017-03-12 20:00 | 0 | 10.7 | 0 | 0 | 400 | 400 | -1.62 | -1.62 | -251.4997 | -1.62 | -1.62 | -793.3286 | -1.62 | -1.62 | -1373.9021 | -1.62 | -1.62 | -1777.831 | -1.62 | -1.62 | -1642.7348 | -1.62 | -1.62 | -1944.931 | -7784.2272
2017-03-12 21:00 | 0 | 9.8 | 0 | 0 | 400 | 400 | -1.62 | -1.62 | -251.4997 | -1.62 | -1.62 | -793.3286 | -1.62 | -1.62 | -1373.9021 | -1.62 | -1.62 | -1777.831 | -1.62 | -1.62 | -1642.7348 | -1.62 | -1.62 | -1944.931 | -7784.2272
2017-03-12 22:00 | 0 | 9.3 | 0 | 0 | 400 | 400 | -1.62 | -1.62 | -251.4997 | -1.62 | -1.62 | -793.3286 | -1.62 | -1.62 | -1373.9021 | -1.62 | -1.62 | -1777.831 | -1.62 | -1.62 | -1642.7348 | -1.62 | -1.62 | -1944.931 | -7784.2272
2017-03-12 23:00 | 0 | 9.9 | 0 | 0 | 400 | 400 | -1.62 | -1.62 | -251.4997 | -1.62 | -1.62 | -793.3286 | -1.62 | -1.62 | -1373.9021 | -1.62 | -1.62 | -1777.831 | -1.62 | -1.62 | -1642.7348 | -1.62 | -1.62 | -1944.931 | -7784.2272
2017-03-13 | 0 | 9.6 | 0 | 0 | 400 | 400 | -1.62 | -1.62 | -251.4997 | -1.62 | -1.62 | -793.3286 | -1.62 | -1.62 | -1373.9021 | -1.62 | -1.62 | -1777.831 | -1.62 | -1.62 | -1642.7348 | -1.62 | -1.62 | -1944.931 | -7784.2272
2017-03-13 01:00 | 0 | 9.8 | 0 | 0 | 400 | 400 | -1.62 | -1.62 | -251.4997 | -1.62 | -1.62 | -793.3286 | -1.62 | -1.62 | -1373.9021 | -1.62 | -1.62 | -1777.831 | -1.62 | -1.62 | -1642.7348 | -1.62 | -1.62 | -1944.931 | -7784.2272
2017-03-13 02:00 | 0 | 10.4 | 0 | 0 | 400 | 400 | -1.62 | -1.62 | -251.4997 | -1.62 | -1.62 | -793.3286 | -1.62 | -1.62 | -1373.9021 | -1.62 | -1.62 | -1777.831 | -1.62 | -1.62 | -1642.7348 | -1.62 | -1.62 | -1944.931 | -7784.2272
2017-03-13 03:00 | 0 | 10 | 0 | 0 | 400 | 400 | -1.62 | -1.62 | -251.4997 | -1.62 | -1.62 | -793.3286 | -1.62 | -1.62 | -1373.9021 | -1.62 | -1.62 | -1777.831 | -1.62 | -1.62 | -1642.7348 | -1.62 | -1.62 | -1944.931 | -7784.2272
2017-03-13 04:00 | 0 | 10.1 | 0 | 0 | 400 | 400 | -1.62 | -1.62 | -251.4997 | -1.62 | -1.62 | -793.3286 | -1.62 | -1.62 | -1373.9021 | -1.62 | -1.62 | -1777.831 | -1.62 | -1.62 | -1642.7348 | -1.62 | -1.62 | -1944.931 | -7784.2272
2017-03-13 05:00 | 0 | 9.7 | 0 | 0 | 400 | 400 | -1.62 | -1.62 | -251.4997 | -1.62 | -1.62 | -793.3286 | -1.62 | -1.62 | -1373.9021 | -1.62 | -1.62 | -1777.831 | -1.62 | -1.62 | -1642.7348 | -1.62 | -1.62 | -1944.931 | -7784.2272
2017-03-13 06:00 | 0 | 9.8 | 0 | 0 | 400 | 400 | -1.62 | -1.62 | -251.4997 | -1.62 | -1.62 | -793.3286 | -1.62 | -1.62 | -1373.9021 | -1.62 | -1.62 | -1777.831 | -1.62 | -1.62 | -1642.7348 | -1.62 | -1.62 | -1944.931 | -7784.2272
2017-03-13 07:00 | 16.6667 | 10.1 | 26.8333 | 0 | 400 | 400 | -0.077122 | 0.2518 | -11.9725 | -0.14909 | 0.16539 | -73.007 | -0.36591 | -0.095478 | -310.3181 | -0.65716 | -0.44711 | -721.1646 | -0.87718 | -0.7137 | -889.46 | -1.0246 | -0.89279 | -1230.0644 | -3235.9866
2017-03-13 08:00 | 83.3333 | 10.9 | 134.1667 | 0 | 400 | 400 | 5.5026 | 6.7625 | 854.2377 | 5.1085 | 6.3093 | 2501.5993 | 4.2296 | 5.2982 | 3586.9899 | 3.1787 | 4.0847 | 3488.2883 | 2.2052 | 2.9524 | 2236.0577 | 1.3968 | 2.0041 | 1676.8649 | 14344.0378
2017-03-13 09:00 | 111.1111 | 10.4 | 178.8889 | 0 | 400 | 400 | 7.4122 | 8.9715 | 1150.6818 | 6.8752 | 8.3466 | 3366.7486 | 5.8864 | 7.2042 | 4992.0211 | 4.5867 | 5.7092 | 5033.4462 | 3.3683 | 4.3041 | 3415.4542 | 2.3374 | 3.1068 | 2806.1386 | 20764.4905
2017-03-13 10:00 | 119.4444 | 11.1 | 192.3056 | 0 | 400 | 400 | 7.9232 | 9.5709 | 1230.0119 | 7.4122 | 8.9715 | 3629.7015 | 6.3644 | 7.7555 | 5397.44 | 4.994 | 6.1776 | 5480.3807 | 3.7422 | 4.7362 | 3794.5956 | 2.5996 | 3.4123 | 3120.9638 | 22653.0933
2017-03-13 11:00 | 186.1111 | 11.2 | 299.6389 | 0 | 1282.2699 | 1000 | 13.5157 | 14.4268 | 2239.6476 | 12.8449 | 13.6638 | 6691.0783 | 11.411 | 12.0488 | 10218.1408 | 9.5174 | 9.9516 | 10920.8308 | 7.5738 | 7.8413 | 7951.0652 | 5.8443 | 5.9985 | 7201.46 | 45222.2227
2017-03-13 12:00 | 222.2222 | 11.8 | 357.7778 | 0 | 1282.2699 | 1000 | 15.1598 | 16.3162 | 2532.9593 | 14.461 | 15.5101 | 7595.1844 | 13.0467 | 13.8929 | 11782.031 | 11.035 | 11.6292 | 12761.7817 | 8.9715 | 9.3546 | 9485.5887 | 7.0163 | 7.2438 | 8696.4155 | 52853.9607
2017-03-13 13:00 | 183.3333 | 12 | 295.1667 | 0 | 1282.2699 | 1000 | 13.3617 | 14.2513 | 2212.4007 | 12.6806 | 13.4776 | 6599.922 | 11.2713 | 11.8928 | 10085.8136 | 9.3558 | 9.7745 | 10726.5128 | 7.4515 | 7.7099 | 7817.8806 | 5.7092 | 5.856 | 7030.3369 | 44472.8667
2017-03-13 14:00 | 144.4444 | 11.5 | 232.5556 | 0 | 1282.2699 | 1000 | 11.1773 | 11.7879 | 1829.9731 | 10.5484 | 11.0885 | 5429.9674 | 9.2471 | 9.6555 | 8188.4844 | 7.5128 | 7.7757 | 8532.9924 | 5.8443 | 5.9985 | 6082.5239 | 4.3768 | 4.4597 | 5354.067 | 35418.0082
2017-03-13 15:00 | 77.7778 | 11.3 | 125.2222 | 0 | 400 | 400 | 5.1085 | 6.3093 | 793.0528 | 4.7041 | 5.8443 | 2303.5828 | 3.9265 | 4.9488 | 3329.9005 | 2.8589 | 3.7137 | 3137.3297 | 1.9386 | 2.6405 | 1965.7013 | 1.1907 | 1.761 | 1429.4944 | 12959.0615
2017-03-13 16:00 | 25 | 11.2 | 40.25 | 0 | 400 | 400 | 0.70399 | 1.1845 | 109.2886 | 0.56343 | 1.0173 | 275.906 | 0.28034 | 0.6798 | 237.7463 | -0.14909 | 0.16539 | -163.6069 | -0.4385 | -0.18298 | -444.6384 | -0.73035 | -0.5357 | -876.8141 | -862.1186
2017-03-13 17:00 | 5.5556 | 11.4 | 8.9444 | 0 | 400 | 400 | -1.0985 | -0.98274 | -170.5368 | -1.1726 | -1.073 | -574.2135 | -1.2468 | -1.1635 | -1057.3761 | -1.3212 | -1.2542 | -1449.8508 | -1.3957 | -1.3453 | -1415.2263 | -1.4703 | -1.4366 | -1765.1876 | -6432.3912
2017-03-13 18:00 | 0 | 11.3 | 0 | 0 | 400 | 400 | -1.62 | -1.62 | -251.4997 | -1.62 | -1.62 | -793.3286 | -1.62 | -1.62 | -1373.9021 | -1.62 | -1.62 | -1777.831 | -1.62 | -1.62 | -1642.7348 | -1.62 | -1.62 | -1944.931 | -7784.2272
2017-03-13 19:00 | 0 | 10.5 | 0 | 0 | 400 | 400 | -1.62 | -1.62 | -251.4997 | -1.62 | -1.62 | -793.3286 | -1.62 | -1.62 | -1373.9021 | -1.62 | -1.62 | -1777.831 | -1.62 | -1.62 | -1642.7348 | -1.62 | -1.62 | -1944.931 | -7784.2272
2017-03-13 20:00 | 0 | 10 | 0 | 0 | 400 | 400 | -1.62 | -1.62 | -251.4997 | -1.62 | -1.62 | -793.3286 | -1.62 | -1.62 | -1373.9021 | -1.62 | -1.62 | -1777.831 | -1.62 | -1.62 | -1642.7348 | -1.62 | -1.62 | -1944.931 | -7784.2272
2017-03-13 21:00 | 0 | 9.8 | 0 | 0 | 400 | 400 | -1.62 | -1.62 | -251.4997 | -1.62 | -1.62 | -793.3286 | -1.62 | -1.62 | -1373.9021 | -1.62 | -1.62 | -1777.831 | -1.62 | -1.62 | -1642.7348 | -1.62 | -1.62 | -1944.931 | -7784.2272
2017-03-13 22:00 | 0 | 9.6 | 0 | 0 | 400 | 400 | -1.62 | -1.62 | -251.4997 | -1.62 | -1.62 | -793.3286 | -1.62 | -1.62 | -1373.9021 | -1.62 | -1.62 | -1777.831 | -1.62 | -1.62 | -1642.7348 | -1.62 | -1.62 | -1944.931 | -7784.2272
2017-03-13 23:00 | 0 | 9.5 | 0 | 0 | 400 | 400 | -1.62 | -1.62 | -251.4997 | -1.62 | -1.62 | -793.3286 | -1.62 | -1.62 | -1373.9021 | -1.62 | -1.62 | -1777.831 | -1.62 | -1.62 | -1642.7348 | -1.62 | -1.62 | -1944.931 | -7784.2272
2017-03-14 | 0 | 9.4 | 0 | 0 | 400 | 400 | -1.62 | -1.62 | -251.4997 | -1.62 | -1.62 | -793.3286 | -1.62 | -1.62 | -1373.9021 | -1.62 | -1.62 | -1777.831 | -1.62 | -1.62 | -1642.7348 | -1.62 | -1.62 | -1944.931 | -7784.2272
2017-03-14 01:00 | 0 | 9.8 | 0 | 0 | 400 | 400 | -1.62 | -1.62 | -251.4997 | -1.62 | -1.62 | -793.3286 | -1.62 | -1.62 | -1373.9021 | -1.62 | -1.62 | -1777.831 | -1.62 | -1.62 | -1642.7348 | -1.62 | -1.62 | -1944.931 | -7784.2272
2017-03-14 02:00 | 0 | 10 | 0 | 0 | 400 | 400 | -1.62 | -1.62 | -251.4997 | -1.62 | -1.62 | -793.3286 | -1.62 | -1.62 | -1373.9021 | -1.62 | -1.62 | -1777.831 | -1.62 | -1.62 | -1642.7348 | -1.62 | -1.62 | -1944.931 | -7784.2272
2017-03-14 03:00 | 0 | 9.7 | 0 | 0 | 400 | 400 | -1.62 | -1.62 | -251.4997 | -1.62 | -1.62 | -793.3286 | -1.62 | -1.62 | -1373.9021 | -1.62 | -1.62 | -1777.831 | -1.62 | -1.62 | -1642.7348 | -1.62 | -1.62 | -1944.931 | -7784.2272
2017-03-14 04:00 | 0 | 9.4 | 0 | 0 | 400 | 400 | -1.62 | -1.62 | -251.4997 | -1.62 | -1.62 | -793.3286 | -1.62 | -1.62 | -1373.9021 | -1.62 | -1.62 | -1777.831 | -1.62 | -1.62 | -1642.7348 | -1.62 | -1.62 | -1944.931 | -7784.2272
2017-03-14 05:00 | 0 | 9.2 | 0 | 0 | 400 | 400 | -1.62 | -1.62 | -251.4997 | -1.62 | -1.62 | -793.3286 | -1.62 | -1.62 | -1373.9021 | -1.62 | -1.62 | -1777.831 | -1.62 | -1.62 | -1642.7348 | -1.62 | -1.62 | -1944.931 | -7784.2272
2017-03-14 06:00 | 0 | 9.1 | 0 | 0 | 400 | 400 | -1.62 | -1.62 | -251.4997 | -1.62 | -1.62 | -793.3286 | -1.62 | -1.62 | -1373.9021 | -1.62 | -1.62 | -1777.831 | -1.62 | -1.62 | -1642.7348 | -1.62 | -1.62 | -1944.931 | -7784.2272
2017-03-14 07:00 | 5.5556 | 9 | 8.9444 | 0 | 400 | 400 | -1.0985 | -0.98274 | -170.5368 | -1.1726 | -1.073 | -574.2135 | -1.2468 | -1.1635 | -1057.3761 | -1.3212 | -1.2542 | -1449.8508 | -1.3957 | -1.3453 | -1415.2263 | -1.4703 | -1.4366 | -1765.1876 | -6432.3912
2017-03-14 08:00 | 33.3333 | 9.2 | 53.6667 | 0 | 400 | 400 | 1.4651 | 2.0846 | 227.4449 | 1.2596 | 1.8423 | 616.8022 | 0.84389 | 1.3505 | 715.6713 | 0.35135 | 0.76459 | 385.5742 | -0.077122 | 0.2518 | -78.2015 | -0.4385 | -0.18298 | -526.4338 | 1340.8574
2017-03-14 09:00 | 125 | 10.2 | 201.25 | 0 | 1282.2699 | 1000 | 9.9393 | 10.4154 | 1616.9062 | 9.3016 | 9.7151 | 4757.442 | 8.1128 | 8.4223 | 7142.61 | 6.505 | 6.6987 | 7351.0519 | 4.9488 | 5.0569 | 5127.7597 | 3.6388 | 3.694 | 4434.8163 | 30430.586
2017-03-14 10:00 | 611.1111 | 12.1 | 983.8889 | 0 | 1282.2699 | 1000 | 23.1106 | 25.6455 | 3981.2642 | 22.6708 | 25.1319 | 12306.9232 | 21.6752 | 23.964 | 20322.9654 | 20.0487 | 22.047 | 24194.2485 | 18.0413 | 19.6806 | 19956.185 | 15.7467 | 16.9966 | 20405.0435 | 101166.6298
2017-03-14 11:00 | 533.3333 | 12.4 | 858.6667 | 0 | 1282.2699 | 1000 | 22.2797 | 24.6739 | 3830.4225 | 21.7913 | 24.1005 | 11801.8617 | 20.7062 | 22.8227 | 19355.0476 | 18.9487 | 20.7493 | 22770.0946 | 16.8311 | 18.2609 | 18516.5926 | 14.4956 | 15.5498 | 18668.1242 | 94942.1432
2017-03-14 12:00 | 277.7778 | 13.5 | 447.2222 | 0 | 1282.2699 | 1000 | 17.2096 | 18.704 | 2903.6484 | 16.5405 | 17.9213 | 8775.9282 | 15.1278 | 16.2791 | 13805.7106 | 13.0467 | 13.8929 | 15245.9627 | 10.8426 | 11.4151 | 11574.9229 | 8.6907 | 9.0488 | 10863.398 | 63169.5708
2017-03-14 13:00 | 197.2222 | 13.8 | 317.5278 | 0 | 1282.2699 | 1000 | 14.0363 | 15.0223 | 2332.0852 | 13.3617 | 14.2513 | 6978.7788 | 11.9536 | 12.6573 | 10734.1652 | 9.9912 | 10.4725 | 11492.4609 | 7.9946 | 8.2946 | 8410.7239 | 6.1776 | 6.3512 | 7624.8592 | 47573.0733
2017-03-14 14:00 | 236.1111 | 13.6 | 380.1389 | 0 | 1282.2699 | 1000 | 15.7168 | 16.9619 | 2633.1957 | 15.0309 | 16.1672 | 7916.9596 | 13.5917 | 14.5137 | 12308.4833 | 11.549 | 12.2033 | 13391.7854 | 9.4638 | 9.8928 | 10031.309 | 7.4515 | 7.7099 | 9256.0515 | 55537.7846
2017-03-14 15:00 | 155.5556 | 13.1 | 250.4444 | 0 | 1282.2699 | 1000 | 11.8649 | 12.5576 | 1949.4666 | 11.1773 | 11.7879 | 5772.4524 | 9.8873 | 10.3581 | 8784.2958 | 8.0538 | 8.3585 | 9172.5882 | 6.3093 | 6.4908 | 6581.6969 | 4.7362 | 4.8346 | 5804.0998 | 38064.5997
2017-03-14 16:00 | 119.4444 | 13 | 192.3056 | 0 | 400 | 400 | 7.9232 | 9.5709 | 1230.0119 | 7.4122 | 8.9715 | 3629.7015 | 6.3644 | 7.7555 | 5397.44 | 4.994 | 6.1776 | 5480.3807 | 3.7422 | 4.7362 | 3794.5956 | 2.5996 | 3.4123 | 3120.9638 | 22653.0933
2017-03-14 17:00 | 66.6667 | 12.5 | 107.3333 | 0 | 400 | 400 | 4.2897 | 5.3673 | 665.935 | 3.8653 | 4.8782 | 1892.7912 | 3.1787 | 4.0847 | 2695.738 | 2.2714 | 3.0297 | 2492.5979 | 1.4651 | 2.0846 | 1485.6149 | 0.77402 | 1.2676 | 929.2435 | 10161.9204
2017-03-14 18:00 | 0 | 11.4 | 0 | 0 | 400 | 400 | -1.62 | -1.62 | -251.4997 | -1.62 | -1.62 | -793.3286 | -1.62 | -1.62 | -1373.9021 | -1.62 | -1.62 | -1777.831 | -1.62 | -1.62 | -1642.7348 | -1.62 | -1.62 | -1944.931 | -7784.2272
2017-03-14 19:00 | 0 | 10.9 | 0 | 0 | 400 | 400 | -1.62 | -1.62 | -251.4997 | -1.62 | -1.62 | -793.3286 | -1.62 | -1.62 | -1373.9021 | -1.62 | -1.62 | -1777.831 | -1.62 | -1.62 | -1642.7348 | -1.62 | -1.62 | -1944.931 | -7784.2272
2017-03-14 20:00 | 0 | 10.1 | 0 | 0 | 400 | 400 | -1.62 | -1.62 | -251.4997 | -1.62 | -1.62 | -793.3286 | -1.62 | -1.62 | -1373.9021 | -1.62 | -1.62 | -1777.831 | -1.62 | -1.62 | -1642.7348 | -1.62 | -1.62 | -1944.931 | -7784.2272
2017-03-14 21:00 | 0 | 9.1 | 0 | 0 | 400 | 400 | -1.62 | -1.62 | -251.4997 | -1.62 | -1.62 | -793.3286 | -1.62 | -1.62 | -1373.9021 | -1.62 | -1.62 | -1777.831 | -1.62 | -1.62 | -1642.7348 | -1.62 | -1.62 | -1944.931 | -7784.2272
2017-03-14 22:00 | 0 | 8.1 | 0 | 0 | 400 | 400 | -1.62 | -1.62 | -251.4997 | -1.62 | -1.62 | -793.3286 | -1.62 | -1.62 | -1373.9021 | -1.62 | -1.62 | -1777.831 | -1.62 | -1.62 | -1642.7348 | -1.62 | -1.62 | -1944.931 | -7784.2272
2017-03-14 23:00 | 0 | 7.8 | 0 | 0 | 400 | 400 | -1.62 | -1.62 | -251.4997 | -1.62 | -1.62 | -793.3286 | -1.62 | -1.62 | -1373.9021 | -1.62 | -1.62 | -1777.831 | -1.62 | -1.62 | -1642.7348 | -1.62 | -1.62 | -1944.931 | -7784.2272
2017-03-15 | 0 | 7.3 | 0 | 0 | 400 | 400 | -1.62 | -1.62 | -251.4997 | -1.62 | -1.62 | -793.3286 | -1.62 | -1.62 | -1373.9021 | -1.62 | -1.62 | -1777.831 | -1.62 | -1.62 | -1642.7348 | -1.62 | -1.62 | -1944.931 | -7784.2272
2017-03-15 01:00 | 0 | 6.9 | 0 | 0 | 400 | 400 | -1.62 | -1.62 | -251.4997 | -1.62 | -1.62 | -793.3286 | -1.62 | -1.62 | -1373.9021 | -1.62 | -1.62 | -1777.831 | -1.62 | -1.62 | -1642.7348 | -1.62 | -1.62 | -1944.931 | -7784.2272
2017-03-15 02:00 | 0 | 6.5 | 0 | 0 | 400 | 400 | -1.62 | -1.62 | -251.4997 | -1.62 | -1.62 | -793.3286 | -1.62 | -1.62 | -1373.9021 | -1.62 | -1.62 | -1777.831 | -1.62 | -1.62 | -1642.7348 | -1.62 | -1.62 | -1944.931 | -7784.2272
2017-03-15 03:00 | 0 | 6.1 | 0 | 0 | 400 | 400 | -1.62 | -1.62 | -251.4997 | -1.62 | -1.62 | -793.3286 | -1.62 | -1.62 | -1373.9021 | -1.62 | -1.62 | -1777.831 | -1.62 | -1.62 | -1642.7348 | -1.62 | -1.62 | -1944.931 | -7784.2272
2017-03-15 04:00 | 0 | 5.9 | 0 | 0 | 400 | 400 | -1.62 | -1.62 | -251.4997 | -1.62 | -1.62 | -793.3286 | -1.62 | -1.62 | -1373.9021 | -1.62 | -1.62 | -1777.831 | -1.62 | -1.62 | -1642.7348 | -1.62 | -1.62 | -1944.931 | -7784.2272
2017-03-15 05:00 | 0 | 5.5 | 0 | 0 | 400 | 400 | -1.62 | -1.62 | -251.4997 | -1.62 | -1.62 | -793.3286 | -1.62 | -1.62 | -1373.9021 | -1.62 | -1.62 | -1777.831 | -1.62 | -1.62 | -1642.7348 | -1.62 | -1.62 | -1944.931 | -7784.2272
2017-03-15 06:00 | 13.8889 | 5.6 | 22.3611 | 0 | 400 | 400 | -0.29348 | -0.0082496 | -45.5611 | -0.4385 | -0.18298 | -214.73 | -0.58412 | -0.3588 | -495.372 | -0.80369 | -0.62456 | -881.9634 | -0.95081 | -0.80311 | -964.1262 | -1.0985 | -0.98274 | -1318.8182 | -3920.571
2017-03-15 07:00 | 175 | 5.8 | 281.75 | 0 | 1282.2699 | 1000 | 12.9261 | 13.7559 | 2135.4945 | 12.2587 | 13.0009 | 6366.4594 | 10.891 | 11.4689 | 9726.3143 | 8.9715 | 9.3546 | 10265.6697 | 7.1418 | 7.378 | 7481.2914 | 5.4362 | 5.5684 | 6685.0581 | 42660.2874
2017-03-15 08:00 | 300 | 6 | 483 | 0 | 1282.2699 | 1000 | 17.8875 | 19.4998 | 3027.1831 | 17.2341 | 18.7328 | 9173.3233 | 15.8356 | 17.1 | 14501.8367 | 13.7422 | 14.6856 | 16115.8281 | 11.549 | 12.2033 | 12374.1531 | 9.3558 | 9.7745 | 11734.7079 | 66927.0322
2017-03-15 09:00 | 413.8889 | 8.1 | 666.3611 | 0 | 1282.2699 | 1000 | 20.5153 | 22.5976 | 3508.0974 | 19.9406 | 21.9194 | 10733.8028 | 18.7002 | 20.4564 | 17348.258 | 16.7268 | 18.1389 | 19905.4525 | 14.4956 | 15.5498 | 15767.5404 | 12.129 | 12.8546 | 15432.4871 | 82695.6382
2017-03-15 10:00 | 388.8889 | 9 | 626.1111 | 0 | 1282.2699 | 1000 | 20.0334 | 22.029 | 3419.8189 | 19.45 | 21.3405 | 10450.3301 | 18.1703 | 19.8323 | 16819.02 | 16.1537 | 17.4701 | 19171.5158 | 13.927 | 14.8971 | 15105.6942 | 11.5946 | 12.2544 | 14711.8834 | 79678.2624
2017-03-15 11:00 | 702.7778 | 8.8 | 1131.4722 | 0 | 1282.2699 | 1000 | 23.8759 | 26.5352 | 4119.3826 | 23.4789 | 26.0744 | 12768.4945 | 22.5791 | 25.0245 | 21222.3344 | 21.0904 | 23.2756 | 25542.5124 | 19.2228 | 21.0725 | 21367.5642 | 17.0355 | 18.5 | 22209.9842 | 107230.2723
2017-03-15 12:00 | 855.5556 | 9.6 | 1377.4444 | 0 | 1282.2699 | 1000 | 24.8138 | 27.6166 | 4287.2614 | 24.4788 | 27.2316 | 13335.1628 | 23.714 | 26.3475 | 22344.2951 | 22.4148 | 24.8322 | 27250.6849 | 20.7593 | 22.8853 | 23205.7993 | 18.7392 | 20.5022 | 24613.6964 | 115036.8999
2017-03-15 13:00 | 813.8889 | 11.6 | 1310.3611 | 0 | 1282.2699 | 1000 | 24.5885 | 27.3579 | 4247.0934 | 24.2391 | 26.9552 | 13199.8003 | 23.4401 | 26.0293 | 22074.4158 | 22.0917 | 24.4533 | 26834.8826 | 20.3742 | 22.4311 | 22745.2171 | 18.3175 | 20.0056 | 24017.4302 | 113118.8394
2017-03-15 14:00 | 708.3333 | 10.8 | 1140.4167 | 0 | 1282.2699 | 1000 | 23.915 | 26.5805 | 4126.412 | 23.5236 | 26.1264 | 12793.9456 | 22.6294 | 25.0834 | 21272.29 | 21.1514 | 23.3475 | 25621.3417 | 19.2761 | 21.1353 | 21431.272 | 17.0856 | 18.5588 | 22280.5479 | 107525.8093
2017-03-15 15:00 | 541.6667 | 10.7 | 872.0833 | 0 | 1282.2699 | 1000 | 22.3793 | 24.7906 | 3848.5355 | 21.894 | 24.2212 | 11860.9557 | 20.8249 | 22.9627 | 19473.7463 | 19.0783 | 20.902 | 22937.7233 | 16.9849 | 18.4409 | 18699.0741 | 14.6324 | 15.7074 | 18857.3002 | 95677.3353
2017-03-15 16:00 | 333.3333 | 10.7 | 536.6667 | 0 | 1282.2699 | 1000 | 18.7778 | 20.5478 | 3189.8794 | 18.149 | 19.8072 | 9699.482 | 16.8052 | 18.2305 | 15460.6203 | 14.7337 | 15.8241 | 17365.2844 | 12.4717 | 13.2413 | 13426.7343 | 10.1966 | 10.6991 | 12844.6878 | 71986.6883
2017-03-15 17:00 | 113.8889 | 10.2 | 183.3611 | 0 | 400 | 400 | 7.5541 | 9.1375 | 1172.7158 | 7.0735 | 8.5769 | 3463.8435 | 6.0477 | 7.3901 | 5128.7946 | 4.7041 | 5.8443 | 5162.2754 | 3.4937 | 4.4492 | 3542.6292 | 2.4032 | 3.1835 | 2885.1775 | 21355.4361
2017-03-15 18:00 | 2.7778 | 9.3 | 4.4722 | 0 | 400 | 400 | -1.3957 | -1.3453 | -216.6686 | -1.3957 | -1.3453 | -683.4575 | -1.4703 | -1.4366 | -1246.931 | -1.4703 | -1.4366 | -1613.5303 | -1.5451 | -1.5282 | -1566.7557 | -1.5451 | -1.5282 | -1854.9748 | -7182.318
2017-03-15 19:00 | 0 | 8.7 | 0 | 0 | 400 | 400 | -1.62 | -1.62 | -251.4997 | -1.62 | -1.62 | -793.3286 | -1.62 | -1.62 | -1373.9021 | -1.62 | -1.62 | -1777.831 | -1.62 | -1.62 | -1642.7348 | -1.62 | -1.62 | -1944.931 | -7784.2272
2017-03-15 20:00 | 0 | 7.9 | 0 | 0 | 400 | 400 | -1.62 | -1.62 | -251.4997 | -1.62 | -1.62 | -793.3286 | -1.62 | -1.62 | -1373.9021 | -1.62 | -1.62 | -1777.831 | -1.62 | -1.62 | -1642.7348 | -1.62 | -1.62 | -1944.931 | -7784.2272
2017-03-15 21:00 | 0 | 7.3 | 0 | 0 | 400 | 400 | -1.62 | -1.62 | -251.4997 | -1.62 | -1.62 | -793.3286 | -1.62 | -1.62 | -1373.9021 | -1.62 | -1.62 | -1777.831 | -1.62 | -1.62 | -1642.7348 | -1.62 | -1.62 | -1944.931 | -7784.2272
2017-03-15 22:00 | 0 | 6.5 | 0 | 0 | 400 | 400 | -1.62 | -1.62 | -251.4997 | -1.62 | -1.62 | -793.3286 | -1.62 | -1.62 | -1373.9021 | -1.62 | -1.62 | -1777.831 | -1.62 | -1.62 | -1642.7348 | -1.62 | -1.62 | -1944.931 | -7784.2272
2017-03-15 23:00 | 0 | 5.2 | 0 | 0 | 400 | 400 | -1.62 | -1.62 | -251.4997 | -1.62 | -1.62 | -793.3286 | -1.62 | -1.62 | -1373.9021 | -1.62 | -1.62 | -1777.831 | -1.62 | -1.62 | -1642.7348 | -1.62 | -1.62 | -1944.931 | -7784.2272
2017-03-16 | 0 | 4.8 | 0 | 0 | 400 | 400 | -1.62 | -1.62 | -251.4997 | -1.62 | -1.62 | -793.3286 | -1.62 | -1.62 | -1373.9021 | -1.62 | -1.62 | -1777.831 | -1.62 | -1.62 | -1642.7348 | -1.62 | -1.62 | -1944.931 | -7784.2272
2017-03-16 01:00 | 0 | 4.5 | 0 | 0 | 400 | 400 | -1.62 | -1.62 | -251.4997 | -1.62 | -1.62 | -793.3286 | -1.62 | -1.62 | -1373.9021 | -1.62 | -1.62 | -1777.831 | -1.62 | -1.62 | -1642.7348 | -1.62 | -1.62 | -1944.931 | -7784.2272
2017-03-16 02:00 | 0 | 5 | 0 | 0 | 400 | 400 | -1.62 | -1.62 | -251.4997 | -1.62 | -1.62 | -793.3286 | -1.62 | -1.62 | -1373.9021 | -1.62 | -1.62 | -1777.831 | -1.62 | -1.62 | -1642.7348 | -1.62 | -1.62 | -1944.931 | -7784.2272
2017-03-16 03:00 | 0 | 4.8 | 0 | 0 | 400 | 400 | -1.62 | -1.62 | -251.4997 | -1.62 | -1.62 | -793.3286 | -1.62 | -1.62 | -1373.9021 | -1.62 | -1.62 | -1777.831 | -1.62 | -1.62 | -1642.7348 | -1.62 | -1.62 | -1944.931 | -7784.2272
2017-03-16 04:00 | 0 | 4.2 | 0 | 0 | 400 | 400 | -1.62 | -1.62 | -251.4997 | -1.62 | -1.62 | -793.3286 | -1.62 | -1.62 | -1373.9021 | -1.62 | -1.62 | -1777.831 | -1.62 | -1.62 | -1642.7348 | -1.62 | -1.62 | -1944.931 | -7784.2272
2017-03-16 05:00 | 0 | 3.7 | 0 | 0 | 400 | 400 | -1.62 | -1.62 | -251.4997 | -1.62 | -1.62 | -793.3286 | -1.62 | -1.62 | -1373.9021 | -1.62 | -1.62 | -1777.831 | -1.62 | -1.62 | -1642.7348 | -1.62 | -1.62 | -1944.931 | -7784.2272
2017-03-16 06:00 | 19.4444 | 3.1 | 31.3056 | 0 | 400 | 400 | 0.20917 | 0.59474 | 32.4714 | 0.066339 | 0.42382 | 32.4857 | -0.14909 | 0.16539 | -126.4349 | -0.4385 | -0.18298 | -481.2049 | -0.73035 | -0.5357 | -740.578 | -0.95081 | -0.80311 | -1141.4861 | -2424.7468
2017-03-16 07:00 | 144.4444 | 3.6 | 232.5556 | 0 | 1282.2699 | 1000 | 11.1773 | 11.7879 | 1829.9731 | 10.5484 | 11.0885 | 5429.9674 | 9.2471 | 9.6555 | 8188.4844 | 7.5128 | 7.7757 | 8532.9924 | 5.8443 | 5.9985 | 6082.5239 | 4.3768 | 4.4597 | 5354.067 | 35418.0082
2017-03-16 08:00 | 333.3333 | 5.2 | 536.6667 | 0 | 1282.2699 | 1000 | 18.7778 | 20.5478 | 3189.8794 | 18.149 | 19.8072 | 9699.482 | 16.8052 | 18.2305 | 15460.6203 | 14.7337 | 15.8241 | 17365.2844 | 12.4717 | 13.2413 | 13426.7343 | 10.1966 | 10.6991 | 12844.6878 | 71986.6883
2017-03-16 09:00 | 505.5556 | 7.8 | 813.9444 | 0 | 1282.2699 | 1000 | 21.9344 | 24.2686 | 3767.4978 | 21.4328 | 23.6788 | 11595.3479 | 20.3021 | 22.346 | 18950.802 | 18.5018 | 20.2226 | 22192.0986 | 16.3495 | 17.6984 | 17946.1899 | 14 | 14.9807 | 17984.8773 | 92436.8135
2017-03-16 10:00 | 630.5556 | 9.3 | 1015.1944 | 0 | 1282.2699 | 1000 | 23.2865 | 25.8505 | 4013.0808 | 22.8552 | 25.3474 | 12412.4728 | 21.8839 | 24.2092 | 20530.922 | 20.2875 | 22.3288 | 24503.517 | 18.3175 | 20.0056 | 20285.6912 | 16.0395 | 17.3371 | 20813.8508 | 102559.5347
2017-03-16 11:00 | 697.2222 | 11.2 | 1122.5278 | 0 | 1282.2699 | 1000 | 23.8306 | 26.4827 | 4111.2255 | 23.4336 | 26.0217 | 12742.6558 | 22.5366 | 24.9748 | 21180.1464 | 21.0286 | 23.2028 | 25462.5725 | 19.151 | 20.9878 | 21281.679 | 16.9595 | 18.4111 | 22103.2372 | 106881.5164
2017-03-16 12:00 | 730.5556 | 12.3 | 1176.1944 | 0 | 1282.2699 | 1000 | 24.0714 | 26.7615 | 4154.5036 | 23.6901 | 26.3198 | 12888.6319 | 22.8159 | 25.3015 | 21457.2687 | 21.3641 | 23.598 | 25896.2482 | 19.535 | 21.4408 | 21740.9934 | 17.3795 | 18.9032 | 22694.0554 | 108831.7012
2017-03-16 13:00 | 700 | 12.4 | 1127 | 0 | 1282.2699 | 1000 | 23.8534 | 26.5091 | 4115.3207 | 23.4596 | 26.0519 | 12757.4687 | 22.5621 | 25.0047 | 21205.5207 | 21.0658 | 23.2466 | 25510.6709 | 19.187 | 21.0303 | 21324.757 | 16.9849 | 18.4409 | 22138.9404 | 107052.6783
2017-03-16 14:00 | 602.7778 | 12.7 | 970.4722 | 0 | 1282.2699 | 1000 | 23.0301 | 25.5516 | 3966.685 | 22.5875 | 25.0344 | 12259.1927 | 21.5777 | 23.8494 | 20225.7265 | 19.9406 | 21.9194 | 24054.2027 | 17.9097 | 19.5259 | 19799.2792 | 15.6265 | 16.857 | 20237.5221 | 100542.6081
2017-03-16 15:00 | 455.5556 | 12.9 | 733.4444 | 0 | 1282.2699 | 1000 | 21.2115 | 23.4183 | 3635.5038 | 20.6794 | 22.7911 | 11160.6602 | 19.4841 | 21.3808 | 18132.2467 | 17.592 | 19.1526 | 21017.9146 | 15.3808 | 16.5721 | 16804.1556 | 13.0067 | 13.8474 | 16624.3165 | 87374.7973
2017-03-16 16:00 | 263.8889 | 13.2 | 424.8611 | 0 | 1282.2699 | 1000 | 16.753 | 18.1695 | 2820.6722 | 16.0682 | 17.3705 | 8506.2368 | 14.6324 | 15.7074 | 13320.8241 | 12.5558 | 13.3363 | 14635.2025 | 10.3988 | 10.9227 | 11075.6721 | 8.2885 | 8.6123 | 10339.4165 | 60698.0243
2017-03-16 17:00 | 80.5556 | 10.8 | 129.6944 | 0 | 400 | 400 | 5.335 | 6.5697 | 828.2116 | 4.8787 | 6.045 | 2389.057 | 4.0483 | 5.0893 | 3433.2474 | 3.0514 | 3.9371 | 3348.5331 | 2.0722 | 2.797 | 2101.2457 | 1.2596 | 1.8423 | 1512.1575 | 13612.4522
2017-03-16 18:00 | 2.7778 | 10.4 | 4.4722 | 0 | 400 | 400 | -1.3957 | -1.3453 | -216.6686 | -1.3957 | -1.3453 | -683.4575 | -1.4703 | -1.4366 | -1246.931 | -1.4703 | -1.4366 | -1613.5303 | -1.5451 | -1.5282 | -1566.7557 | -1.5451 | -1.5282 | -1854.9748 | -7182.318
2017-03-16 19:00 | 0 | 10.2 | 0 | 0 | 400 | 400 | -1.62 | -1.62 | -251.4997 | -1.62 | -1.62 | -793.3286 | -1.62 | -1.62 | -1373.9021 | -1.62 | -1.62 | -1777.831 | -1.62 | -1.62 | -1642.7348 | -1.62 | -1.62 | -1944.931 | -7784.2272
2017-03-16 20:00 | 0 | 9.3 | 0 | 0 | 400 | 400 | -1.62 | -1.62 | -251.4997 | -1.62 | -1.62 | -793.3286 | -1.62 | -1.62 | -1373.9021 | -1.62 | -1.62 | -1777.831 | -1.62 | -1.62 | -1642.7348 | -1.62 | -1.62 | -1944.931 | -7784.2272
2017-03-16 21:00 | 0 | 8.5 | 0 | 0 | 400 | 400 | -1.62 | -1.62 | -251.4997 | -1.62 | -1.62 | -793.3286 | -1.62 | -1.62 | -1373.9021 | -1.62 | -1.62 | -1777.831 | -1.62 | -1.62 | -1642.7348 | -1.62 | -1.62 | -1944.931 | -7784.2272
2017-03-16 22:00 | 0 | 7.9 | 0 | 0 | 400 | 400 | -1.62 | -1.62 | -251.4997 | -1.62 | -1.62 | -793.3286 | -1.62 | -1.62 | -1373.9021 | -1.62 | -1.62 | -1777.831 | -1.62 | -1.62 | -1642.7348 | -1.62 | -1.62 | -1944.931 | -7784.2272
2017-03-16 23:00 | 0 | 7.4 | 0 | 0 | 400 | 400 | -1.62 | -1.62 | -251.4997 | -1.62 | -1.62 | -793.3286 | -1.62 | -1.62 | -1373.9021 | -1.62 | -1.62 | -1777.831 | -1.62 | -1.62 | -1642.7348 | -1.62 | -1.62 | -1944.931 | -7784.2272
2017-03-17 | 0 | 6.8 | 0 | 0 | 400 | 400 | -1.62 | -1.62 | -251.4997 | -1.62 | -1.62 | -793.3286 | -1.62 | -1.62 | -1373.9021 | -1.62 | -1.62 | -1777.831 | -1.62 | -1.62 | -1642.7348 | -1.62 | -1.62 | -1944.931 | -7784.2272
2017-03-17 01:00 | 0 | 5.9 | 0 | 0 | 400 | 400 | -1.62 | -1.62 | -251.4997 | -1.62 | -1.62 | -793.3286 | -1.62 | -1.62 | -1373.9021 | -1.62 | -1.62 | -1777.831 | -1.62 | -1.62 | -1642.7348 | -1.62 | -1.62 | -1944.931 | -7784.2272
2017-03-17 02:00 | 0 | 5.4 | 0 | 0 | 400 | 400 | -1.62 | -1.62 | -251.4997 | -1.62 | -1.62 | -793.3286 | -1.62 | -1.62 | -1373.9021 | -1.62 | -1.62 | -1777.831 | -1.62 | -1.62 | -1642.7348 | -1.62 | -1.62 | -1944.931 | -7784.2272
2017-03-17 03:00 | 0 | 5.7 | 0 | 0 | 400 | 400 | -1.62 | -1.62 | -251.4997 | -1.62 | -1.62 | -793.3286 | -1.62 | -1.62 | -1373.9021 | -1.62 | -1.62 | -1777.831 | -1.62 | -1.62 | -1642.7348 | -1.62 | -1.62 | -1944.931 | -7784.2272
2017-03-17 04:00 | 0 | 5 | 0 | 0 | 400 | 400 | -1.62 | -1.62 | -251.4997 | -1.62 | -1.62 | -793.3286 | -1.62 | -1.62 | -1373.9021 | -1.62 | -1.62 | -1777.831 | -1.62 | -1.62 | -1642.7348 | -1.62 | -1.62 | -1944.931 | -7784.2272
2017-03-17 05:00 | 0 | 4.8 | 0 | 0 | 400 | 400 | -1.62 | -1.62 | -251.4997 | -1.62 | -1.62 | -793.3286 | -1.62 | -1.62 | -1373.9021 | -1.62 | -1.62 | -1777.831 | -1.62 | -1.62 | -1642.7348 | -1.62 | -1.62 | -1944.931 | -7784.2272
2017-03-17 06:00 | 19.4444 | 4.2 | 31.3056 | 0 | 400 | 400 | 0.20917 | 0.59474 | 32.4714 | 0.066339 | 0.42382 | 32.4857 | -0.14909 | 0.16539 | -126.4349 | -0.4385 | -0.18298 | -481.2049 | -0.73035 | -0.5357 | -740.578 | -0.95081 | -0.80311 | -1141.4861 | -2424.7468
2017-03-17 07:00 | 161.1111 | 4.3 | 259.3889 | 0 | 1282.2699 | 1000 | 12.1724 | 12.9036 | 2003.1742 | 11.5031 | 12.152 | 5950.7434 | 10.1455 | 10.6427 | 9025.702 | 8.3466 | 8.6753 | 9520.1771 | 6.5697 | 6.7675 | 6862.2798 | 4.9488 | 5.0569 | 6071.0582 | 39433.1346
2017-03-17 08:00 | 380.5556 | 6.4 | 612.6944 | 0 | 1282.2699 | 1000 | 19.8619 | 21.8266 | 3388.4017 | 19.2761 | 21.1353 | 10349.839 | 17.9759 | 19.6036 | 16625.0761 | 15.9528 | 17.2362 | 18914.8616 | 13.7048 | 14.6428 | 14847.8492 | 11.3646 | 11.997 | 14402.8316 | 78528.8591
2017-03-17 09:00 | 586.1111 | 9.3 | 943.6389 | 0 | 1282.2699 | 1000 | 22.863 | 25.3565 | 3936.3952 | 22.406 | 24.8218 | 12155.1026 | 21.3871 | 23.6251 | 20035.5001 | 19.7173 | 21.6559 | 23765.0226 | 17.6843 | 19.261 | 19530.7289 | 15.3808 | 16.5721 | 19895.4342 | 99318.1836
2017-03-17 10:00 | 727.7778 | 11 | 1171.7222 | 0 | 1282.2699 | 1000 | 24.0503 | 26.7371 | 4150.7246 | 23.666 | 26.2918 | 12874.9428 | 22.8001 | 25.283 | 21441.5818 | 21.341 | 23.5708 | 25866.3716 | 19.5011 | 21.4009 | 21700.5283 | 17.3314 | 18.8468 | 22626.2946 | 108660.4437
2017-03-17 11:00 | 672.2222 | 12.3 | 1082.2778 | 0 | 1282.2699 | 1000 | 23.6418 | 26.2636 | 4077.2164 | 23.2312 | 25.7862 | 12627.3232 | 22.3072 | 24.706 | 20952.2327 | 20.7593 | 22.8853 | 25114.2104 | 18.8544 | 20.6381 | 20927.0409 | 16.6209 | 18.0151 | 21627.8669 | 105325.8905
2017-03-17 12:00 | 844.4444 | 12.6 | 1359.5556 | 0 | 1282.2699 | 1000 | 24.7545 | 27.5485 | 4276.6878 | 24.4152 | 27.1584 | 13299.2798 | 23.6418 | 26.2636 | 22273.1719 | 22.3344 | 24.7379 | 27147.2207 | 20.6524 | 22.7593 | 23078.0025 | 18.6216 | 20.3638 | 24447.4532 | 114521.8159
2017-03-17 13:00 | 802.7778 | 13.4 | 1292.4722 | 0 | 1282.2699 | 1000 | 24.5233 | 27.2828 | 4235.4389 | 24.1743 | 26.8804 | 13163.1518 | 23.3676 | 25.9449 | 22002.8625 | 22.004 | 24.3503 | 26721.8672 | 20.2729 | 22.3116 | 22624.0481 | 18.1915 | 19.8573 | 23839.4426 | 112586.8111
2017-03-17 14:00 | 697.2222 | 14.7 | 1122.5278 | 0 | 1282.2699 | 1000 | 23.8306 | 26.4827 | 4111.2255 | 23.4336 | 26.0217 | 12742.6558 | 22.5366 | 24.9748 | 21180.1464 | 21.0286 | 23.2028 | 25462.5725 | 19.151 | 20.9878 | 21281.679 | 16.9595 | 18.4111 | 22103.2372 | 106881.5164
2017-03-17 15:00 | 519.4444 | 15.3 | 836.3056 | 0 | 1282.2699 | 1000 | 22.1109 | 24.4759 | 3799.6822 | 21.6105 | 23.8879 | 11697.7538 | 20.5153 | 22.5976 | 19164.1673 | 18.7197 | 20.4793 | 22473.8714 | 16.5942 | 17.984 | 18235.7801 | 14.2511 | 15.2687 | 18330.6617 | 93701.9166
2017-03-17 16:00 | 300 | 13.8 | 483 | 0 | 1282.2699 | 1000 | 17.8875 | 19.4998 | 3027.1831 | 17.2341 | 18.7328 | 9173.3233 | 15.8356 | 17.1 | 14501.8367 | 13.7422 | 14.6856 | 16115.8281 | 11.549 | 12.2033 | 12374.1531 | 9.3558 | 9.7745 | 11734.7079 | 66927.0322
2017-03-17 17:00 | 94.4444 | 12.8 | 152.0556 | 0 | 400 | 400 | 6.3122 | 7.6952 | 979.9157 | 5.8322 | 7.1418 | 2855.9948 | 4.9364 | 6.1115 | 4186.4063 | 3.7422 | 4.7362 | 4106.6576 | 2.6647 | 3.4881 | 2702.0467 | 1.7367 | 2.4038 | 2084.9811 | 16916.0023
2017-03-17 18:00 | 2.7778 | 11.8 | 4.4722 | 0 | 400 | 400 | -1.3957 | -1.3453 | -216.6686 | -1.3957 | -1.3453 | -683.4575 | -1.4703 | -1.4366 | -1246.931 | -1.4703 | -1.4366 | -1613.5303 | -1.5451 | -1.5282 | -1566.7557 | -1.5451 | -1.5282 | -1854.9748 | -7182.318
2017-03-17 19:00 | 0 | 10.9 | 0 | 0 | 400 | 400 | -1.62 | -1.62 | -251.4997 | -1.62 | -1.62 | -793.3286 | -1.62 | -1.62 | -1373.9021 | -1.62 | -1.62 | -1777.831 | -1.62 | -1.62 | -1642.7348 | -1.62 | -1.62 | -1944.931 | -7784.2272
2017-03-17 20:00 | 0 | 9.3 | 0 | 0 | 400 | 400 | -1.62 | -1.62 | -251.4997 | -1.62 | -1.62 | -793.3286 | -1.62 | -1.62 | -1373.9021 | -1.62 | -1.62 | -1777.831 | -1.62 | -1.62 | -1642.7348 | -1.62 | -1.62 | -1944.931 | -7784.2272
2017-03-17 21:00 | 0 | 8.5 | 0 | 0 | 400 | 400 | -1.62 | -1.62 | -251.4997 | -1.62 | -1.62 | -793.3286 | -1.62 | -1.62 | -1373.9021 | -1.62 | -1.62 | -1777.831 | -1.62 | -1.62 | -1642.7348 | -1.62 | -1.62 | -1944.931 | -7784.2272
2017-03-17 22:00 | 0 | 8 | 0 | 0 | 400 | 400 | -1.62 | -1.62 | -251.4997 | -1.62 | -1.62 | -793.3286 | -1.62 | -1.62 | -1373.9021 | -1.62 | -1.62 | -1777.831 | -1.62 | -1.62 | -1642.7348 | -1.62 | -1.62 | -1944.931 | -7784.2272
2017-03-17 23:00 | 0 | 7 | 0 | 0 | 400 | 400 | -1.62 | -1.62 | -251.4997 | -1.62 | -1.62 | -793.3286 | -1.62 | -1.62 | -1373.9021 | -1.62 | -1.62 | -1777.831 | -1.62 | -1.62 | -1642.7348 | -1.62 | -1.62 | -1944.931 | -7784.2272
2017-03-18 | 0 | 6.3 | 0 | 0 | 400 | 400 | -1.62 | -1.62 | -251.4997 | -1.62 | -1.62 | -793.3286 | -1.62 | -1.62 | -1373.9021 | -1.62 | -1.62 | -1777.831 | -1.62 | -1.62 | -1642.7348 | -1.62 | -1.62 | -1944.931 | -7784.2272
2017-03-18 01:00 | 0 | 6.1 | 0 | 0 | 400 | 400 | -1.62 | -1.62 | -251.4997 | -1.62 | -1.62 | -793.3286 | -1.62 | -1.62 | -1373.9021 | -1.62 | -1.62 | -1777.831 | -1.62 | -1.62 | -1642.7348 | -1.62 | -1.62 | -1944.931 | -7784.2272
2017-03-18 02:00 | 0 | 5.6 | 0 | 0 | 400 | 400 | -1.62 | -1.62 | -251.4997 | -1.62 | -1.62 | -793.3286 | -1.62 | -1.62 | -1373.9021 | -1.62 | -1.62 | -1777.831 | -1.62 | -1.62 | -1642.7348 | -1.62 | -1.62 | -1944.931 | -7784.2272
2017-03-18 03:00 | 0 | 5.4 | 0 | 0 | 400 | 400 | -1.62 | -1.62 | -251.4997 | -1.62 | -1.62 | -793.3286 | -1.62 | -1.62 | -1373.9021 | -1.62 | -1.62 | -1777.831 | -1.62 | -1.62 | -1642.7348 | -1.62 | -1.62 | -1944.931 | -7784.2272
2017-03-18 04:00 | 0 | 5.3 | 0 | 0 | 400 | 400 | -1.62 | -1.62 | -251.4997 | -1.62 | -1.62 | -793.3286 | -1.62 | -1.62 | -1373.9021 | -1.62 | -1.62 | -1777.831 | -1.62 | -1.62 | -1642.7348 | -1.62 | -1.62 | -1944.931 | -7784.2272
2017-03-18 05:00 | 0 | 4.9 | 0 | 0 | 400 | 400 | -1.62 | -1.62 | -251.4997 | -1.62 | -1.62 | -793.3286 | -1.62 | -1.62 | -1373.9021 | -1.62 | -1.62 | -1777.831 | -1.62 | -1.62 | -1642.7348 | -1.62 | -1.62 | -1944.931 | -7784.2272
2017-03-18 06:00 | 16.6667 | 4.7 | 26.8333 | 0 | 400 | 400 | -0.077122 | 0.2518 | -11.9725 | -0.14909 | 0.16539 | -73.007 | -0.36591 | -0.095478 | -310.3181 | -0.65716 | -0.44711 | -721.1646 | -0.87718 | -0.7137 | -889.46 | -1.0246 | -0.89279 | -1230.0644 | -3235.9866
2017-03-18 07:00 | 122.2222 | 5.1 | 196.7778 | 0 | 400 | 400 | 8.0581 | 9.73 | 1250.9524 | 7.5541 | 9.1375 | 3699.2053 | 6.5199 | 7.9352 | 5529.3048 | 5.1085 | 6.3093 | 5606.0259 | 3.8038 | 4.8073 | 3857.087 | 2.6647 | 3.4881 | 3199.113 | 23141.6884
2017-03-18 08:00 | 244.4444 | 7.3 | 393.5556 | 0 | 1282.2699 | 1000 | 16.0395 | 17.3371 | 2691.4462 | 15.3496 | 16.5359 | 8097.5424 | 13.927 | 14.8971 | 12633.6544 | 11.8649 | 12.5576 | 13780.6213 | 9.73 | 10.185 | 10327.6449 | 7.6952 | 7.9718 | 9570.444 | 57101.3532
2017-03-18 09:00 | 502.7778 | 9.9 | 809.4722 | 0 | 1282.2699 | 1000 | 21.894 | 24.2212 | 3760.1402 | 21.3871 | 23.6251 | 11569.0454 | 20.2583 | 22.2944 | 18906.9839 | 18.441 | 20.1509 | 22113.4924 | 16.2941 | 17.6337 | 17880.6134 | 13.927 | 14.8971 | 17884.5252 | 92114.8003
2017-03-18 10:00 | 650 | 12.2 | 1046.5 | 0 | 1282.2699 | 1000 | 23.4596 | 26.0519 | 4044.3512 | 23.0375 | 25.5603 | 12516.7078 | 22.0917 | 24.4533 | 20737.9111 | 20.5153 | 22.5976 | 24798.4562 | 18.562 | 20.2935 | 20577.6656 | 16.3218 | 17.6661 | 21208.8029 | 103883.8947
2017-03-18 11:00 | 650 | 13.7 | 1046.5 | 0 | 1282.2699 | 1000 | 23.4596 | 26.0519 | 4044.3512 | 23.0375 | 25.5603 | 12516.7078 | 22.0917 | 24.4533 | 20737.9111 | 20.5153 | 22.5976 | 24798.4562 | 18.562 | 20.2935 | 20577.6656 | 16.3218 | 17.6661 | 21208.8029 | 103883.8947
2017-03-18 12:00 | 533.3333 | 13.8 | 858.6667 | 0 | 1282.2699 | 1000 | 22.2797 | 24.6739 | 3830.4225 | 21.7913 | 24.1005 | 11801.8617 | 20.7062 | 22.8227 | 19355.0476 | 18.9487 | 20.7493 | 22770.0946 | 16.8311 | 18.2609 | 18516.5926 | 14.4956 | 15.5498 | 18668.1242 | 94942.1432
2017-03-18 13:00 | 555.5556 | 14.2 | 894.4444 | 0 | 1282.2699 | 1000 | 22.5366 | 24.9748 | 3877.1325 | 22.0627 | 24.4192 | 11957.9555 | 21.0036 | 23.1734 | 19652.4394 | 19.2761 | 21.1353 | 23193.7486 | 17.2096 | 18.704 | 18965.9251 | 14.867 | 15.9779 | 19182.0876 | 96829.2886
2017-03-18 14:00 | 472.2222 | 13.9 | 760.2778 | 0 | 1282.2699 | 1000 | 21.4667 | 23.7187 | 3682.1321 | 20.9406 | 23.0991 | 11311.4741 | 19.7659 | 21.7133 | 18414.2284 | 17.9097 | 19.5259 | 21427.543 | 15.7168 | 16.9619 | 17199.394 | 13.3617 | 14.2513 | 17109.2321 | 89144.0037
2017-03-18 15:00 | 397.2222 | 13.8 | 639.5278 | 0 | 1282.2699 | 1000 | 20.1993 | 22.2247 | 3450.212 | 19.6186 | 21.5395 | 10547.7418 | 18.3383 | 20.03 | 16986.6635 | 16.3495 | 17.6984 | 19422.0584 | 14.1084 | 15.105 | 15316.4931 | 11.7755 | 12.4572 | 14955.3705 | 80678.5392
2017-03-18 16:00 | 263.8889 | 13.6 | 424.8611 | 0 | 1282.2699 | 1000 | 16.753 | 18.1695 | 2820.6722 | 16.0682 | 17.3705 | 8506.2368 | 14.6324 | 15.7074 | 13320.8241 | 12.5558 | 13.3363 | 14635.2025 | 10.3988 | 10.9227 | 11075.6721 | 8.2885 | 8.6123 | 10339.4165 | 60698.0243
2017-03-18 17:00 | 86.1111 | 13.6 | 138.6389 | 0 | 400 | 400 | 5.7232 | 7.0163 | 888.4796 | 5.2787 | 6.505 | 2584.9319 | 4.4091 | 5.5048 | 3739.1883 | 3.3053 | 4.2312 | 3627.1991 | 2.3374 | 3.1068 | 2370.1312 | 1.4651 | 2.0846 | 1758.9073 | 14968.8375
2017-03-18 18:00 | 2.7778 | 12.7 | 4.4722 | 0 | 400 | 400 | -1.3957 | -1.3453 | -216.6686 | -1.3957 | -1.3453 | -683.4575 | -1.4703 | -1.4366 | -1246.931 | -1.4703 | -1.4366 | -1613.5303 | -1.5451 | -1.5282 | -1566.7557 | -1.5451 | -1.5282 | -1854.9748 | -7182.318
2017-03-18 19:00 | 0 | 12.2 | 0 | 0 | 400 | 400 | -1.62 | -1.62 | -251.4997 | -1.62 | -1.62 | -793.3286 | -1.62 | -1.62 | -1373.9021 | -1.62 | -1.62 | -1777.831 | -1.62 | -1.62 | -1642.7348 | -1.62 | -1.62 | -1944.931 | -7784.2272
2017-03-18 20:00 | 0 | 10.9 | 0 | 0 | 400 | 400 | -1.62 | -1.62 | -251.4997 | -1.62 | -1.62 | -793.3286 | -1.62 | -1.62 | -1373.9021 | -1.62 | -1.62 | -1777.831 | -1.62 | -1.62 | -1642.7348 | -1.62 | -1.62 | -1944.931 | -7784.2272
2017-03-18 21:00 | 0 | 9.8 | 0 | 0 | 400 | 400 | -1.62 | -1.62 | -251.4997 | -1.62 | -1.62 | -793.3286 | -1.62 | -1.62 | -1373.9021 | -1.62 | -1.62 | -1777.831 | -1.62 | -1.62 | -1642.7348 | -1.62 | -1.62 | -1944.931 | -7784.2272
2017-03-18 22:00 | 0 | 8.8 | 0 | 0 | 400 | 400 | -1.62 | -1.62 | -251.4997 | -1.62 | -1.62 | -793.3286 | -1.62 | -1.62 | -1373.9021 | -1.62 | -1.62 | -1777.831 | -1.62 | -1.62 | -1642.7348 | -1.62 | -1.62 | -1944.931 | -7784.2272
2017-03-18 23:00 | 0 | 7.6 | 0 | 0 | 400 | 400 | -1.62 | -1.62 | -251.4997 | -1.62 | -1.62 | -793.3286 | -1.62 | -1.62 | -1373.9021 | -1.62 | -1.62 | -1777.831 | -1.62 | -1.62 | -1642.7348 | -1.62 | -1.62 | -1944.931 | -7784.2272
2017-03-19 | 0 | 7.3 | 0 | 0 | 400 | 400 | -1.62 | -1.62 | -251.4997 | -1.62 | -1.62 | -793.3286 | -1.62 | -1.62 | -1373.9021 | -1.62 | -1.62 | -1777.831 | -1.62 | -1.62 | -1642.7348 | -1.62 | -1.62 | -1944.931 | -7784.2272
2017-03-19 01:00 | 0 | 6.8 | 0 | 0 | 400 | 400 | -1.62 | -1.62 | -251.4997 | -1.62 | -1.62 | -793.3286 | -1.62 | -1.62 | -1373.9021 | -1.62 | -1.62 | -1777.831 | -1.62 | -1.62 | -1642.7348 | -1.62 | -1.62 | -1944.931 | -7784.2272
2017-03-19 02:00 | 0 | 6.3 | 0 | 0 | 400 | 400 | -1.62 | -1.62 | -251.4997 | -1.62 | -1.62 | -793.3286 | -1.62 | -1.62 | -1373.9021 | -1.62 | -1.62 | -1777.831 | -1.62 | -1.62 | -1642.7348 | -1.62 | -1.62 | -1944.931 | -7784.2272
2017-03-19 03:00 | 0 | 5.8 | 0 | 0 | 400 | 400 | -1.62 | -1.62 | -251.4997 | -1.62 | -1.62 | -793.3286 | -1.62 | -1.62 | -1373.9021 | -1.62 | -1.62 | -1777.831 | -1.62 | -1.62 | -1642.7348 | -1.62 | -1.62 | -1944.931 | -7784.2272
2017-03-19 04:00 | 0 | 5.7 | 0 | 0 | 400 | 400 | -1.62 | -1.62 | -251.4997 | -1.62 | -1.62 | -793.3286 | -1.62 | -1.62 | -1373.9021 | -1.62 | -1.62 | -1777.831 | -1.62 | -1.62 | -1642.7348 | -1.62 | -1.62 | -1944.931 | -7784.2272
2017-03-19 05:00 | 0 | 5.5 | 0 | 0 | 400 | 400 | -1.62 | -1.62 | -251.4997 | -1.62 | -1.62 | -793.3286 | -1.62 | -1.62 | -1373.9021 | -1.62 | -1.62 | -1777.831 | -1.62 | -1.62 | -1642.7348 | -1.62 | -1.62 | -1944.931 | -7784.2272
2017-03-19 06:00 | 22.2222 | 5.7 | 35.7778 | 0 | 400 | 400 | 0.4929 | 0.93335 | 76.5184 | 0.28034 | 0.6798 | 137.2812 | 0.066339 | 0.42382 | 56.2593 | -0.29348 | -0.0082496 | -322.0675 | -0.58412 | -0.3588 | -592.302 | -0.80369 | -0.62456 | -964.86 | -1609.1706
2017-03-19 07:00 | 133.3333 | 5.5 | 214.6667 | 0 | 1282.2699 | 1000 | 10.4988 | 11.0334 | 1712.8497 | 9.8351 | 10.3006 | 5044.1366 | 8.5769 | 8.9251 | 7569.0072 | 6.9532 | 7.1764 | 7875.2759 | 5.3673 | 5.496 | 5572.9163 | 3.9371 | 4.0029 | 4805.5904 | 32579.7761
2017-03-19 08:00 | 100 | 7.7 | 161 | 0 | 400 | 400 | 6.6735 | 8.1128 | 1036.0051 | 6.207 | 7.5738 | 3039.5403 | 5.2787 | 6.505 | 4476.6358 | 4.0483 | 5.0893 | 4442.6264 | 2.9232 | 3.7884 | 2964.1702 | 1.9386 | 2.6405 | 2327.3101 | 18286.2879
2017-03-19 09:00 | 283.3333 | 10.9 | 456.1667 | 0 | 1282.2699 | 1000 | 17.3795 | 18.9032 | 2934.5761 | 16.7268 | 18.1389 | 8882.4895 | 15.3183 | 16.4996 | 13992.6957 | 13.2447 | 14.1181 | 15493.0627 | 11.035 | 11.6292 | 11792.0229 | 8.8598 | 9.2329 | 11084.3969 | 64179.2439
2017-03-19 10:00 | 325 | 13 | 523.25 | 0 | 1282.2699 | 1000 | 18.582 | 20.317 | 3154.0499 | 17.9319 | 19.5519 | 9574.4318 | 16.5674 | 17.9527 | 15224.9595 | 14.4956 | 15.5498 | 17064.24 | 12.2587 | 13.0009 | 13182.9415 | 9.9912 | 10.4725 | 12572.6482 | 70773.2711
2017-03-19 11:00 | 236.1111 | 14 | 380.1389 | 0 | 1282.2699 | 1000 | 15.7168 | 16.9619 | 2633.1957 | 15.0309 | 16.1672 | 7916.9596 | 13.5917 | 14.5137 | 12308.4833 | 11.549 | 12.2033 | 13391.7854 | 9.4638 | 9.8928 | 10031.309 | 7.4515 | 7.7099 | 9256.0515 | 55537.7846
2017-03-19 12:00 | 444.4444 | 15.4 | 715.5556 | 0 | 1282.2699 | 1000 | 21.041 | 23.2174 | 3604.3206 | 20.4874 | 22.5647 | 11049.7988 | 19.2761 | 21.1353 | 17924.0544 | 17.3795 | 18.9032 | 20744.2808 | 15.1598 | 16.3162 | 16544.6742 | 12.8041 | 13.6175 | 16348.322 | 86215.4508
2017-03-19 13:00 | 483.3333 | 15.2 | 778.1667 | 0 | 1282.2699 | 1000 | 21.6322 | 23.9134 | 3712.3629 | 21.1149 | 23.3045 | 11412.0667 | 19.9561 | 21.9378 | 18604.6121 | 18.1061 | 19.7568 | 21681.0038 | 15.9236 | 17.2023 | 17443.186 | 13.5538 | 14.4703 | 17372.1636 | 90225.3951
2017-03-19 14:00 | 313.8889 | 17.3 | 505.3611 | 0 | 1282.2699 | 1000 | 18.2758 | 19.9565 | 3098.0805 | 17.6383 | 19.207 | 9405.5459 | 16.2382 | 17.5686 | 14899.2362 | 14.18 | 15.1871 | 16666.2477 | 11.9536 | 12.6573 | 12834.53 | 9.73 | 10.185 | 12227.5099 | 69131.1503
2017-03-19 15:00 | 241.6667 | 17.7 | 389.0833 | 0 | 1282.2699 | 1000 | 15.9528 | 17.2362 | 2675.7785 | 15.2552 | 16.4266 | 8044.0246 | 13.8165 | 14.7706 | 12526.3923 | 11.7755 | 12.4572 | 13670.47 | 9.6241 | 10.0687 | 10209.6923 | 7.6346 | 7.9066 | 9492.2123 | 56618.57
2017-03-19 16:00 | 147.2222 | 17.1 | 237.0278 | 0 | 1282.2699 | 1000 | 11.3646 | 11.997 | 1862.4351 | 10.6964 | 11.2526 | 5510.3335 | 9.4099 | 9.8338 | 8339.634 | 7.6346 | 7.9066 | 8676.6827 | 5.9784 | 6.1402 | 6226.2067 | 4.4492 | 4.5351 | 5444.5844 | 36059.8764
2017-03-19 17:00 | 25 | 16.5 | 40.25 | 0 | 400 | 400 | 0.70399 | 1.1845 | 109.2886 | 0.56343 | 1.0173 | 275.906 | 0.28034 | 0.6798 | 237.7463 | -0.14909 | 0.16539 | -163.6069 | -0.4385 | -0.18298 | -444.6384 | -0.73035 | -0.5357 | -876.8141 | -862.1186
2017-03-19 18:00 | 2.7778 | 14.4 | 4.4722 | 0 | 400 | 400 | -1.3957 | -1.3453 | -216.6686 | -1.3957 | -1.3453 | -683.4575 | -1.4703 | -1.4366 | -1246.931 | -1.4703 | -1.4366 | -1613.5303 | -1.5451 | -1.5282 | -1566.7557 | -1.5451 | -1.5282 | -1854.9748 | -7182.318
2017-03-19 19:00 | 0 | 12.5 | 0 | 0 | 400 | 400 | -1.62 | -1.62 | -251.4997 | -1.62 | -1.62 | -793.3286 | -1.62 | -1.62 | -1373.9021 | -1.62 | -1.62 | -1777.831 | -1.62 | -1.62 | -1642.7348 | -1.62 | -1.62 | -1944.931 | -7784.2272
2017-03-19 20:00 | 0 | 11.9 | 0 | 0 | 400 | 400 | -1.62 | -1.62 | -251.4997 | -1.62 | -1.62 | -793.3286 | -1.62 | -1.62 | -1373.9021 | -1.62 | -1.62 | -1777.831 | -1.62 | -1.62 | -1642.7348 | -1.62 | -1.62 | -1944.931 | -7784.2272
2017-03-19 21:00 | 0 | 10.8 | 0 | 0 | 400 | 400 | -1.62 | -1.62 | -251.4997 | -1.62 | -1.62 | -793.3286 | -1.62 | -1.62 | -1373.9021 | -1.62 | -1.62 | -1777.831 | -1.62 | -1.62 | -1642.7348 | -1.62 | -1.62 | -1944.931 | -7784.2272
2017-03-19 22:00 | 0 | 10.2 | 0 | 0 | 400 | 400 | -1.62 | -1.62 | -251.4997 | -1.62 | -1.62 | -793.3286 | -1.62 | -1.62 | -1373.9021 | -1.62 | -1.62 | -1777.831 | -1.62 | -1.62 | -1642.7348 | -1.62 | -1.62 | -1944.931 | -7784.2272
2017-03-19 23:00 | 0 | 9.5 | 0 | 0 | 400 | 400 | -1.62 | -1.62 | -251.4997 | -1.62 | -1.62 | -793.3286 | -1.62 | -1.62 | -1373.9021 | -1.62 | -1.62 | -1777.831 | -1.62 | -1.62 | -1642.7348 | -1.62 | -1.62 | -1944.931 | -7784.2272
2017-03-20 | 0 | 8.8 | 0 | 0 | 400 | 400 | -1.62 | -1.62 | -251.4997 | -1.62 | -1.62 | -793.3286 | -1.62 | -1.62 | -1373.9021 | -1.62 | -1.62 | -1777.831 | -1.62 | -1.62 | -1642.7348 | -1.62 | -1.62 | -1944.931 | -7784.2272
2017-03-20 01:00 | 0 | 8.5 | 0 | 0 | 400 | 400 | -1.62 | -1.62 | -251.4997 | -1.62 | -1.62 | -793.3286 | -1.62 | -1.62 | -1373.9021 | -1.62 | -1.62 | -1777.831 | -1.62 | -1.62 | -1642.7348 | -1.62 | -1.62 | -1944.931 | -7784.2272
2017-03-20 02:00 | 0 | 8 | 0 | 0 | 400 | 400 | -1.62 | -1.62 | -251.4997 | -1.62 | -1.62 | -793.3286 | -1.62 | -1.62 | -1373.9021 | -1.62 | -1.62 | -1777.831 | -1.62 | -1.62 | -1642.7348 | -1.62 | -1.62 | -1944.931 | -7784.2272
2017-03-20 03:00 | 0 | 7.5 | 0 | 0 | 400 | 400 | -1.62 | -1.62 | -251.4997 | -1.62 | -1.62 | -793.3286 | -1.62 | -1.62 | -1373.9021 | -1.62 | -1.62 | -1777.831 | -1.62 | -1.62 | -1642.7348 | -1.62 | -1.62 | -1944.931 | -7784.2272
2017-03-20 04:00 | 0 | 8 | 0 | 0 | 400 | 400 | -1.62 | -1.62 | -251.4997 | -1.62 | -1.62 | -793.3286 | -1.62 | -1.62 | -1373.9021 | -1.62 | -1.62 | -1777.831 | -1.62 | -1.62 | -1642.7348 | -1.62 | -1.62 | -1944.931 | -7784.2272
2017-03-20 05:00 | 0 | 7.4 | 0 | 0 | 400 | 400 | -1.62 | -1.62 | -251.4997 | -1.62 | -1.62 | -793.3286 | -1.62 | -1.62 | -1373.9021 | -1.62 | -1.62 | -1777.831 | -1.62 | -1.62 | -1642.7348 | -1.62 | -1.62 | -1944.931 | -7784.2272
2017-03-20 06:00 | 2.7778 | 6.6 | 4.4722 | 0 | 400 | 400 | -1.3957 | -1.3453 | -216.6686 | -1.3957 | -1.3453 | -683.4575 | -1.4703 | -1.4366 | -1246.931 | -1.4703 | -1.4366 | -1613.5303 | -1.5451 | -1.5282 | -1566.7557 | -1.5451 | -1.5282 | -1854.9748 | -7182.318
2017-03-20 07:00 | 30.5556 | 7.1 | 49.1944 | 0 | 400 | 400 | 1.1907 | 1.761 | 184.8484 | 1.0525 | 1.5976 | 515.3981 | 0.63379 | 1.101 | 537.4924 | 0.20917 | 0.59474 | 229.5375 | -0.22121 | 0.078707 | -224.3056 | -0.51123 | -0.27075 | -613.7564 | 629.2144
2017-03-20 08:00 | 69.4444 | 9.7 | 111.8056 | 0 | 400 | 400 | 4.4685 | 5.5732 | 693.701 | 4.109 | 5.1592 | 2012.1413 | 3.3683 | 4.3041 | 2856.5167 | 2.4032 | 3.1835 | 2637.2955 | 1.6013 | 2.2447 | 1623.6753 | 0.91359 | 1.4332 | 1096.8014 | 10920.1312
2017-03-20 09:00 | 252.7778 | 12.5 | 406.9722 | 0 | 1282.2699 | 1000 | 16.3495 | 17.6984 | 2747.5288 | 15.6868 | 16.9271 | 8289.0781 | 14.2511 | 15.2687 | 12948.8059 | 12.1724 | 12.9036 | 14160.2759 | 10.0428 | 10.5294 | 10676.8849 | 7.9946 | 8.2946 | 9957.9537 | 58780.5274
2017-03-20 10:00 | 430.5556 | 15 | 693.1944 | 0 | 1282.2699 | 1000 | 20.8118 | 22.9473 | 3562.3807 | 20.2436 | 22.277 | 10908.9252 | 19.0231 | 20.837 | 17671.0332 | 17.0856 | 18.5588 | 20366.3 | 14.867 | 15.9779 | 16201.6462 | 12.5138 | 13.2889 | 15953.8404 | 84664.1256
2017-03-20 11:00 | 600 | 16.2 | 966 | 0 | 1282.2699 | 1000 | 23.0003 | 25.5169 | 3961.2918 | 22.5536 | 24.9947 | 12239.7752 | 21.5447 | 23.8105 | 20192.7889 | 19.8935 | 21.8639 | 23993.2691 | 17.8875 | 19.4998 | 19772.8239 | 15.5962 | 16.8219 | 20195.278 | 100355.2269
2017-03-20 12:00 | 541.6667 | 17 | 872.0833 | 0 | 1282.2699 | 1000 | 22.3793 | 24.7906 | 3848.5355 | 21.894 | 24.2212 | 11860.9557 | 20.8249 | 22.9627 | 19473.7463 | 19.0783 | 20.902 | 22937.7233 | 16.9849 | 18.4409 | 18699.0741 | 14.6324 | 15.7074 | 18857.3002 | 95677.3353
2017-03-20 13:00 | 427.7778 | 16.6 | 688.7222 | 0 | 1282.2699 | 1000 | 20.7593 | 22.8853 | 3552.7654 | 20.1993 | 22.2247 | 10883.3208 | 18.9674 | 20.7713 | 17615.3392 | 17.0355 | 18.5 | 20301.7988 | 14.8006 | 15.9013 | 16123.9487 | 12.4295 | 13.1936 | 15839.3733 | 84316.5462
2017-03-20 14:00 | 452.7778 | 16.3 | 728.9722 | 0 | 1282.2699 | 1000 | 21.1756 | 23.3759 | 3628.9237 | 20.6253 | 22.7273 | 11129.444 | 19.4329 | 21.3203 | 18080.9272 | 17.5454 | 19.0978 | 20957.8186 | 15.3183 | 16.4996 | 16730.6604 | 12.9665 | 13.8017 | 16569.4985 | 87097.2724
2017-03-20 15:00 | 263.8889 | 15.9 | 424.8611 | 0 | 1282.2699 | 1000 | 16.753 | 18.1695 | 2820.6722 | 16.0682 | 17.3705 | 8506.2368 | 14.6324 | 15.7074 | 13320.8241 | 12.5558 | 13.3363 | 14635.2025 | 10.3988 | 10.9227 | 11075.6721 | 8.2885 | 8.6123 | 10339.4165 | 60698.0243
2017-03-20 16:00 | 238.8889 | 14.6 | 384.6111 | 0 | 1282.2699 | 1000 | 15.8356 | 17.1 | 2654.6343 | 15.1598 | 16.3162 | 7989.9464 | 13.7048 | 14.6428 | 12418.0057 | 11.6401 | 12.3054 | 13503.8286 | 9.5709 | 10.0103 | 10150.4255 | 7.5738 | 7.8413 | 9413.7366 | 56130.5771
2017-03-20 17:00 | 113.8889 | 14.5 | 183.3611 | 0 | 400 | 400 | 7.5541 | 9.1375 | 1172.7158 | 7.0735 | 8.5769 | 3463.8435 | 6.0477 | 7.3901 | 5128.7946 | 4.7041 | 5.8443 | 5162.2754 | 3.4937 | 4.4492 | 3542.6292 | 2.4032 | 3.1835 | 2885.1775 | 21355.4361
2017-03-20 18:00 | 5.5556 | 11.6 | 8.9444 | 0 | 400 | 400 | -1.0985 | -0.98274 | -170.5368 | -1.1726 | -1.073 | -574.2135 | -1.2468 | -1.1635 | -1057.3761 | -1.3212 | -1.2542 | -1449.8508 | -1.3957 | -1.3453 | -1415.2263 | -1.4703 | -1.4366 | -1765.1876 | -6432.3912
2017-03-20 19:00 | 0 | 9.7 | 0 | 0 | 400 | 400 | -1.62 | -1.62 | -251.4997 | -1.62 | -1.62 | -793.3286 | -1.62 | -1.62 | -1373.9021 | -1.62 | -1.62 | -1777.831 | -1.62 | -1.62 | -1642.7348 | -1.62 | -1.62 | -1944.931 | -7784.2272
2017-03-20 20:00 | 0 | 8.9 | 0 | 0 | 400 | 400 | -1.62 | -1.62 | -251.4997 | -1.62 | -1.62 | -793.3286 | -1.62 | -1.62 | -1373.9021 | -1.62 | -1.62 | -1777.831 | -1.62 | -1.62 | -1642.7348 | -1.62 | -1.62 | -1944.931 | -7784.2272
2017-03-20 21:00 | 0 | 9.1 | 0 | 0 | 400 | 400 | -1.62 | -1.62 | -251.4997 | -1.62 | -1.62 | -793.3286 | -1.62 | -1.62 | -1373.9021 | -1.62 | -1.62 | -1777.831 | -1.62 | -1.62 | -1642.7348 | -1.62 | -1.62 | -1944.931 | -7784.2272
2017-03-20 22:00 | 0 | 8.6 | 0 | 0 | 400 | 400 | -1.62 | -1.62 | -251.4997 | -1.62 | -1.62 | -793.3286 | -1.62 | -1.62 | -1373.9021 | -1.62 | -1.62 | -1777.831 | -1.62 | -1.62 | -1642.7348 | -1.62 | -1.62 | -1944.931 | -7784.2272
2017-03-20 23:00 | 0 | 8.5 | 0 | 0 | 400 | 400 | -1.62 | -1.62 | -251.4997 | -1.62 | -1.62 | -793.3286 | -1.62 | -1.62 | -1373.9021 | -1.62 | -1.62 | -1777.831 | -1.62 | -1.62 | -1642.7348 | -1.62 | -1.62 | -1944.931 | -7784.2272
2017-03-21 | 0 | 8.2 | 0 | 0 | 400 | 400 | -1.62 | -1.62 | -251.4997 | -1.62 | -1.62 | -793.3286 | -1.62 | -1.62 | -1373.9021 | -1.62 | -1.62 | -1777.831 | -1.62 | -1.62 | -1642.7348 | -1.62 | -1.62 | -1944.931 | -7784.2272
2017-03-21 01:00 | 0 | 8.2 | 0 | 0 | 400 | 400 | -1.62 | -1.62 | -251.4997 | -1.62 | -1.62 | -793.3286 | -1.62 | -1.62 | -1373.9021 | -1.62 | -1.62 | -1777.831 | -1.62 | -1.62 | -1642.7348 | -1.62 | -1.62 | -1944.931 | -7784.2272
2017-03-21 02:00 | 0 | 8.6 | 0 | 0 | 400 | 400 | -1.62 | -1.62 | -251.4997 | -1.62 | -1.62 | -793.3286 | -1.62 | -1.62 | -1373.9021 | -1.62 | -1.62 | -1777.831 | -1.62 | -1.62 | -1642.7348 | -1.62 | -1.62 | -1944.931 | -7784.2272
2017-03-21 03:00 | 0 | 8.3 | 0 | 0 | 400 | 400 | -1.62 | -1.62 | -251.4997 | -1.62 | -1.62 | -793.3286 | -1.62 | -1.62 | -1373.9021 | -1.62 | -1.62 | -1777.831 | -1.62 | -1.62 | -1642.7348 | -1.62 | -1.62 | -1944.931 | -7784.2272
2017-03-21 04:00 | 0 | 8.6 | 0 | 0 | 400 | 400 | -1.62 | -1.62 | -251.4997 | -1.62 | -1.62 | -793.3286 | -1.62 | -1.62 | -1373.9021 | -1.62 | -1.62 | -1777.831 | -1.62 | -1.62 | -1642.7348 | -1.62 | -1.62 | -1944.931 | -7784.2272
2017-03-21 05:00 | 0 | 8.6 | 0 | 0 | 400 | 400 | -1.62 | -1.62 | -251.4997 | -1.62 | -1.62 | -793.3286 | -1.62 | -1.62 | -1373.9021 | -1.62 | -1.62 | -1777.831 | -1.62 | -1.62 | -1642.7348 | -1.62 | -1.62 | -1944.931 | -7784.2272
2017-03-21 06:00 | 33.3333 | 8.7 | 53.6667 | 0 | 400 | 400 | 1.4651 | 2.0846 | 227.4449 | 1.2596 | 1.8423 | 616.8022 | 0.84389 | 1.3505 | 715.6713 | 0.35135 | 0.76459 | 385.5742 | -0.077122 | 0.2518 | -78.2015 | -0.4385 | -0.18298 | -526.4338 | 1340.8574
2017-03-21 07:00 | 211.1111 | 8.8 | 339.8889 | 0 | 1282.2699 | 1000 | 14.7001 | 15.7853 | 2450.5481 | 14 | 14.9807 | 7335.9506 | 12.5558 | 13.3363 | 11310.0375 | 10.5484 | 11.0885 | 12168.4307 | 8.5196 | 8.8629 | 8987.0205 | 6.6342 | 6.8362 | 8207.0845 | 50459.072
2017-03-21 08:00 | 422.2222 | 8.8 | 679.7778 | 0 | 1282.2699 | 1000 | 20.6659 | 22.7752 | 3535.6704 | 20.0944 | 22.1009 | 10822.6779 | 18.8544 | 20.6381 | 17502.3405 | 16.9084 | 18.3513 | 20138.6181 | 14.6663 | 15.7464 | 15966.9223 | 12.3017 | 13.0493 | 15666.19 | 83632.4192
2017-03-21 09:00 | 619.4444 | 8.9 | 997.3056 | 0 | 1282.2699 | 1000 | 23.1892 | 25.7371 | 3995.4837 | 22.7522 | 25.227 | 12353.5229 | 21.7704 | 24.076 | 20417.9034 | 20.1396 | 22.1543 | 24311.9609 | 18.149 | 19.8072 | 20084.5867 | 15.8651 | 17.1342 | 20570.2628 | 101733.7205
2017-03-21 10:00 | 730.5556 | 8.9 | 1176.1944 | 0 | 1282.2699 | 1000 | 24.0714 | 26.7615 | 4154.5036 | 23.6901 | 26.3198 | 12888.6319 | 22.8159 | 25.3015 | 21457.2687 | 21.3641 | 23.598 | 25896.2482 | 19.535 | 21.4408 | 21740.9934 | 17.3795 | 18.9032 | 22694.0554 | 108831.7012
2017-03-21 11:00 | 794.4444 | 9.5 | 1279.0556 | 0 | 1282.2699 | 1000 | 24.4788 | 27.2316 | 4227.4908 | 24.1182 | 26.8156 | 13131.413 | 23.3069 | 25.8743 | 21943.022 | 21.9344 | 24.2686 | 26632.1366 | 20.1993 | 22.2247 | 22535.9456 | 18.1061 | 19.7568 | 23718.822 | 112188.8301
2017-03-21 12:00 | 786.1111 | 10.4 | 1265.6389 | 0 | 1282.2699 | 1000 | 24.429 | 27.1742 | 4218.5777 | 24.0661 | 26.7554 | 13101.9612 | 23.2451 | 25.8023 | 21881.9785 | 21.8635 | 24.1853 | 26540.7608 | 20.1095 | 22.1188 | 22428.4737 | 18.0196 | 19.655 | 23596.6019 | 111768.3538
2017-03-21 13:00 | 783.3333 | 12.4 | 1261.1667 | 0 | 1282.2699 | 1000 | 24.4106 | 27.153 | 4215.2914 | 24.0503 | 26.7371 | 13093.0121 | 23.2243 | 25.778 | 21861.3573 | 21.843 | 24.1612 | 26514.3454 | 20.0792 | 22.083 | 22392.2184 | 17.9978 | 19.6294 | 23565.794 | 111642.0185
2017-03-21 14:00 | 580.5556 | 12.7 | 934.6944 | 0 | 1282.2699 | 1000 | 22.808 | 25.2923 | 3926.4271 | 22.3524 | 24.7591 | 12124.3617 | 21.3177 | 23.5434 | 19966.2334 | 19.6352 | 21.559 | 23658.7048 | 17.592 | 19.1526 | 19420.7781 | 15.2868 | 16.4632 | 19764.6842 | 98861.1893
2017-03-21 15:00 | 430.5556 | 12 | 693.1944 | 0 | 1282.2699 | 1000 | 20.8118 | 22.9473 | 3562.3807 | 20.2436 | 22.277 | 10908.9252 | 19.0231 | 20.837 | 17671.0332 | 17.0856 | 18.5588 | 20366.3 | 14.867 | 15.9779 | 16201.6462 | 12.5138 | 13.2889 | 15953.8404 | 84664.1256
2017-03-21 16:00 | 186.1111 | 12.7 | 299.6389 | 0 | 1282.2699 | 1000 | 13.5157 | 14.4268 | 2239.6476 | 12.8449 | 13.6638 | 6691.0783 | 11.411 | 12.0488 | 10218.1408 | 9.5174 | 9.9516 | 10920.8308 | 7.5738 | 7.8413 | 7951.0652 | 5.8443 | 5.9985 | 7201.46 | 45222.2227
2017-03-21 17:00 | 61.1111 | 12.5 | 98.3889 | 0 | 400 | 400 | 3.8038 | 4.8073 | 590.513 | 3.4937 | 4.4492 | 1710.8477 | 2.7944 | 3.6388 | 2369.7911 | 1.9386 | 2.6405 | 2127.3578 | 1.1907 | 1.761 | 1207.3849 | 0.56343 | 1.0173 | 676.4136 | 8682.3079
2017-03-21 18:00 | 2.7778 | 12.2 | 4.4722 | 0 | 400 | 400 | -1.3957 | -1.3453 | -216.6686 | -1.3957 | -1.3453 | -683.4575 | -1.4703 | -1.4366 | -1246.931 | -1.4703 | -1.4366 | -1613.5303 | -1.5451 | -1.5282 | -1566.7557 | -1.5451 | -1.5282 | -1854.9748 | -7182.318
2017-03-21 19:00 | 0 | 11.9 | 0 | 0 | 400 | 400 | -1.62 | -1.62 | -251.4997 | -1.62 | -1.62 | -793.3286 | -1.62 | -1.62 | -1373.9021 | -1.62 | -1.62 | -1777.831 | -1.62 | -1.62 | -1642.7348 | -1.62 | -1.62 | -1944.931 | -7784.2272
2017-03-21 20:00 | 0 | 11.5 | 0 | 0 | 400 | 400 | -1.62 | -1.62 | -251.4997 | -1.62 | -1.62 | -793.3286 | -1.62 | -1.62 | -1373.9021 | -1.62 | -1.62 | -1777.831 | -1.62 | -1.62 | -1642.7348 | -1.62 | -1.62 | -1944.931 | -7784.2272
2017-03-21 21:00 | 0 | 10.1 | 0 | 0 | 400 | 400 | -1.62 | -1.62 | -251.4997 | -1.62 | -1.62 | -793.3286 | -1.62 | -1.62 | -1373.9021 | -1.62 | -1.62 | -1777.831 | -1.62 | -1.62 | -1642.7348 | -1.62 | -1.62 | -1944.931 | -7784.2272
2017-03-21 22:00 | 0 | 9.8 | 0 | 0 | 400 | 400 | -1.62 | -1.62 | -251.4997 | -1.62 | -1.62 | -793.3286 | -1.62 | -1.62 | -1373.9021 | -1.62 | -1.62 | -1777.831 | -1.62 | -1.62 | -1642.7348 | -1.62 | -1.62 | -1944.931 | -7784.2272
2017-03-21 23:00 | 0 | 9.4 | 0 | 0 | 400 | 400 | -1.62 | -1.62 | -251.4997 | -1.62 | -1.62 | -793.3286 | -1.62 | -1.62 | -1373.9021 | -1.62 | -1.62 | -1777.831 | -1.62 | -1.62 | -1642.7348 | -1.62 | -1.62 | -1944.931 | -7784.2272
2017-03-22 | 0 | 9 | 0 | 0 | 400 | 400 | -1.62 | -1.62 | -251.4997 | -1.62 | -1.62 | -793.3286 | -1.62 | -1.62 | -1373.9021 | -1.62 | -1.62 | -1777.831 | -1.62 | -1.62 | -1642.7348 | -1.62 | -1.62 | -1944.931 | -7784.2272
2017-03-22 01:00 | 0 | 8.1 | 0 | 0 | 400 | 400 | -1.62 | -1.62 | -251.4997 | -1.62 | -1.62 | -793.3286 | -1.62 | -1.62 | -1373.9021 | -1.62 | -1.62 | -1777.831 | -1.62 | -1.62 | -1642.7348 | -1.62 | -1.62 | -1944.931 | -7784.2272
2017-03-22 02:00 | 0 | 7.4 | 0 | 0 | 400 | 400 | -1.62 | -1.62 | -251.4997 | -1.62 | -1.62 | -793.3286 | -1.62 | -1.62 | -1373.9021 | -1.62 | -1.62 | -1777.831 | -1.62 | -1.62 | -1642.7348 | -1.62 | -1.62 | -1944.931 | -7784.2272
2017-03-22 03:00 | 0 | 7.4 | 0 | 0 | 400 | 400 | -1.62 | -1.62 | -251.4997 | -1.62 | -1.62 | -793.3286 | -1.62 | -1.62 | -1373.9021 | -1.62 | -1.62 | -1777.831 | -1.62 | -1.62 | -1642.7348 | -1.62 | -1.62 | -1944.931 | -7784.2272
2017-03-22 04:00 | 0 | 6.3 | 0 | 0 | 400 | 400 | -1.62 | -1.62 | -251.4997 | -1.62 | -1.62 | -793.3286 | -1.62 | -1.62 | -1373.9021 | -1.62 | -1.62 | -1777.831 | -1.62 | -1.62 | -1642.7348 | -1.62 | -1.62 | -1944.931 | -7784.2272
2017-03-22 05:00 | 0 | 5.1 | 0 | 0 | 400 | 400 | -1.62 | -1.62 | -251.4997 | -1.62 | -1.62 | -793.3286 | -1.62 | -1.62 | -1373.9021 | -1.62 | -1.62 | -1777.831 | -1.62 | -1.62 | -1642.7348 | -1.62 | -1.62 | -1944.931 | -7784.2272
2017-03-22 06:00 | 5.5556 | 4.4 | 8.9444 | 0 | 400 | 400 | -1.0985 | -0.98274 | -170.5368 | -1.1726 | -1.073 | -574.2135 | -1.2468 | -1.1635 | -1057.3761 | -1.3212 | -1.2542 | -1449.8508 | -1.3957 | -1.3453 | -1415.2263 | -1.4703 | -1.4366 | -1765.1876 | -6432.3912
2017-03-22 07:00 | 22.2222 | 4.4 | 35.7778 | 0 | 400 | 400 | 0.4929 | 0.93335 | 76.5184 | 0.28034 | 0.6798 | 137.2812 | 0.066339 | 0.42382 | 56.2593 | -0.29348 | -0.0082496 | -322.0675 | -0.58412 | -0.3588 | -592.302 | -0.80369 | -0.62456 | -964.86 | -1609.1706
2017-03-22 08:00 | 27.7778 | 6.2 | 44.7222 | 0 | 400 | 400 | 0.98313 | 1.5155 | 152.6223 | 0.77402 | 1.2676 | 379.0342 | 0.42221 | 0.84911 | 358.0579 | 0.066339 | 0.42382 | 72.7996 | -0.29348 | -0.0082496 | -297.5938 | -0.58412 | -0.3588 | -701.2614 | -36.3412
2017-03-22 09:00 | 36.1111 | 8.8 | 58.1389 | 0 | 400 | 400 | 1.7367 | 2.4038 | 269.6096 | 1.4651 | 2.0846 | 717.4504 | 1.0525 | 1.5976 | 892.5765 | 0.56343 | 1.0173 | 618.299 | 0.066339 | 0.42382 | 67.2676 | -0.29348 | -0.0082496 | -352.3389 | 2212.8643
2017-03-22 10:00 | 113.8889 | 10.4 | 183.3611 | 0 | 400 | 400 | 7.5541 | 9.1375 | 1172.7158 | 7.0735 | 8.5769 | 3463.8435 | 6.0477 | 7.3901 | 5128.7946 | 4.7041 | 5.8443 | 5162.2754 | 3.4937 | 4.4492 | 3542.6292 | 2.4032 | 3.1835 | 2885.1775 | 21355.4361
2017-03-22 11:00 | 208.3333 | 11.3 | 335.4167 | 0 | 1282.2699 | 1000 | 14.5643 | 15.6289 | 2426.2554 | 13.8903 | 14.8551 | 7274.4438 | 12.4295 | 13.1936 | 11188.9562 | 10.4489 | 10.9782 | 12047.3586 | 8.4622 | 8.8006 | 8923.7973 | 6.5697 | 6.7675 | 8124.6591 | 49985.4703
2017-03-22 12:00 | 33.3333 | 12.5 | 53.6667 | 0 | 400 | 400 | 1.4651 | 2.0846 | 227.4449 | 1.2596 | 1.8423 | 616.8022 | 0.84389 | 1.3505 | 715.6713 | 0.35135 | 0.76459 | 385.5742 | -0.077122 | 0.2518 | -78.2015 | -0.4385 | -0.18298 | -526.4338 | 1340.8574
2017-03-22 13:00 | 30.5556 | 12.6 | 49.1944 | 0 | 400 | 400 | 1.1907 | 1.761 | 184.8484 | 1.0525 | 1.5976 | 515.3981 | 0.63379 | 1.101 | 537.4924 | 0.20917 | 0.59474 | 229.5375 | -0.22121 | 0.078707 | -224.3056 | -0.51123 | -0.27075 | -613.7564 | 629.2144
2017-03-22 14:00 | 19.4444 | 13.4 | 31.3056 | 0 | 400 | 400 | 0.20917 | 0.59474 | 32.4714 | 0.066339 | 0.42382 | 32.4857 | -0.14909 | 0.16539 | -126.4349 | -0.4385 | -0.18298 | -481.2049 | -0.73035 | -0.5357 | -740.578 | -0.95081 | -0.80311 | -1141.4861 | -2424.7468
2017-03-22 15:00 | 11.1111 | 12.4 | 17.8889 | 0 | 400 | 400 | -0.58412 | -0.3588 | -90.6803 | -0.65716 | -0.44711 | -321.8082 | -0.80369 | -0.62456 | -681.5785 | -0.95081 | -0.80311 | -1043.4146 | -1.0985 | -0.98274 | -1113.9052 | -1.2468 | -1.1635 | -1496.8488 | -4748.2356
2017-03-22 16:00 | 11.1111 | 12.1 | 17.8889 | 0 | 400 | 400 | -0.58412 | -0.3588 | -90.6803 | -0.65716 | -0.44711 | -321.8082 | -0.80369 | -0.62456 | -681.5785 | -0.95081 | -0.80311 | -1043.4146 | -1.0985 | -0.98274 | -1113.9052 | -1.2468 | -1.1635 | -1496.8488 | -4748.2356
2017-03-22 17:00 | 2.7778 | 11.2 | 4.4722 | 0 | 400 | 400 | -1.3957 | -1.3453 | -216.6686 | -1.3957 | -1.3453 | -683.4575 | -1.4703 | -1.4366 | -1246.931 | -1.4703 | -1.4366 | -1613.5303 | -1.5451 | -1.5282 | -1566.7557 | -1.5451 | -1.5282 | -1854.9748 | -7182.318
2017-03-22 18:00 | 0 | 10.4 | 0 | 0 | 400 | 400 | -1.62 | -1.62 | -251.4997 | -1.62 | -1.62 | -793.3286 | -1.62 | -1.62 | -1373.9021 | -1.62 | -1.62 | -1777.831 | -1.62 | -1.62 | -1642.7348 | -1.62 | -1.62 | -1944.931 | -7784.2272
2017-03-22 19:00 | 0 | 10 | 0 | 0 | 400 | 400 | -1.62 | -1.62 | -251.4997 | -1.62 | -1.62 | -793.3286 | -1.62 | -1.62 | -1373.9021 | -1.62 | -1.62 | -1777.831 | -1.62 | -1.62 | -1642.7348 | -1.62 | -1.62 | -1944.931 | -7784.2272
2017-03-22 20:00 | 0 | 8.7 | 0 | 0 | 400 | 400 | -1.62 | -1.62 | -251.4997 | -1.62 | -1.62 | -793.3286 | -1.62 | -1.62 | -1373.9021 | -1.62 | -1.62 | -1777.831 | -1.62 | -1.62 | -1642.7348 | -1.62 | -1.62 | -1944.931 | -7784.2272
2017-03-22 21:00 | 0 | 8 | 0 | 0 | 400 | 400 | -1.62 | -1.62 | -251.4997 | -1.62 | -1.62 | -793.3286 | -1.62 | -1.62 | -1373.9021 | -1.62 | -1.62 | -1777.831 | -1.62 | -1.62 | -1642.7348 | -1.62 | -1.62 | -1944.931 | -7784.2272
2017-03-22 22:00 | 0 | 7.6 | 0 | 0 | 400 | 400 | -1.62 | -1.62 | -251.4997 | -1.62 | -1.62 | -793.3286 | -1.62 | -1.62 | -1373.9021 | -1.62 | -1.62 | -1777.831 | -1.62 | -1.62 | -1642.7348 | -1.62 | -1.62 | -1944.931 | -7784.2272
2017-03-22 23:00 | 0 | 7.9 | 0 | 0 | 400 | 400 | -1.62 | -1.62 | -251.4997 | -1.62 | -1.62 | -793.3286 | -1.62 | -1.62 | -1373.9021 | -1.62 | -1.62 | -1777.831 | -1.62 | -1.62 | -1642.7348 | -1.62 | -1.62 | -1944.931 | -7784.2272
2017-03-23 | 0 | 7.4 | 0 | 0 | 400 | 400 | -1.62 | -1.62 | -251.4997 | -1.62 | -1.62 | -793.3286 | -1.62 | -1.62 | -1373.9021 | -1.62 | -1.62 | -1777.831 | -1.62 | -1.62 | -1642.7348 | -1.62 | -1.62 | -1944.931 | -7784.2272
2017-03-23 01:00 | 0 | 7.3 | 0 | 0 | 400 | 400 | -1.62 | -1.62 | -251.4997 | -1.62 | -1.62 | -793.3286 | -1.62 | -1.62 | -1373.9021 | -1.62 | -1.62 | -1777.831 | -1.62 | -1.62 | -1642.7348 | -1.62 | -1.62 | -1944.931 | -7784.2272
2017-03-23 02:00 | 0 | 7.2 | 0 | 0 | 400 | 400 | -1.62 | -1.62 | -251.4997 | -1.62 | -1.62 | -793.3286 | -1.62 | -1.62 | -1373.9021 | -1.62 | -1.62 | -1777.831 | -1.62 | -1.62 | -1642.7348 | -1.62 | -1.62 | -1944.931 | -7784.2272
2017-03-23 03:00 | 0 | 7.5 | 0 | 0 | 400 | 400 | -1.62 | -1.62 | -251.4997 | -1.62 | -1.62 | -793.3286 | -1.62 | -1.62 | -1373.9021 | -1.62 | -1.62 | -1777.831 | -1.62 | -1.62 | -1642.7348 | -1.62 | -1.62 | -1944.931 | -7784.2272
2017-03-23 04:00 | 0 | 7.3 | 0 | 0 | 400 | 400 | -1.62 | -1.62 | -251.4997 | -1.62 | -1.62 | -793.3286 | -1.62 | -1.62 | -1373.9021 | -1.62 | -1.62 | -1777.831 | -1.62 | -1.62 | -1642.7348 | -1.62 | -1.62 | -1944.931 | -7784.2272
2017-03-23 05:00 | 0 | 7.4 | 0 | 0 | 400 | 400 | -1.62 | -1.62 | -251.4997 | -1.62 | -1.62 | -793.3286 | -1.62 | -1.62 | -1373.9021 | -1.62 | -1.62 | -1777.831 | -1.62 | -1.62 | -1642.7348 | -1.62 | -1.62 | -1944.931 | -7784.2272
2017-03-23 06:00 | 33.3333 | 7.3 | 53.6667 | 0 | 400 | 400 | 1.4651 | 2.0846 | 227.4449 | 1.2596 | 1.8423 | 616.8022 | 0.84389 | 1.3505 | 715.6713 | 0.35135 | 0.76459 | 385.5742 | -0.077122 | 0.2518 | -78.2015 | -0.4385 | -0.18298 | -526.4338 | 1340.8574
2017-03-23 07:00 | 211.1111 | 7.6 | 339.8889 | 0 | 1282.2699 | 1000 | 14.7001 | 15.7853 | 2450.5481 | 14 | 14.9807 | 7335.9506 | 12.5558 | 13.3363 | 11310.0375 | 10.5484 | 11.0885 | 12168.4307 | 8.5196 | 8.8629 | 8987.0205 | 6.6342 | 6.8362 | 8207.0845 | 50459.072
2017-03-23 08:00 | 422.2222 | 8.2 | 679.7778 | 0 | 1282.2699 | 1000 | 20.6659 | 22.7752 | 3535.6704 | 20.0944 | 22.1009 | 10822.6779 | 18.8544 | 20.6381 | 17502.3405 | 16.9084 | 18.3513 | 20138.6181 | 14.6663 | 15.7464 | 15966.9223 | 12.3017 | 13.0493 | 15666.19 | 83632.4192
2017-03-23 09:00 | 613.8889 | 9.6 | 988.3611 | 0 | 1282.2699 | 1000 | 23.1322 | 25.6708 | 3985.1774 | 22.6954 | 25.1607 | 12321.0202 | 21.7072 | 24.0016 | 20354.8633 | 20.0792 | 22.083 | 24233.7218 | 18.0846 | 19.7315 | 20007.7996 | 15.8061 | 17.0656 | 20487.9387 | 101390.5211
2017-03-23 10:00 | 572.2222 | 10.1 | 921.2778 | 0 | 1282.2699 | 1000 | 22.7198 | 25.1892 | 3910.4261 | 22.2521 | 24.6415 | 12066.7967 | 21.2235 | 23.4324 | 19872.0832 | 19.5181 | 21.4208 | 23507.0786 | 17.4748 | 19.015 | 19281.2541 | 15.1598 | 16.3162 | 19588.2188 | 98225.8575
2017-03-23 11:00 | 744.4444 | 11.2 | 1198.5556 | 0 | 1282.2699 | 1000 | 24.1641 | 26.8687 | 4171.1467 | 23.7903 | 26.436 | 12945.5534 | 22.9323 | 25.4375 | 21572.6026 | 21.5003 | 23.7582 | 26072.1272 | 19.6846 | 21.6173 | 21920.0209 | 17.5454 | 19.0978 | 22927.664 | 109609.1148
2017-03-23 12:00 | 886.1111 | 12.2 | 1426.6389 | 0 | 1282.2699 | 1000 | 24.9614 | 27.7858 | 4313.5165 | 24.6395 | 27.4165 | 13425.7012 | 23.8928 | 26.5547 | 22520.0435 | 22.6377 | 25.0932 | 27537.0527 | 21.0161 | 23.1881 | 23512.7917 | 19.0415 | 20.8587 | 25041.6818 | 116350.7873
2017-03-23 13:00 | 802.7778 | 12 | 1292.4722 | 0 | 1282.2699 | 1000 | 24.5233 | 27.2828 | 4235.4389 | 24.1743 | 26.8804 | 13163.1518 | 23.3676 | 25.9449 | 22002.8625 | 22.004 | 24.3503 | 26721.8672 | 20.2729 | 22.3116 | 22624.0481 | 18.1915 | 19.8573 | 23839.4426 | 112586.8111
2017-03-23 14:00 | 688.8889 | 12.4 | 1109.1111 | 0 | 1282.2699 | 1000 | 23.7729 | 26.4158 | 4100.8391 | 23.3676 | 25.9449 | 12705.0542 | 22.4588 | 24.8837 | 21102.8995 | 20.9406 | 23.0991 | 25348.7505 | 19.0599 | 20.8804 | 21172.785 | 16.857 | 18.2911 | 21959.205 | 106389.5333
2017-03-23 15:00 | 416.6667 | 11.5 | 670.8333 | 0 | 1282.2699 | 1000 | 20.5569 | 22.6466 | 3515.705 | 20.0026 | 21.9927 | 10769.6749 | 18.7392 | 20.5022 | 17387.1507 | 16.8052 | 18.2305 | 20006.0617 | 14.5643 | 15.6289 | 15847.7098 | 12.2156 | 12.9523 | 15549.7393 | 83076.0414
2017-03-23 16:00 | 172.2222 | 11.5 | 277.2778 | 0 | 1282.2699 | 1000 | 12.8041 | 13.6175 | 2114.0072 | 12.129 | 12.8546 | 6294.8421 | 10.7453 | 11.3069 | 9588.9873 | 8.8598 | 9.2329 | 10132.0737 | 7.0163 | 7.2438 | 7345.1988 | 5.3673 | 5.496 | 6598.1054 | 42073.2144
2017-03-23 17:00 | 61.1111 | 10.8 | 98.3889 | 0 | 400 | 400 | 3.8038 | 4.8073 | 590.513 | 3.4937 | 4.4492 | 1710.8477 | 2.7944 | 3.6388 | 2369.7911 | 1.9386 | 2.6405 | 2127.3578 | 1.1907 | 1.761 | 1207.3849 | 0.56343 | 1.0173 | 676.4136 | 8682.3079
2017-03-23 18:00 | 2.7778 | 10.6 | 4.4722 | 0 | 400 | 400 | -1.3957 | -1.3453 | -216.6686 | -1.3957 | -1.3453 | -683.4575 | -1.4703 | -1.4366 | -1246.931 | -1.4703 | -1.4366 | -1613.5303 | -1.5451 | -1.5282 | -1566.7557 | -1.5451 | -1.5282 | -1854.9748 | -7182.318
2017-03-23 19:00 | 0 | 10.2 | 0 | 0 | 400 | 400 | -1.62 | -1.62 | -251.4997 | -1.62 | -1.62 | -793.3286 | -1.62 | -1.62 | -1373.9021 | -1.62 | -1.62 | -1777.831 | -1.62 | -1.62 | -1642.7348 | -1.62 | -1.62 | -1944.931 | -7784.2272
2017-03-23 20:00 | 0 | 9.9 | 0 | 0 | 400 | 400 | -1.62 | -1.62 | -251.4997 | -1.62 | -1.62 | -793.3286 | -1.62 | -1.62 | -1373.9021 | -1.62 | -1.62 | -1777.831 | -1.62 | -1.62 | -1642.7348 | -1.62 | -1.62 | -1944.931 | -7784.2272
2017-03-23 21:00 | 0 | 9 | 0 | 0 | 400 | 400 | -1.62 | -1.62 | -251.4997 | -1.62 | -1.62 | -793.3286 | -1.62 | -1.62 | -1373.9021 | -1.62 | -1.62 | -1777.831 | -1.62 | -1.62 | -1642.7348 | -1.62 | -1.62 | -1944.931 | -7784.2272
2017-03-23 22:00 | 0 | 8.2 | 0 | 0 | 400 | 400 | -1.62 | -1.62 | -251.4997 | -1.62 | -1.62 | -793.3286 | -1.62 | -1.62 | -1373.9021 | -1.62 | -1.62 | -1777.831 | -1.62 | -1.62 | -1642.7348 | -1.62 | -1.62 | -1944.931 | -7784.2272
2017-03-23 23:00 | 0 | 7.5 | 0 | 0 | 400 | 400 | -1.62 | -1.62 | -251.4997 | -1.62 | -1.62 | -793.3286 | -1.62 | -1.62 | -1373.9021 | -1.62 | -1.62 | -1777.831 | -1.62 | -1.62 | -1642.7348 | -1.62 | -1.62 | -1944.931 | -7784.2272
2017-03-24 | 0 | 6.7 | 0 | 0 | 400 | 400 | -1.62 | -1.62 | -251.4997 | -1.62 | -1.62 | -793.3286 | -1.62 | -1.62 | -1373.9021 | -1.62 | -1.62 | -1777.831 | -1.62 | -1.62 | -1642.7348 | -1.62 | -1.62 | -1944.931 | -7784.2272
2017-03-24 01:00 | 0 | 6.1 | 0 | 0 | 400 | 400 | -1.62 | -1.62 | -251.4997 | -1.62 | -1.62 | -793.3286 | -1.62 | -1.62 | -1373.9021 | -1.62 | -1.62 | -1777.831 | -1.62 | -1.62 | -1642.7348 | -1.62 | -1.62 | -1944.931 | -7784.2272
2017-03-24 02:00 | 0 | 5.8 | 0 | 0 | 400 | 400 | -1.62 | -1.62 | -251.4997 | -1.62 | -1.62 | -793.3286 | -1.62 | -1.62 | -1373.9021 | -1.62 | -1.62 | -1777.831 | -1.62 | -1.62 | -1642.7348 | -1.62 | -1.62 | -1944.931 | -7784.2272
2017-03-24 03:00 | 0 | 5.6 | 0 | 0 | 400 | 400 | -1.62 | -1.62 | -251.4997 | -1.62 | -1.62 | -793.3286 | -1.62 | -1.62 | -1373.9021 | -1.62 | -1.62 | -1777.831 | -1.62 | -1.62 | -1642.7348 | -1.62 | -1.62 | -1944.931 | -7784.2272
2017-03-24 04:00 | 0 | 5.5 | 0 | 0 | 400 | 400 | -1.62 | -1.62 | -251.4997 | -1.62 | -1.62 | -793.3286 | -1.62 | -1.62 | -1373.9021 | -1.62 | -1.62 | -1777.831 | -1.62 | -1.62 | -1642.7348 | -1.62 | -1.62 | -1944.931 | -7784.2272
2017-03-24 05:00 | 0 | 5.1 | 0 | 0 | 400 | 400 | -1.62 | -1.62 | -251.4997 | -1.62 | -1.62 | -793.3286 | -1.62 | -1.62 | -1373.9021 | -1.62 | -1.62 | -1777.831 | -1.62 | -1.62 | -1642.7348 | -1.62 | -1.62 | -1944.931 | -7784.2272
2017-03-24 06:00 | 36.1111 | 4.9 | 58.1389 | 0 | 400 | 400 | 1.7367 | 2.4038 | 269.6096 | 1.4651 | 2.0846 | 717.4504 | 1.0525 | 1.5976 | 892.5765 | 0.56343 | 1.0173 | 618.299 | 0.066339 | 0.42382 | 67.2676 | -0.29348 | -0.0082496 | -352.3389 | 2212.8643
2017-03-24 07:00 | 208.3333 | 5.2 | 335.4167 | 0 | 1282.2699 | 1000 | 14.5643 | 15.6289 | 2426.2554 | 13.8903 | 14.8551 | 7274.4438 | 12.4295 | 13.1936 | 11188.9562 | 10.4489 | 10.9782 | 12047.3586 | 8.4622 | 8.8006 | 8923.7973 | 6.5697 | 6.7675 | 8124.6591 | 49985.4703
2017-03-24 08:00 | 388.8889 | 7.5 | 626.1111 | 0 | 1282.2699 | 1000 | 20.0334 | 22.029 | 3419.8189 | 19.45 | 21.3405 | 10450.3301 | 18.1703 | 19.8323 | 16819.02 | 16.1537 | 17.4701 | 19171.5158 | 13.927 | 14.8971 | 15105.6942 | 11.5946 | 12.2544 | 14711.8834 | 79678.2624
2017-03-24 09:00 | 397.2222 | 11.1 | 639.5278 | 0 | 1282.2699 | 1000 | 20.1993 | 22.2247 | 3450.212 | 19.6186 | 21.5395 | 10547.7418 | 18.3383 | 20.03 | 16986.6635 | 16.3495 | 17.6984 | 19422.0584 | 14.1084 | 15.105 | 15316.4931 | 11.7755 | 12.4572 | 14955.3705 | 80678.5392
2017-03-24 10:00 | 525 | 12.2 | 845.25 | 0 | 1282.2699 | 1000 | 22.1775 | 24.554 | 3811.8033 | 21.6859 | 23.9766 | 11741.1916 | 20.5844 | 22.679 | 19233.2309 | 18.8162 | 20.5931 | 22598.6834 | 16.7004 | 18.1081 | 18361.6512 | 14.3566 | 15.39 | 18476.2958 | 94222.8563
2017-03-24 11:00 | 738.8889 | 12.2 | 1189.6111 | 0 | 1282.2699 | 1000 | 24.1285 | 26.8274 | 4164.7439 | 23.7495 | 26.3886 | 12922.3581 | 22.8863 | 25.3837 | 21526.9539 | 21.4441 | 23.6921 | 25999.5409 | 19.6186 | 21.5395 | 21841.0666 | 17.4748 | 19.015 | 22828.2177 | 109282.8812
2017-03-24 12:00 | 883.3333 | 13 | 1422.1667 | 0.020826 | 1105.8626 | 1000 | 24.9503 | 27.7731 | 4311.5577 | 24.6226 | 27.3971 | 13416.2016 | 23.8816 | 26.5417 | 22509.0386 | 22.6127 | 25.0639 | 27504.9261 | 20.9911 | 23.1586 | 23482.8697 | 19.0046 | 20.8151 | 24989.3707 | 116213.9643
2017-03-24 13:00 | 825 | 13.4 | 1328.25 | 0 | 1282.2699 | 1000 | 24.6521 | 27.431 | 4258.4378 | 24.3071 | 27.0337 | 13238.2608 | 23.5173 | 26.119 | 22150.5502 | 22.1869 | 24.565 | 26957.4454 | 20.4874 | 22.5647 | 22880.6694 | 18.441 | 20.1509 | 24191.9605 | 113677.3241
2017-03-24 14:00 | 708.3333 | 12.6 | 1140.4167 | 0 | 1282.2699 | 1000 | 23.915 | 26.5805 | 4126.412 | 23.5236 | 26.1264 | 12793.9456 | 22.6294 | 25.0834 | 21272.29 | 21.1514 | 23.3475 | 25621.3417 | 19.2761 | 21.1353 | 21431.272 | 17.0856 | 18.5588 | 22280.5479 | 107525.8093
2017-03-24 15:00 | 533.3333 | 13.1 | 858.6667 | 0 | 1282.2699 | 1000 | 22.2797 | 24.6739 | 3830.4225 | 21.7913 | 24.1005 | 11801.8617 | 20.7062 | 22.8227 | 19355.0476 | 18.9487 | 20.7493 | 22770.0946 | 16.8311 | 18.2609 | 18516.5926 | 14.4956 | 15.5498 | 18668.1242 | 94942.1432
2017-03-24 16:00 | 327.7778 | 13 | 527.7222 | 0 | 1282.2699 | 1000 | 18.6414 | 20.387 | 3164.9204 | 18.0196 | 19.655 | 9624.9478 | 16.6475 | 18.0462 | 15304.3193 | 14.5984 | 15.6682 | 17194.1576 | 12.3444 | 13.0976 | 13280.9615 | 10.0943 | 10.5862 | 12709.118 | 71278.4247
2017-03-24 17:00 | 119.4444 | 12.6 | 192.3056 | 0 | 400 | 400 | 7.9232 | 9.5709 | 1230.0119 | 7.4122 | 8.9715 | 3629.7015 | 6.3644 | 7.7555 | 5397.44 | 4.994 | 6.1776 | 5480.3807 | 3.7422 | 4.7362 | 3794.5956 | 2.5996 | 3.4123 | 3120.9638 | 22653.0933
2017-03-24 18:00 | 5.5556 | 11.9 | 8.9444 | 0 | 400 | 400 | -1.0985 | -0.98274 | -170.5368 | -1.1726 | -1.073 | -574.2135 | -1.2468 | -1.1635 | -1057.3761 | -1.3212 | -1.2542 | -1449.8508 | -1.3957 | -1.3453 | -1415.2263 | -1.4703 | -1.4366 | -1765.1876 | -6432.3912
2017-03-24 19:00 | 0 | 10.8 | 0 | 0 | 400 | 400 | -1.62 | -1.62 | -251.4997 | -1.62 | -1.62 | -793.3286 | -1.62 | -1.62 | -1373.9021 | -1.62 | -1.62 | -1777.831 | -1.62 | -1.62 | -1642.7348 | -1.62 | -1.62 | -1944.931 | -7784.2272
2017-03-24 20:00 | 0 | 9.8 | 0 | 0 | 400 | 400 | -1.62 | -1.62 | -251.4997 | -1.62 | -1.62 | -793.3286 | -1.62 | -1.62 | -1373.9021 | -1.62 | -1.62 | -1777.831 | -1.62 | -1.62 | -1642.7348 | -1.62 | -1.62 | -1944.931 | -7784.2272
2017-03-24 21:00 | 0 | 10 | 0 | 0 | 400 | 400 | -1.62 | -1.62 | -251.4997 | -1.62 | -1.62 | -793.3286 | -1.62 | -1.62 | -1373.9021 | -1.62 | -1.62 | -1777.831 | -1.62 | -1.62 | -1642.7348 | -1.62 | -1.62 | -1944.931 | -7784.2272
2017-03-24 22:00 | 0 | 9 | 0 | 0 | 400 | 400 | -1.62 | -1.62 | -251.4997 | -1.62 | -1.62 | -793.3286 | -1.62 | -1.62 | -1373.9021 | -1.62 | -1.62 | -1777.831 | -1.62 | -1.62 | -1642.7348 | -1.62 | -1.62 | -1944.931 | -7784.2272
2017-03-24 23:00 | 0 | 8.5 | 0 | 0 | 400 | 400 | -1.62 | -1.62 | -251.4997 | -1.62 | -1.62 | -793.3286 | -1.62 | -1.62 | -1373.9021 | -1.62 | -1.62 | -1777.831 | -1.62 | -1.62 | -1642.7348 | -1.62 | -1.62 | -1944.931 | -7784.2272
2017-03-25 | 0 | 8.3 | 0 | 0 | 400 | 400 | -1.62 | -1.62 | -251.4997 | -1.62 | -1.62 | -793.3286 | -1.62 | -1.62 | -1373.9021 | -1.62 | -1.62 | -1777.831 | -1.62 | -1.62 | -1642.7348 | -1.62 | -1.62 | -1944.931 | -7784.2272
2017-03-25 01:00 | 0 | 8 | 0 | 0 | 400 | 400 | -1.62 | -1.62 | -251.4997 | -1.62 | -1.62 | -793.3286 | -1.62 | -1.62 | -1373.9021 | -1.62 | -1.62 | -1777.831 | -1.62 | -1.62 | -1642.7348 | -1.62 | -1.62 | -1944.931 | -7784.2272
2017-03-25 02:00 | 0 | 7.7 | 0 | 0 | 400 | 400 | -1.62 | -1.62 | -251.4997 | -1.62 | -1.62 | -793.3286 | -1.62 | -1.62 | -1373.9021 | -1.62 | -1.62 | -1777.831 | -1.62 | -1.62 | -1642.7348 | -1.62 | -1.62 | -1944.931 | -7784.2272
2017-03-25 03:00 | 0 | 7.3 | 0 | 0 | 400 | 400 | -1.62 | -1.62 | -251.4997 | -1.62 | -1.62 | -793.3286 | -1.62 | -1.62 | -1373.9021 | -1.62 | -1.62 | -1777.831 | -1.62 | -1.62 | -1642.7348 | -1.62 | -1.62 | -1944.931 | -7784.2272
2017-03-25 04:00 | 0 | 7.1 | 0 | 0 | 400 | 400 | -1.62 | -1.62 | -251.4997 | -1.62 | -1.62 | -793.3286 | -1.62 | -1.62 | -1373.9021 | -1.62 | -1.62 | -1777.831 | -1.62 | -1.62 | -1642.7348 | -1.62 | -1.62 | -1944.931 | -7784.2272
2017-03-25 05:00 | 0 | 6.7 | 0 | 0 | 400 | 400 | -1.62 | -1.62 | -251.4997 | -1.62 | -1.62 | -793.3286 | -1.62 | -1.62 | -1373.9021 | -1.62 | -1.62 | -1777.831 | -1.62 | -1.62 | -1642.7348 | -1.62 | -1.62 | -1944.931 | -7784.2272
2017-03-25 06:00 | 8.3333 | 6.9 | 13.4167 | 0 | 400 | 400 | -0.87718 | -0.7137 | -136.1747 | -0.87718 | -0.7137 | -429.5484 | -1.0246 | -0.89279 | -868.9193 | -1.1726 | -1.073 | -1286.7992 | -1.2468 | -1.1635 | -1264.274 | -1.3212 | -1.2542 | -1586.1236 | -5571.8391
2017-03-25 07:00 | 19.4444 | 7.1 | 31.3056 | 0 | 400 | 400 | 0.20917 | 0.59474 | 32.4714 | 0.066339 | 0.42382 | 32.4857 | -0.14909 | 0.16539 | -126.4349 | -0.4385 | -0.18298 | -481.2049 | -0.73035 | -0.5357 | -740.578 | -0.95081 | -0.80311 | -1141.4861 | -2424.7468
2017-03-25 08:00 | 86.1111 | 8 | 138.6389 | 0 | 400 | 400 | 5.7232 | 7.0163 | 888.4796 | 5.2787 | 6.505 | 2584.9319 | 4.4091 | 5.5048 | 3739.1883 | 3.3053 | 4.2312 | 3627.1991 | 2.3374 | 3.1068 | 2370.1312 | 1.4651 | 2.0846 | 1758.9073 | 14968.8375
2017-03-25 09:00 | 133.3333 | 8 | 214.6667 | 0 | 1282.2699 | 1000 | 10.4988 | 11.0334 | 1712.8497 | 9.8351 | 10.3006 | 5044.1366 | 8.5769 | 8.9251 | 7569.0072 | 6.9532 | 7.1764 | 7875.2759 | 5.3673 | 5.496 | 5572.9163 | 3.9371 | 4.0029 | 4805.5904 | 32579.7761
2017-03-25 10:00 | 419.4444 | 9.3 | 675.3056 | 0 | 1282.2699 | 1000 | 20.6117 | 22.7113 | 3525.7456 | 20.0487 | 22.047 | 10796.296 | 18.7971 | 20.5705 | 17445.0228 | 16.857 | 18.2911 | 20072.5655 | 14.6324 | 15.7074 | 15927.3231 | 12.2587 | 13.0009 | 15608.0646 | 83375.0175
2017-03-25 11:00 | 680.5556 | 9.8 | 1095.6944 | 0 | 1282.2699 | 1000 | 23.7081 | 26.3406 | 4089.1633 | 23.3001 | 25.8664 | 12666.6189 | 22.3793 | 24.7906 | 21023.9256 | 20.8509 | 22.9933 | 25232.6503 | 18.9487 | 20.7493 | 21039.8112 | 16.7268 | 18.1389 | 21776.3849 | 105828.5542
2017-03-25 12:00 | 197.2222 | 10.3 | 317.5278 | 0 | 1282.2699 | 1000 | 14.0363 | 15.0223 | 2332.0852 | 13.3617 | 14.2513 | 6978.7788 | 11.9536 | 12.6573 | 10734.1652 | 9.9912 | 10.4725 | 11492.4609 | 7.9946 | 8.2946 | 8410.7239 | 6.1776 | 6.3512 | 7624.8592 | 47573.0733
2017-03-25 13:00 | 697.2222 | 10.3 | 1122.5278 | 0 | 1282.2699 | 1000 | 23.8306 | 26.4827 | 4111.2255 | 23.4336 | 26.0217 | 12742.6558 | 22.5366 | 24.9748 | 21180.1464 | 21.0286 | 23.2028 | 25462.5725 | 19.151 | 20.9878 | 21281.679 | 16.9595 | 18.4111 | 22103.2372 | 106881.5164
2017-03-25 14:00 | 727.7778 | 8.6 | 1171.7222 | 0 | 1282.2699 | 1000 | 24.0503 | 26.7371 | 4150.7246 | 23.666 | 26.2918 | 12874.9428 | 22.8001 | 25.283 | 21441.5818 | 21.341 | 23.5708 | 25866.3716 | 19.5011 | 21.4009 | 21700.5283 | 17.3314 | 18.8468 | 22626.2946 | 108660.4437
2017-03-25 15:00 | 561.1111 | 7.6 | 903.3889 | 0 | 1282.2699 | 1000 | 22.5959 | 25.0443 | 3887.9182 | 22.1301 | 24.4983 | 11996.6805 | 21.0781 | 23.2611 | 19726.8853 | 19.3637 | 21.2387 | 23307.2277 | 17.2829 | 18.79 | 19053.0859 | 14.9657 | 16.0919 | 19318.8792 | 97290.6766
2017-03-25 16:00 | 336.1111 | 7.3 | 541.1389 | 0 | 1282.2699 | 1000 | 18.8544 | 20.6381 | 3203.8916 | 18.2338 | 19.907 | 9748.3604 | 16.8827 | 18.3213 | 15537.5802 | 14.8006 | 15.9013 | 17449.9588 | 12.5558 | 13.3363 | 13523.0838 | 10.2981 | 10.8113 | 12979.3616 | 72442.2364
2017-03-25 17:00 | 138.8889 | 7.3 | 223.6111 | 0 | 1282.2699 | 1000 | 10.8426 | 11.4151 | 1772.0995 | 10.1966 | 10.6991 | 5239.2904 | 8.9158 | 9.2938 | 7881.7384 | 7.2042 | 7.4448 | 8169.8458 | 5.5732 | 5.7126 | 5792.6013 | 4.1581 | 4.2323 | 5080.9805 | 33936.556
2017-03-25 18:00 | 5.5556 | 7 | 8.9444 | 0 | 400 | 400 | -1.0985 | -0.98274 | -170.5368 | -1.1726 | -1.073 | -574.2135 | -1.2468 | -1.1635 | -1057.3761 | -1.3212 | -1.2542 | -1449.8508 | -1.3957 | -1.3453 | -1415.2263 | -1.4703 | -1.4366 | -1765.1876 | -6432.3912
2017-03-25 19:00 | 0 | 7.1 | 0 | 0 | 400 | 400 | -1.62 | -1.62 | -251.4997 | -1.62 | -1.62 | -793.3286 | -1.62 | -1.62 | -1373.9021 | -1.62 | -1.62 | -1777.831 | -1.62 | -1.62 | -1642.7348 | -1.62 | -1.62 | -1944.931 | -7784.2272
2017-03-25 20:00 | 0 | 7.5 | 0 | 0 | 400 | 400 | -1.62 | -1.62 | -251.4997 | -1.62 | -1.62 | -793.3286 | -1.62 | -1.62 | -1373.9021 | -1.62 | -1.62 | -1777.831 | -1.62 | -1.62 | -1642.7348 | -1.62 | -1.62 | -1944.931 | -7784.2272
2017-03-25 21:00 | 0 | 7.6 | 0 | 0 | 400 | 400 | -1.62 | -1.62 | -251.4997 | -1.62 | -1.62 | -793.3286 | -1.62 | -1.62 | -1373.9021 | -1.62 | -1.62 | -1777.831 | -1.62 | -1.62 | -1642.7348 | -1.62 | -1.62 | -1944.931 | -7784.2272
2017-03-25 22:00 | 0 | 7.2 | 0 | 0 | 400 | 400 | -1.62 | -1.62 | -251.4997 | -1.62 | -1.62 | -793.3286 | -1.62 | -1.62 | -1373.9021 | -1.62 | -1.62 | -1777.831 | -1.62 | -1.62 | -1642.7348 | -1.62 | -1.62 | -1944.931 | -7784.2272
2017-03-25 23:00 | 0 | 7.3 | 0 | 0 | 400 | 400 | -1.62 | -1.62 | -251.4997 | -1.62 | -1.62 | -793.3286 | -1.62 | -1.62 | -1373.9021 | -1.62 | -1.62 | -1777.831 | -1.62 | -1.62 | -1642.7348 | -1.62 | -1.62 | -1944.931 | -7784.2272
2017-03-26 | 0 | 7 | 0 | 0 | 400 | 400 | -1.62 | -1.62 | -251.4997 | -1.62 | -1.62 | -793.3286 | -1.62 | -1.62 | -1373.9021 | -1.62 | -1.62 | -1777.831 | -1.62 | -1.62 | -1642.7348 | -1.62 | -1.62 | -1944.931 | -7784.2272
2017-03-26 01:00 | 0 | 6.7 | 0 | 0 | 400 | 400 | -1.62 | -1.62 | -251.4997 | -1.62 | -1.62 | -793.3286 | -1.62 | -1.62 | -1373.9021 | -1.62 | -1.62 | -1777.831 | -1.62 | -1.62 | -1642.7348 | -1.62 | -1.62 | -1944.931 | -7784.2272
2017-03-26 02:00 | 0 | 6.7 | 0 | 0 | 400 | 400 | -1.62 | -1.62 | -251.4997 | -1.62 | -1.62 | -793.3286 | -1.62 | -1.62 | -1373.9021 | -1.62 | -1.62 | -1777.831 | -1.62 | -1.62 | -1642.7348 | -1.62 | -1.62 | -1944.931 | -7784.2272
2017-03-26 03:00 | 0 | 6.6 | 0 | 0 | 400 | 400 | -1.62 | -1.62 | -251.4997 | -1.62 | -1.62 | -793.3286 | -1.62 | -1.62 | -1373.9021 | -1.62 | -1.62 | -1777.831 | -1.62 | -1.62 | -1642.7348 | -1.62 | -1.62 | -1944.931 | -7784.2272
2017-03-26 04:00 | 0 | 6.6 | 0 | 0 | 400 | 400 | -1.62 | -1.62 | -251.4997 | -1.62 | -1.62 | -793.3286 | -1.62 | -1.62 | -1373.9021 | -1.62 | -1.62 | -1777.831 | -1.62 | -1.62 | -1642.7348 | -1.62 | -1.62 | -1944.931 | -7784.2272
2017-03-26 05:00 | 0 | 6.8 | 0 | 0 | 400 | 400 | -1.62 | -1.62 | -251.4997 | -1.62 | -1.62 | -793.3286 | -1.62 | -1.62 | -1373.9021 | -1.62 | -1.62 | -1777.831 | -1.62 | -1.62 | -1642.7348 | -1.62 | -1.62 | -1944.931 | -7784.2272
2017-03-26 06:00 | 44.4444 | 6.9 | 71.5556 | 0 | 400 | 400 | 2.4689 | 3.2601 | 383.2752 | 2.1388 | 2.8748 | 1047.3549 | 1.6691 | 2.3244 | 1415.4723 | 1.0525 | 1.5976 | 1154.9951 | 0.4929 | 0.93335 | 499.7998 | -0.0053127 | 0.33795 | -6.3781 | 4494.5192
2017-03-26 07:00 | 238.8889 | 7.4 | 384.6111 | 0 | 1282.2699 | 1000 | 15.8356 | 17.1 | 2654.6343 | 15.1598 | 16.3162 | 7989.9464 | 13.7048 | 14.6428 | 12418.0057 | 11.6401 | 12.3054 | 13503.8286 | 9.5709 | 10.0103 | 10150.4255 | 7.5738 | 7.8413 | 9413.7366 | 56130.5771
2017-03-26 08:00 | 450 | 7.7 | 724.5 | 0 | 1282.2699 | 1000 | 21.1271 | 23.3189 | 3620.0644 | 20.5844 | 22.679 | 11105.7933 | 19.3811 | 21.2592 | 18029.1259 | 17.4748 | 19.015 | 20866.9164 | 15.2868 | 16.4632 | 16693.7211 | 12.9261 | 13.7559 | 16514.4906 | 86830.1116
2017-03-26 09:00 | 630.5556 | 8.7 | 1015.1944 | 0 | 1282.2699 | 1000 | 23.2865 | 25.8505 | 4013.0808 | 22.8552 | 25.3474 | 12412.4728 | 21.8839 | 24.2092 | 20530.922 | 20.2875 | 22.3288 | 24503.517 | 18.3175 | 20.0056 | 20285.6912 | 16.0395 | 17.3371 | 20813.8508 | 102559.5347
2017-03-26 10:00 | 797.2222 | 9.9 | 1283.5278 | 0 | 1282.2699 | 1000 | 24.4922 | 27.2471 | 4229.8905 | 24.1387 | 26.8393 | 13143.0331 | 23.3273 | 25.898 | 21963.1008 | 21.9643 | 24.3038 | 26670.7916 | 20.2289 | 22.2596 | 22571.344 | 18.149 | 19.8072 | 23779.3307 | 112357.4907
2017-03-26 11:00 | 886.1111 | 11.2 | 1426.6389 | 0 | 1282.2699 | 1000 | 24.9614 | 27.7858 | 4313.5165 | 24.6395 | 27.4165 | 13425.7012 | 23.8928 | 26.5547 | 22520.0435 | 22.6377 | 25.0932 | 27537.0527 | 21.0161 | 23.1881 | 23512.7917 | 19.0415 | 20.8587 | 25041.6818 | 116350.7873
2017-03-26 12:00 | 827.7778 | 11.2 | 1332.7222 | 0 | 1282.2699 | 1000 | 24.6646 | 27.4454 | 4260.6705 | 24.3215 | 27.0503 | 13246.3702 | 23.5363 | 26.1411 | 22169.2784 | 22.2056 | 24.587 | 26981.5871 | 20.5153 | 22.5976 | 22914.039 | 18.4613 | 20.1749 | 24220.7186 | 113792.6638
2017-03-26 13:00 | 805.5556 | 12.8 | 1296.9444 | 0 | 1282.2699 | 1000 | 24.5409 | 27.303 | 4238.5778 | 24.1894 | 26.8978 | 13171.6909 | 23.3875 | 25.9681 | 22022.5478 | 22.0334 | 24.3849 | 26759.8295 | 20.3021 | 22.346 | 22658.9243 | 18.2338 | 19.907 | 23899.1611 | 112750.7314
2017-03-26 14:00 | 708.3333 | 12.4 | 1140.4167 | 0 | 1282.2699 | 1000 | 23.915 | 26.5805 | 4126.412 | 23.5236 | 26.1264 | 12793.9456 | 22.6294 | 25.0834 | 21272.29 | 21.1514 | 23.3475 | 25621.3417 | 19.2761 | 21.1353 | 21431.272 | 17.0856 | 18.5588 | 22280.5479 | 107525.8093
2017-03-26 15:00 | 538.8889 | 12.1 | 867.6111 | 0 | 1282.2699 | 1000 | 22.3434 | 24.7485 | 3842.0063 | 21.8635 | 24.1853 | 11843.3896 | 20.7857 | 22.9164 | 19434.5199 | 19.0231 | 20.837 | 22866.3388 | 16.934 | 18.3813 | 18638.66 | 14.5984 | 15.6682 | 18810.2528 | 95435.1676
2017-03-26 16:00 | 344.4444 | 12.9 | 554.5556 | 0 | 1282.2699 | 1000 | 19.0599 | 20.8804 | 3241.5146 | 18.441 | 20.1509 | 9867.7919 | 17.0856 | 18.5588 | 15739.0112 | 15.0309 | 16.1672 | 17741.7225 | 12.8041 | 13.6175 | 13808.1805 | 10.4988 | 11.0334 | 13246.0377 | 73644.2585
2017-03-26 17:00 | 125 | 13.2 | 201.25 | 0 | 1282.2699 | 1000 | 9.9393 | 10.4154 | 1616.9062 | 9.3016 | 9.7151 | 4757.442 | 8.1128 | 8.4223 | 7142.61 | 6.505 | 6.6987 | 7351.0519 | 4.9488 | 5.0569 | 5127.7597 | 3.6388 | 3.694 | 4434.8163 | 30430.586
2017-03-26 18:00 | 5.5556 | 11.6 | 8.9444 | 0 | 400 | 400 | -1.0985 | -0.98274 | -170.5368 | -1.1726 | -1.073 | -574.2135 | -1.2468 | -1.1635 | -1057.3761 | -1.3212 | -1.2542 | -1449.8508 | -1.3957 | -1.3453 | -1415.2263 | -1.4703 | -1.4366 | -1765.1876 | -6432.3912
2017-03-26 19:00 | 0 | 10.8 | 0 | 0 | 400 | 400 | -1.62 | -1.62 | -251.4997 | -1.62 | -1.62 | -793.3286 | -1.62 | -1.62 | -1373.9021 | -1.62 | -1.62 | -1777.831 | -1.62 | -1.62 | -1642.7348 | -1.62 | -1.62 | -1944.931 | -7784.2272
2017-03-26 20:00 | 0 | 10.6 | 0 | 0 | 400 | 400 | -1.62 | -1.62 | -251.4997 | -1.62 | -1.62 | -793.3286 | -1.62 | -1.62 | -1373.9021 | -1.62 | -1.62 | -1777.831 | -1.62 | -1.62 | -1642.7348 | -1.62 | -1.62 | -1944.931 | -7784.2272
2017-03-26 21:00 | 0 | 8.7 | 0 | 0 | 400 | 400 | -1.62 | -1.62 | -251.4997 | -1.62 | -1.62 | -793.3286 | -1.62 | -1.62 | -1373.9021 | -1.62 | -1.62 | -1777.831 | -1.62 | -1.62 | -1642.7348 | -1.62 | -1.62 | -1944.931 | -7784.2272
2017-03-26 22:00 | 0 | 8.2 | 0 | 0 | 400 | 400 | -1.62 | -1.62 | -251.4997 | -1.62 | -1.62 | -793.3286 | -1.62 | -1.62 | -1373.9021 | -1.62 | -1.62 | -1777.831 | -1.62 | -1.62 | -1642.7348 | -1.62 | -1.62 | -1944.931 | -7784.2272
2017-03-26 23:00 | 0 | 7.8 | 0 | 0 | 400 | 400 | -1.62 | -1.62 | -251.4997 | -1.62 | -1.62 | -793.3286 | -1.62 | -1.62 | -1373.9021 | -1.62 | -1.62 | -1777.831 | -1.62 | -1.62 | -1642.7348 | -1.62 | -1.62 | -1944.931 | -7784.2272
2017-03-27 | 0 | 7.6 | 0 | 0 | 400 | 400 | -1.62 | -1.62 | -251.4997 | -1.62 | -1.62 | -793.3286 | -1.62 | -1.62 | -1373.9021 | -1.62 | -1.62 | -1777.831 | -1.62 | -1.62 | -1642.7348 | -1.62 | -1.62 | -1944.931 | -7784.2272
2017-03-27 01:00 | 0 | 9.1 | 0 | 0 | 400 | 400 | -1.62 | -1.62 | -251.4997 | -1.62 | -1.62 | -793.3286 | -1.62 | -1.62 | -1373.9021 | -1.62 | -1.62 | -1777.831 | -1.62 | -1.62 | -1642.7348 | -1.62 | -1.62 | -1944.931 | -7784.2272
2017-03-27 02:00 | 0 | 8.9 | 0 | 0 | 400 | 400 | -1.62 | -1.62 | -251.4997 | -1.62 | -1.62 | -793.3286 | -1.62 | -1.62 | -1373.9021 | -1.62 | -1.62 | -1777.831 | -1.62 | -1.62 | -1642.7348 | -1.62 | -1.62 | -1944.931 | -7784.2272
2017-03-27 03:00 | 0 | 8.5 | 0 | 0 | 400 | 400 | -1.62 | -1.62 | -251.4997 | -1.62 | -1.62 | -793.3286 | -1.62 | -1.62 | -1373.9021 | -1.62 | -1.62 | -1777.831 | -1.62 | -1.62 | -1642.7348 | -1.62 | -1.62 | -1944.931 | -7784.2272
2017-03-27 04:00 | 0 | 8.1 | 0 | 0 | 400 | 400 | -1.62 | -1.62 | -251.4997 | -1.62 | -1.62 | -793.3286 | -1.62 | -1.62 | -1373.9021 | -1.62 | -1.62 | -1777.831 | -1.62 | -1.62 | -1642.7348 | -1.62 | -1.62 | -1944.931 | -7784.2272
2017-03-27 05:00 | 0 | 8.4 | 0 | 0 | 400 | 400 | -1.62 | -1.62 | -251.4997 | -1.62 | -1.62 | -793.3286 | -1.62 | -1.62 | -1373.9021 | -1.62 | -1.62 | -1777.831 | -1.62 | -1.62 | -1642.7348 | -1.62 | -1.62 | -1944.931 | -7784.2272
2017-03-27 06:00 | 38.8889 | 8 | 62.6111 | 0 | 400 | 400 | 1.9386 | 2.6405 | 300.9453 | 1.7367 | 2.4038 | 850.4544 | 1.2596 | 1.8423 | 1068.1902 | 0.70399 | 1.1845 | 772.5521 | 0.20917 | 0.59474 | 212.0951 | -0.22121 | 0.078707 | -265.5687 | 2938.6684
2017-03-27 07:00 | 88.8889 | 7.7 | 143.1111 | 0 | 400 | 400 | 5.9404 | 7.2664 | 922.1935 | 5.4469 | 6.6985 | 2667.3383 | 4.5867 | 5.7092 | 3889.8311 | 3.4937 | 4.4492 | 3833.9699 | 2.4689 | 3.2601 | 2503.4606 | 1.6013 | 2.2447 | 1922.3653 | 15739.1587
2017-03-27 08:00 | 300 | 8.1 | 483 | 0 | 1282.2699 | 1000 | 17.8875 | 19.4998 | 3027.1831 | 17.2341 | 18.7328 | 9173.3233 | 15.8356 | 17.1 | 14501.8367 | 13.7422 | 14.6856 | 16115.8281 | 11.549 | 12.2033 | 12374.1531 | 9.3558 | 9.7745 | 11734.7079 | 66927.0322
2017-03-27 09:00 | 611.1111 | 8.6 | 983.8889 | 0 | 1282.2699 | 1000 | 23.1106 | 25.6455 | 3981.2642 | 22.6708 | 25.1319 | 12306.9232 | 21.6752 | 23.964 | 20322.9654 | 20.0487 | 22.047 | 24194.2485 | 18.0413 | 19.6806 | 19956.185 | 15.7467 | 16.9966 | 20405.0435 | 101166.6298
2017-03-27 10:00 | 755.5556 | 9.4 | 1216.4444 | 0 | 1282.2699 | 1000 | 24.2391 | 26.9552 | 4184.5784 | 23.8647 | 26.5222 | 12987.7538 | 23.0152 | 25.5343 | 21654.6598 | 21.5996 | 23.8751 | 26200.339 | 19.7981 | 21.7513 | 22055.8785 | 17.6614 | 19.2341 | 23091.2042 | 110174.4137
2017-03-27 11:00 | 747.2222 | 10.3 | 1203.0278 | 0 | 1282.2699 | 1000 | 24.1843 | 26.892 | 4174.7666 | 23.8077 | 26.4561 | 12955.392 | 22.9552 | 25.4642 | 21595.1893 | 21.5226 | 23.7845 | 26100.8879 | 19.7173 | 21.6559 | 21959.1353 | 17.5687 | 19.1253 | 22960.5912 | 109745.9624
2017-03-27 12:00 | 705.5556 | 10.5 | 1135.9444 | 0 | 1282.2699 | 1000 | 23.8928 | 26.5547 | 4122.4075 | 23.4982 | 26.0968 | 12779.4491 | 22.6043 | 25.0541 | 21247.4028 | 21.1149 | 23.3045 | 25574.1762 | 19.2584 | 21.1144 | 21410.1028 | 17.0606 | 18.5295 | 22245.3259 | 107378.8641
2017-03-27 13:00 | 758.3333 | 7.6 | 1220.9167 | 0 | 1282.2699 | 1000 | 24.2538 | 26.9722 | 4187.2186 | 23.8872 | 26.5482 | 13000.5146 | 23.0375 | 25.5603 | 21676.6804 | 21.6214 | 23.9007 | 26228.4122 | 19.8301 | 21.7891 | 22094.1636 | 17.7072 | 19.2879 | 23155.8592 | 110342.8487
2017-03-27 14:00 | 722.2222 | 9.3 | 1162.7778 | 0 | 1282.2699 | 1000 | 24.0131 | 26.6941 | 4144.0389 | 23.6295 | 26.2494 | 12854.1922 | 22.7522 | 25.227 | 21394.0736 | 21.2826 | 23.502 | 25790.9587 | 19.45 | 21.3405 | 21639.3576 | 17.2829 | 18.79 | 22558.0758 | 108380.6969
2017-03-27 15:00 | 511.1111 | 8.7 | 822.8889 | 0 | 1282.2699 | 1000 | 22.004 | 24.3503 | 3780.1915 | 21.5003 | 23.7582 | 11634.2694 | 20.3885 | 22.448 | 19037.2798 | 18.582 | 20.317 | 22295.7231 | 16.4592 | 17.8264 | 18076 | 14.1084 | 15.105 | 18134.1025 | 92957.5664
2017-03-27 16:00 | 333.3333 | 8.1 | 536.6667 | 0 | 1282.2699 | 1000 | 18.7778 | 20.5478 | 3189.8794 | 18.149 | 19.8072 | 9699.482 | 16.8052 | 18.2305 | 15460.6203 | 14.7337 | 15.8241 | 17365.2844 | 12.4717 | 13.2413 | 13426.7343 | 10.1966 | 10.6991 | 12844.6878 | 71986.6883
2017-03-27 17:00 | 125 | 9.4 | 201.25 | 0 | 1282.2699 | 1000 | 9.9393 | 10.4154 | 1616.9062 | 9.3016 | 9.7151 | 4757.442 | 8.1128 | 8.4223 | 7142.61 | 6.505 | 6.6987 | 7351.0519 | 4.9488 | 5.0569 | 5127.7597 | 3.6388 | 3.694 | 4434.8163 | 30430.586
2017-03-27 18:00 | 5.5556 | 9.6 | 8.9444 | 0 | 400 | 400 | -1.0985 | -0.98274 | -170.5368 | -1.1726 | -1.073 | -574.2135 | -1.2468 | -1.1635 | -1057.3761 | -1.3212 | -1.2542 | -1449.8508 | -1.3957 | -1.3453 | -1415.2263 | -1.4703 | -1.4366 | -1765.1876 | -6432.3912
2017-03-27 19:00 | 0 | 9.5 | 0 | 0 | 400 | 400 | -1.62 | -1.62 | -251.4997 | -1.62 | -1.62 | -793.3286 | -1.62 | -1.62 | -1373.9021 | -1.62 | -1.62 | -1777.831 | -1.62 | -1.62 | -1642.7348 | -1.62 | -1.62 | -1944.931 | -7784.2272
2017-03-27 20:00 | 0 | 9.4 | 0 | 0 | 400 | 400 | -1.62 | -1.62 | -251.4997 | -1.62 | -1.62 | -793.3286 | -1.62 | -1.62 | -1373.9021 | -1.62 | -1.62 | -1777.831 | -1.62 | -1.62 | -1642.7348 | -1.62 | -1.62 | -1944.931 | -7784.2272
2017-03-27 21:00 | 0 | 9.2 | 0 | 0 | 400 | 400 | -1.62 | -1.62 | -251.4997 | -1.62 | -1.62 | -793.3286 | -1.62 | -1.62 | -1373.9021 | -1.62 | -1.62 | -1777.831 | -1.62 | -1.62 | -1642.7348 | -1.62 | -1.62 | -1944.931 | -7784.2272
2017-03-27 22:00 | 0 | 8.1 | 0 | 0 | 400 | 400 | -1.62 | -1.62 | -251.4997 | -1.62 | -1.62 | -793.3286 | -1.62 | -1.62 | -1373.9021 | -1.62 | -1.62 | -1777.831 | -1.62 | -1.62 | -1642.7348 | -1.62 | -1.62 | -1944.931 | -7784.2272
2017-03-27 23:00 | 0 | 7.9 | 0 | 0 | 400 | 400 | -1.62 | -1.62 | -251.4997 | -1.62 | -1.62 | -793.3286 | -1.62 | -1.62 | -1373.9021 | -1.62 | -1.62 | -1777.831 | -1.62 | -1.62 | -1642.7348 | -1.62 | -1.62 | -1944.931 | -7784.2272
2017-03-28 | 0 | 6.5 | 0 | 0 | 400 | 400 | -1.62 | -1.62 | -251.4997 | -1.62 | -1.62 | -793.3286 | -1.62 | -1.62 | -1373.9021 | -1.62 | -1.62 | -1777.831 | -1.62 | -1.62 | -1642.7348 | -1.62 | -1.62 | -1944.931 | -7784.2272
2017-03-28 01:00 | 0 | 6.9 | 0 | 0 | 400 | 400 | -1.62 | -1.62 | -251.4997 | -1.62 | -1.62 | -793.3286 | -1.62 | -1.62 | -1373.9021 | -1.62 | -1.62 | -1777.831 | -1.62 | -1.62 | -1642.7348 | -1.62 | -1.62 | -1944.931 | -7784.2272
2017-03-28 02:00 | 0 | 6.6 | 0 | 0 | 400 | 400 | -1.62 | -1.62 | -251.4997 | -1.62 | -1.62 | -793.3286 | -1.62 | -1.62 | -1373.9021 | -1.62 | -1.62 | -1777.831 | -1.62 | -1.62 | -1642.7348 | -1.62 | -1.62 | -1944.931 | -7784.2272
2017-03-28 03:00 | 0 | 6.5 | 0 | 0 | 400 | 400 | -1.62 | -1.62 | -251.4997 | -1.62 | -1.62 | -793.3286 | -1.62 | -1.62 | -1373.9021 | -1.62 | -1.62 | -1777.831 | -1.62 | -1.62 | -1642.7348 | -1.62 | -1.62 | -1944.931 | -7784.2272
2017-03-28 04:00 | 0 | 6.2 | 0 | 0 | 400 | 400 | -1.62 | -1.62 | -251.4997 | -1.62 | -1.62 | -793.3286 | -1.62 | -1.62 | -1373.9021 | -1.62 | -1.62 | -1777.831 | -1.62 | -1.62 | -1642.7348 | -1.62 | -1.62 | -1944.931 | -7784.2272
2017-03-28 05:00 | 0 | 5.9 | 0 | 0 | 400 | 400 | -1.62 | -1.62 | -251.4997 | -1.62 | -1.62 | -793.3286 | -1.62 | -1.62 | -1373.9021 | -1.62 | -1.62 | -1777.831 | -1.62 | -1.62 | -1642.7348 | -1.62 | -1.62 | -1944.931 | -7784.2272
2017-03-28 06:00 | 44.4444 | 5.3 | 71.5556 | 0 | 400 | 400 | 2.4689 | 3.2601 | 383.2752 | 2.1388 | 2.8748 | 1047.3549 | 1.6691 | 2.3244 | 1415.4723 | 1.0525 | 1.5976 | 1154.9951 | 0.4929 | 0.93335 | 499.7998 | -0.0053127 | 0.33795 | -6.3781 | 4494.5192
2017-03-28 07:00 | 152.7778 | 5.4 | 245.9722 | 0 | 1282.2699 | 1000 | 11.6854 | 12.3562 | 1918.195 | 11.035 | 11.6292 | 5694.7408 | 9.73 | 10.185 | 8637.5307 | 7.9352 | 8.2304 | 9032.0098 | 6.1776 | 6.3512 | 6440.137 | 4.6648 | 4.76 | 5714.6038 | 37437.2171
2017-03-28 08:00 | 186.1111 | 7.8 | 299.6389 | 0 | 1282.2699 | 1000 | 13.5157 | 14.4268 | 2239.6476 | 12.8449 | 13.6638 | 6691.0783 | 11.411 | 12.0488 | 10218.1408 | 9.5174 | 9.9516 | 10920.8308 | 7.5738 | 7.8413 | 7951.0652 | 5.8443 | 5.9985 | 7201.46 | 45222.2227
2017-03-28 09:00 | 230.5556 | 9.2 | 371.1944 | 0 | 1282.2699 | 1000 | 15.5046 | 16.7156 | 2594.9566 | 14.8339 | 15.9397 | 7805.5586 | 13.4004 | 14.2954 | 12123.3915 | 11.3646 | 11.997 | 13165.4028 | 9.2471 | 9.6555 | 9790.7333 | 7.2664 | 7.5114 | 9017.6848 | 54497.7276
2017-03-28 10:00 | 277.7778 | 9.9 | 447.2222 | 0 | 1282.2699 | 1000 | 17.2096 | 18.704 | 2903.6484 | 16.5405 | 17.9213 | 8775.9282 | 15.1278 | 16.2791 | 13805.7106 | 13.0467 | 13.8929 | 15245.9627 | 10.8426 | 11.4151 | 11574.9229 | 8.6907 | 9.0488 | 10863.398 | 63169.5708
2017-03-28 11:00 | 297.2222 | 11.7 | 478.5278 | 0 | 1282.2699 | 1000 | 17.798 | 19.3945 | 3010.847 | 17.1355 | 18.6172 | 9116.7236 | 15.7467 | 16.9966 | 14414.1522 | 13.6672 | 14.5999 | 16021.838 | 11.4571 | 12.1005 | 12269.918 | 9.2471 | 9.6555 | 11591.8285 | 66425.3072
2017-03-28 12:00 | 350 | 11.7 | 563.5 | 0 | 1282.2699 | 1000 | 19.187 | 21.0303 | 3264.7813 | 18.582 | 20.317 | 9949.1095 | 17.2341 | 18.7328 | 15886.5414 | 15.1917 | 16.3531 | 17945.8205 | 12.9261 | 13.7559 | 13948.5305 | 10.6473 | 11.1981 | 13443.7234 | 74438.5066
2017-03-28 13:00 | 305.5556 | 12.2 | 491.9444 | 0 | 1282.2699 | 1000 | 18.0413 | 19.6806 | 3055.2554 | 17.4035 | 18.9313 | 9270.5532 | 16.0107 | 17.3036 | 14674.5026 | 13.927 | 14.8971 | 16347.9644 | 11.6854 | 12.3562 | 12529.1833 | 9.4638 | 9.8928 | 11876.6603 | 67754.1193
2017-03-28 14:00 | 261.1111 | 12.8 | 420.3889 | 0 | 1282.2699 | 1000 | 16.6475 | 18.0462 | 2801.5328 | 15.9818 | 17.2699 | 8456.985 | 14.53 | 15.5894 | 13220.7731 | 12.4717 | 13.2413 | 14530.9294 | 10.2981 | 10.8113 | 10962.6767 | 8.2302 | 8.5492 | 10263.6054 | 60236.5024
2017-03-28 15:00 | 227.7778 | 12.7 | 366.7222 | 0 | 1282.2699 | 1000 | 15.3808 | 16.5721 | 2572.6855 | 14.7001 | 15.7853 | 7729.989 | 13.2839 | 14.1626 | 12010.7855 | 11.2244 | 11.8404 | 12993.5907 | 9.1375 | 9.5357 | 9669.2677 | 7.2042 | 7.4448 | 8937.7374 | 53914.0559
2017-03-28 16:00 | 194.4444 | 12.4 | 313.0556 | 0 | 1282.2699 | 1000 | 13.927 | 14.8971 | 2312.6541 | 13.2447 | 14.1181 | 6913.5312 | 11.8203 | 12.5075 | 10607.1302 | 9.8351 | 10.3006 | 11303.793 | 7.9352 | 8.2304 | 8345.6738 | 6.1115 | 6.2811 | 7540.6823 | 47023.4645
2017-03-28 17:00 | 91.6667 | 12.4 | 147.5833 | 0 | 400 | 400 | 6.101 | 7.4515 | 947.131 | 5.6684 | 6.9532 | 2775.7655 | 4.7625 | 5.9114 | 4038.9072 | 3.6183 | 4.5932 | 3970.7455 | 2.5344 | 3.3363 | 2569.8444 | 1.6691 | 2.3244 | 2003.7789 | 16306.1726
2017-03-28 18:00 | 5.5556 | 12 | 8.9444 | 0 | 400 | 400 | -1.0985 | -0.98274 | -170.5368 | -1.1726 | -1.073 | -574.2135 | -1.2468 | -1.1635 | -1057.3761 | -1.3212 | -1.2542 | -1449.8508 | -1.3957 | -1.3453 | -1415.2263 | -1.4703 | -1.4366 | -1765.1876 | -6432.3912
2017-03-28 19:00 | 0 | 10.8 | 0 | 0 | 400 | 400 | -1.62 | -1.62 | -251.4997 | -1.62 | -1.62 | -793.3286 | -1.62 | -1.62 | -1373.9021 | -1.62 | -1.62 | -1777.831 | -1.62 | -1.62 | -1642.7348 | -1.62 | -1.62 | -1944.931 | -7784.2272
2017-03-28 20:00 | 0 | 9.2 | 0 | 0 | 400 | 400 | -1.62 | -1.62 | -251.4997 | -1.62 | -1.62 | -793.3286 | -1.62 | -1.62 | -1373.9021 | -1.62 | -1.62 | -1777.831 | -1.62 | -1.62 | -1642.7348 | -1.62 | -1.62 | -1944.931 | -7784.2272
2017-03-28 21:00 | 0 | 8.3 | 0 | 0 | 400 | 400 | -1.62 | -1.62 | -251.4997 | -1.62 | -1.62 | -793.3286 | -1.62 | -1.62 | -1373.9021 | -1.62 | -1.62 | -1777.831 | -1.62 | -1.62 | -1642.7348 | -1.62 | -1.62 | -1944.931 | -7784.2272
2017-03-28 22:00 | 0 | 8 | 0 | 0 | 400 | 400 | -1.62 | -1.62 | -251.4997 | -1.62 | -1.62 | -793.3286 | -1.62 | -1.62 | -1373.9021 | -1.62 | -1.62 | -1777.831 | -1.62 | -1.62 | -1642.7348 | -1.62 | -1.62 | -1944.931 | -7784.2272
2017-03-28 23:00 | 0 | 7.9 | 0 | 0 | 400 | 400 | -1.62 | -1.62 | -251.4997 | -1.62 | -1.62 | -793.3286 | -1.62 | -1.62 | -1373.9021 | -1.62 | -1.62 | -1777.831 | -1.62 | -1.62 | -1642.7348 | -1.62 | -1.62 | -1944.931 | -7784.2272
2017-03-29 | 0 | 7.4 | 0 | 0 | 400 | 400 | -1.62 | -1.62 | -251.4997 | -1.62 | -1.62 | -793.3286 | -1.62 | -1.62 | -1373.9021 | -1.62 | -1.62 | -1777.831 | -1.62 | -1.62 | -1642.7348 | -1.62 | -1.62 | -1944.931 | -7784.2272
2017-03-29 01:00 | 0 | 7.2 | 0 | 0 | 400 | 400 | -1.62 | -1.62 | -251.4997 | -1.62 | -1.62 | -793.3286 | -1.62 | -1.62 | -1373.9021 | -1.62 | -1.62 | -1777.831 | -1.62 | -1.62 | -1642.7348 | -1.62 | -1.62 | -1944.931 | -7784.2272
2017-03-29 02:00 | 0 | 7.6 | 0 | 0 | 400 | 400 | -1.62 | -1.62 | -251.4997 | -1.62 | -1.62 | -793.3286 | -1.62 | -1.62 | -1373.9021 | -1.62 | -1.62 | -1777.831 | -1.62 | -1.62 | -1642.7348 | -1.62 | -1.62 | -1944.931 | -7784.2272
2017-03-29 03:00 | 0 | 7.3 | 0 | 0 | 400 | 400 | -1.62 | -1.62 | -251.4997 | -1.62 | -1.62 | -793.3286 | -1.62 | -1.62 | -1373.9021 | -1.62 | -1.62 | -1777.831 | -1.62 | -1.62 | -1642.7348 | -1.62 | -1.62 | -1944.931 | -7784.2272
2017-03-29 04:00 | 0 | 7.8 | 0 | 0 | 400 | 400 | -1.62 | -1.62 | -251.4997 | -1.62 | -1.62 | -793.3286 | -1.62 | -1.62 | -1373.9021 | -1.62 | -1.62 | -1777.831 | -1.62 | -1.62 | -1642.7348 | -1.62 | -1.62 | -1944.931 | -7784.2272
2017-03-29 05:00 | 0 | 8 | 0 | 0 | 400 | 400 | -1.62 | -1.62 | -251.4997 | -1.62 | -1.62 | -793.3286 | -1.62 | -1.62 | -1373.9021 | -1.62 | -1.62 | -1777.831 | -1.62 | -1.62 | -1642.7348 | -1.62 | -1.62 | -1944.931 | -7784.2272
2017-03-29 06:00 | 19.4444 | 7.9 | 31.3056 | 0 | 400 | 400 | 0.20917 | 0.59474 | 32.4714 | 0.066339 | 0.42382 | 32.4857 | -0.14909 | 0.16539 | -126.4349 | -0.4385 | -0.18298 | -481.2049 | -0.73035 | -0.5357 | -740.578 | -0.95081 | -0.80311 | -1141.4861 | -2424.7468
2017-03-29 07:00 | 97.2222 | 8.1 | 156.5278 | 0 | 400 | 400 | 6.5199 | 7.9352 | 1012.1671 | 6.0477 | 7.3901 | 2961.5062 | 5.1085 | 6.3093 | 4332.3188 | 3.8653 | 4.8782 | 4241.701 | 2.7944 | 3.6388 | 2833.4905 | 1.8715 | 2.5619 | 2246.7476 | 17627.9313
2017-03-29 08:00 | 225 | 9.7 | 362.25 | 0 | 1282.2699 | 1000 | 15.2868 | 16.4632 | 2555.7781 | 14.5984 | 15.6682 | 7672.6175 | 13.166 | 14.0285 | 11897.0024 | 11.1301 | 11.7352 | 12878.0774 | 9.0824 | 9.4756 | 9608.2392 | 7.1418 | 7.378 | 8857.5436 | 53469.2583
2017-03-29 09:00 | 386.1111 | 10.7 | 621.6389 | 0 | 1282.2699 | 1000 | 19.9872 | 21.9744 | 3411.354 | 19.3811 | 21.2592 | 10410.5101 | 18.1061 | 19.7568 | 16755.0101 | 16.0968 | 17.4038 | 19098.8168 | 13.8535 | 14.8129 | 15020.3427 | 11.5031 | 12.152 | 14588.8918 | 79284.9256
2017-03-29 10:00 | 505.5556 | 12.2 | 813.9444 | 0 | 1282.2699 | 1000 | 21.9344 | 24.2686 | 3767.4978 | 21.4328 | 23.6788 | 11595.3479 | 20.3021 | 22.346 | 18950.802 | 18.5018 | 20.2226 | 22192.0986 | 16.3495 | 17.6984 | 17946.1899 | 14 | 14.9807 | 17984.8773 | 92436.8135
2017-03-29 11:00 | 627.7778 | 12.3 | 1010.7222 | 0 | 1282.2699 | 1000 | 23.2659 | 25.8265 | 4009.3561 | 22.8317 | 25.32 | 12399.0289 | 21.8532 | 24.1733 | 20500.4212 | 20.2436 | 22.277 | 24446.6478 | 18.2758 | 19.9565 | 20235.9083 | 16.0107 | 17.3036 | 20773.6022 | 102364.9645
2017-03-29 12:00 | 525 | 12.6 | 845.25 | 0 | 1282.2699 | 1000 | 22.1775 | 24.554 | 3811.8033 | 21.6859 | 23.9766 | 11741.1916 | 20.5844 | 22.679 | 19233.2309 | 18.8162 | 20.5931 | 22598.6834 | 16.7004 | 18.1081 | 18361.6512 | 14.3566 | 15.39 | 18476.2958 | 94222.8563
2017-03-29 13:00 | 600 | 13.8 | 966 | 0 | 1282.2699 | 1000 | 23.0003 | 25.5169 | 3961.2918 | 22.5536 | 24.9947 | 12239.7752 | 21.5447 | 23.8105 | 20192.7889 | 19.8935 | 21.8639 | 23993.2691 | 17.8875 | 19.4998 | 19772.8239 | 15.5962 | 16.8219 | 20195.278 | 100355.2269
2017-03-29 14:00 | 508.3333 | 14.2 | 818.4167 | 0 | 1282.2699 | 1000 | 21.9643 | 24.3038 | 3772.9661 | 21.4667 | 23.7187 | 11614.8878 | 20.3455 | 22.3972 | 18994.2325 | 18.542 | 20.2699 | 22244.0788 | 16.4046 | 17.7626 | 18011.3176 | 14.0363 | 15.0223 | 18034.7922 | 92672.275
2017-03-29 15:00 | 313.8889 | 14.5 | 505.3611 | 0 | 1282.2699 | 1000 | 18.2758 | 19.9565 | 3098.0805 | 17.6383 | 19.207 | 9405.5459 | 16.2382 | 17.5686 | 14899.2362 | 14.18 | 15.1871 | 16666.2477 | 11.9536 | 12.6573 | 12834.53 | 9.73 | 10.185 | 12227.5099 | 69131.1503
2017-03-29 16:00 | 127.7778 | 13.4 | 205.7222 | 0 | 1282.2699 | 1000 | 10.1455 | 10.6427 | 1652.2002 | 9.5174 | 9.9516 | 4873.2459 | 8.2885 | 8.6123 | 7303.7788 | 6.6342 | 6.8362 | 7501.9675 | 5.0893 | 5.2041 | 5277.0039 | 3.7137 | 3.7716 | 4527.8944 | 31136.0907
2017-03-29 17:00 | 41.6667 | 13.3 | 67.0833 | 0 | 400 | 400 | 2.2052 | 2.9524 | 342.3363 | 1.9386 | 2.6405 | 949.2993 | 1.4651 | 2.0846 | 1242.4947 | 0.84389 | 1.3505 | 926.0795 | 0.35135 | 0.76459 | 356.2747 | -0.077122 | 0.2518 | -92.5873 | 3723.8972
2017-03-29 18:00 | 2.7778 | 13.1 | 4.4722 | 0 | 400 | 400 | -1.3957 | -1.3453 | -216.6686 | -1.3957 | -1.3453 | -683.4575 | -1.4703 | -1.4366 | -1246.931 | -1.4703 | -1.4366 | -1613.5303 | -1.5451 | -1.5282 | -1566.7557 | -1.5451 | -1.5282 | -1854.9748 | -7182.318
2017-03-29 19:00 | 0 | 12.7 | 0 | 0 | 400 | 400 | -1.62 | -1.62 | -251.4997 | -1.62 | -1.62 | -793.3286 | -1.62 | -1.62 | -1373.9021 | -1.62 | -1.62 | -1777.831 | -1.62 | -1.62 | -1642.7348 | -1.62 | -1.62 | -1944.931 | -7784.2272
2017-03-29 20:00 | 0 | 12.4 | 0 | 0 | 400 | 400 | -1.62 | -1.62 | -251.4997 | -1.62 | -1.62 | -793.3286 | -1.62 | -1.62 | -1373.9021 | -1.62 | -1.62 | -1777.831 | -1.62 | -1.62 | -1642.7348 | -1.62 | -1.62 | -1944.931 | -7784.2272
2017-03-29 21:00 | 0 | 11.8 | 0 | 0 | 400 | 400 | -1.62 | -1.62 | -251.4997 | -1.62 | -1.62 | -793.3286 | -1.62 | -1.62 | -1373.9021 | -1.62 | -1.62 | -1777.831 | -1.62 | -1.62 | -1642.7348 | -1.62 | -1.62 | -1944.931 | -7784.2272
2017-03-29 22:00 | 0 | 11.2 | 0 | 0 | 400 | 400 | -1.62 | -1.62 | -251.4997 | -1.62 | -1.62 | -793.3286 | -1.62 | -1.62 | -1373.9021 | -1.62 | -1.62 | -1777.831 | -1.62 | -1.62 | -1642.7348 | -1.62 | -1.62 | -1944.931 | -7784.2272
2017-03-29 23:00 | 0 | 11 | 0 | 0 | 400 | 400 | -1.62 | -1.62 | -251.4997 | -1.62 | -1.62 | -793.3286 | -1.62 | -1.62 | -1373.9021 | -1.62 | -1.62 | -1777.831 | -1.62 | -1.62 | -1642.7348 | -1.62 | -1.62 | -1944.931 | -7784.2272
2017-03-30 | 0 | 10.5 | 0 | 0 | 400 | 400 | -1.62 | -1.62 | -251.4997 | -1.62 | -1.62 | -793.3286 | -1.62 | -1.62 | -1373.9021 | -1.62 | -1.62 | -1777.831 | -1.62 | -1.62 | -1642.7348 | -1.62 | -1.62 | -1944.931 | -7784.2272
2017-03-30 01:00 | 0 | 10.6 | 0 | 0 | 400 | 400 | -1.62 | -1.62 | -251.4997 | -1.62 | -1.62 | -793.3286 | -1.62 | -1.62 | -1373.9021 | -1.62 | -1.62 | -1777.831 | -1.62 | -1.62 | -1642.7348 | -1.62 | -1.62 | -1944.931 | -7784.2272
2017-03-30 02:00 | 0 | 10.8 | 0 | 0 | 400 | 400 | -1.62 | -1.62 | -251.4997 | -1.62 | -1.62 | -793.3286 | -1.62 | -1.62 | -1373.9021 | -1.62 | -1.62 | -1777.831 | -1.62 | -1.62 | -1642.7348 | -1.62 | -1.62 | -1944.931 | -7784.2272
2017-03-30 03:00 | 0 | 10.7 | 0 | 0 | 400 | 400 | -1.62 | -1.62 | -251.4997 | -1.62 | -1.62 | -793.3286 | -1.62 | -1.62 | -1373.9021 | -1.62 | -1.62 | -1777.831 | -1.62 | -1.62 | -1642.7348 | -1.62 | -1.62 | -1944.931 | -7784.2272
2017-03-30 04:00 | 0 | 10.3 | 0 | 0 | 400 | 400 | -1.62 | -1.62 | -251.4997 | -1.62 | -1.62 | -793.3286 | -1.62 | -1.62 | -1373.9021 | -1.62 | -1.62 | -1777.831 | -1.62 | -1.62 | -1642.7348 | -1.62 | -1.62 | -1944.931 | -7784.2272
2017-03-30 05:00 | 0 | 10.2 | 0 | 0 | 400 | 400 | -1.62 | -1.62 | -251.4997 | -1.62 | -1.62 | -793.3286 | -1.62 | -1.62 | -1373.9021 | -1.62 | -1.62 | -1777.831 | -1.62 | -1.62 | -1642.7348 | -1.62 | -1.62 | -1944.931 | -7784.2272
2017-03-30 06:00 | 52.7778 | 10.2 | 84.9722 | 0 | 400 | 400 | 3.1787 | 4.0847 | 493.4684 | 2.8589 | 3.7137 | 1399.9831 | 2.2052 | 2.9524 | 1870.1279 | 1.4651 | 2.0846 | 1607.7897 | 0.84389 | 1.3505 | 855.7074 | 0.28034 | 0.6798 | 336.5597 | 6563.6362
2017-03-30 07:00 | 252.7778 | 10.5 | 406.9722 | 0 | 1282.2699 | 1000 | 16.3495 | 17.6984 | 2747.5288 | 15.6868 | 16.9271 | 8289.0781 | 14.2511 | 15.2687 | 12948.8059 | 12.1724 | 12.9036 | 14160.2759 | 10.0428 | 10.5294 | 10676.8849 | 7.9946 | 8.2946 | 9957.9537 | 58780.5274
2017-03-30 08:00 | 475 | 11.2 | 764.75 | 0 | 1282.2699 | 1000 | 21.5114 | 23.7714 | 3690.3135 | 20.9785 | 23.1438 | 11333.3646 | 19.8141 | 21.7702 | 18462.4787 | 17.9539 | 19.5778 | 21484.5211 | 15.7764 | 17.0312 | 17269.6519 | 13.4004 | 14.2954 | 17162.184 | 89402.5138
2017-03-30 09:00 | 669.4444 | 13 | 1077.8056 | 0 | 1282.2699 | 1000 | 23.6173 | 26.2352 | 4072.803 | 23.2103 | 25.7617 | 12615.3627 | 22.2797 | 24.6739 | 20924.977 | 20.7328 | 22.8541 | 25079.9318 | 18.8162 | 20.5931 | 20881.4254 | 16.5942 | 17.984 | 21590.4192 | 105164.9191
2017-03-30 10:00 | 808.3333 | 15.6 | 1301.4167 | 0.062291 | 904.8778 | 904.8778 | 24.5583 | 27.3231 | 4139.6244 | 24.2044 | 26.9151 | 12864.506 | 23.4007 | 25.9835 | 21514.7243 | 22.053 | 24.4078 | 26170.4356 | 20.3311 | 22.3802 | 22199.4717 | 18.2548 | 19.9318 | 23450.1101 | 110338.8722
2017-03-30 11:00 | 894.4444 | 16.8 | 1440.0556 | 0.17781 | 681.546 | 681.546 | 25.0013 | 27.8315 | 3970.8233 | 24.6812 | 27.4644 | 12364.089 | 23.9426 | 26.6125 | 20766.4117 | 22.6954 | 25.1607 | 25457.3023 | 21.0781 | 23.2611 | 21824.5564 | 19.1147 | 20.945 | 23395.9322 | 107779.1149
2017-03-30 12:00 | 911.1111 | 17.9 | 1466.8889 | 0.25269 | 618.8004 | 618.8004 | 25.0791 | 27.9205 | 3914.0626 | 24.7625 | 27.5577 | 12190.3603 | 24.0345 | 26.7187 | 20489.6924 | 22.8001 | 25.283 | 25148.7266 | 21.2115 | 23.4183 | 21613.7341 | 19.2584 | 21.1144 | 23225.1242 | 106581.7002
2017-03-30 13:00 | 850 | 17.9 | 1368.5 | 0.20251 | 657.2089 | 657.2089 | 24.7823 | 27.5805 | 3909.3873 | 24.4472 | 27.1952 | 12164.1142 | 23.6781 | 26.3058 | 20399.2099 | 22.3793 | 24.7906 | 24937.3194 | 20.7062 | 22.8227 | 21303.0664 | 18.6807 | 20.4333 | 22727.8035 | 105440.9008
2017-03-30 14:00 | 733.3333 | 18.9 | 1180.6667 | 0.16097 | 700.9524 | 700.9524 | 24.0923 | 26.7856 | 3845.6585 | 23.7081 | 26.3406 | 11935.0435 | 22.8395 | 25.3291 | 19902.1876 | 21.3871 | 23.6251 | 24089.8947 | 19.5686 | 21.4804 | 20331.8473 | 17.4035 | 18.9313 | 21356.4362 | 101461.0679
2017-03-30 15:00 | 561.1111 | 19 | 903.3889 | 0.011381 | 1176.2538 | 1000 | 22.5959 | 25.0443 | 3887.9182 | 22.1301 | 24.4983 | 11996.6805 | 21.0781 | 23.2611 | 19726.8853 | 19.3637 | 21.2387 | 23307.2277 | 17.2829 | 18.79 | 19053.0859 | 14.9657 | 16.0919 | 19318.8792 | 97290.6766
2017-03-30 16:00 | 355.5556 | 19 | 572.4444 | 0 | 1282.2699 | 1000 | 19.3288 | 21.1976 | 3290.7506 | 18.7002 | 20.4564 | 10017.3583 | 17.3795 | 18.9032 | 16031.1135 | 15.3496 | 16.5359 | 18146.4043 | 13.0867 | 13.9382 | 14133.4141 | 10.7941 | 11.3611 | 13639.4351 | 75258.4759
2017-03-30 17:00 | 141.6667 | 18.1 | 228.0833 | 0 | 1282.2699 | 1000 | 11.035 | 11.6292 | 1805.3371 | 10.3988 | 10.9227 | 5348.7923 | 9.0824 | 9.4756 | 8035.8554 | 7.3901 | 7.6439 | 8388.4071 | 5.7092 | 5.856 | 5937.9893 | 4.2312 | 4.3083 | 5172.2652 | 34688.6464
2017-03-30 18:00 | 11.1111 | 17.1 | 17.8889 | 0 | 400 | 400 | -0.58412 | -0.3588 | -90.6803 | -0.65716 | -0.44711 | -321.8082 | -0.80369 | -0.62456 | -681.5785 | -0.95081 | -0.80311 | -1043.4146 | -1.0985 | -0.98274 | -1113.9052 | -1.2468 | -1.1635 | -1496.8488 | -4748.2356
2017-03-30 19:00 | 0 | 16.1 | 0 | 0 | 400 | 400 | -1.62 | -1.62 | -251.4997 | -1.62 | -1.62 | -793.3286 | -1.62 | -1.62 | -1373.9021 | -1.62 | -1.62 | -1777.831 | -1.62 | -1.62 | -1642.7348 | -1.62 | -1.62 | -1944.931 | -7784.2272
2017-03-30 20:00 | 0 | 14.9 | 0 | 0 | 400 | 400 | -1.62 | -1.62 | -251.4997 | -1.62 | -1.62 | -793.3286 | -1.62 | -1.62 | -1373.9021 | -1.62 | -1.62 | -1777.831 | -1.62 | -1.62 | -1642.7348 | -1.62 | -1.62 | -1944.931 | -7784.2272
2017-03-30 21:00 | 0 | 13.7 | 0 | 0 | 400 | 400 | -1.62 | -1.62 | -251.4997 | -1.62 | -1.62 | -793.3286 | -1.62 | -1.62 | -1373.9021 | -1.62 | -1.62 | -1777.831 | -1.62 | -1.62 | -1642.7348 | -1.62 | -1.62 | -1944.931 | -7784.2272
2017-03-30 22:00 | 0 | 12.5 | 0 | 0 | 400 | 400 | -1.62 | -1.62 | -251.4997 | -1.62 | -1.62 | -793.3286 | -1.62 | -1.62 | -1373.9021 | -1.62 | -1.62 | -1777.831 | -1.62 | -1.62 | -1642.7348 | -1.62 | -1.62 | -1944.931 | -7784.2272
2017-03-30 23:00 | 0 | 12.3 | 0 | 0 | 400 | 400 | -1.62 | -1.62 | -251.4997 | -1.62 | -1.62 | -793.3286 | -1.62 | -1.62 | -1373.9021 | -1.62 | -1.62 | -1777.831 | -1.62 | -1.62 | -1642.7348 | -1.62 | -1.62 | -1944.931 | -7784.2272
2017-03-31 | 0 | 11.8 | 0 | 0 | 400 | 400 | -1.62 | -1.62 | -251.4997 | -1.62 | -1.62 | -793.3286 | -1.62 | -1.62 | -1373.9021 | -1.62 | -1.62 | -1777.831 | -1.62 | -1.62 | -1642.7348 | -1.62 | -1.62 | -1944.931 | -7784.2272
2017-03-31 01:00 | 0 | 13 | 0 | 0 | 400 | 400 | -1.62 | -1.62 | -251.4997 | -1.62 | -1.62 | -793.3286 | -1.62 | -1.62 | -1373.9021 | -1.62 | -1.62 | -1777.831 | -1.62 | -1.62 | -1642.7348 | -1.62 | -1.62 | -1944.931 | -7784.2272
2017-03-31 02:00 | 0 | 13.5 | 0 | 0 | 400 | 400 | -1.62 | -1.62 | -251.4997 | -1.62 | -1.62 | -793.3286 | -1.62 | -1.62 | -1373.9021 | -1.62 | -1.62 | -1777.831 | -1.62 | -1.62 | -1642.7348 | -1.62 | -1.62 | -1944.931 | -7784.2272
2017-03-31 03:00 | 0 | 13.5 | 0 | 0 | 400 | 400 | -1.62 | -1.62 | -251.4997 | -1.62 | -1.62 | -793.3286 | -1.62 | -1.62 | -1373.9021 | -1.62 | -1.62 | -1777.831 | -1.62 | -1.62 | -1642.7348 | -1.62 | -1.62 | -1944.931 | -7784.2272
2017-03-31 04:00 | 0 | 13.3 | 0 | 0 | 400 | 400 | -1.62 | -1.62 | -251.4997 | -1.62 | -1.62 | -793.3286 | -1.62 | -1.62 | -1373.9021 | -1.62 | -1.62 | -1777.831 | -1.62 | -1.62 | -1642.7348 | -1.62 | -1.62 | -1944.931 | -7784.2272
2017-03-31 05:00 | 0 | 13 | 0 | 0 | 400 | 400 | -1.62 | -1.62 | -251.4997 | -1.62 | -1.62 | -793.3286 | -1.62 | -1.62 | -1373.9021 | -1.62 | -1.62 | -1777.831 | -1.62 | -1.62 | -1642.7348 | -1.62 | -1.62 | -1944.931 | -7784.2272
2017-03-31 06:00 | 8.3333 | 12.2 | 13.4167 | 0 | 400 | 400 | -0.87718 | -0.7137 | -136.1747 | -0.87718 | -0.7137 | -429.5484 | -1.0246 | -0.89279 | -868.9193 | -1.1726 | -1.073 | -1286.7992 | -1.2468 | -1.1635 | -1264.274 | -1.3212 | -1.2542 | -1586.1236 | -5571.8391
2017-03-31 07:00 | 33.3333 | 11.3 | 53.6667 | 0 | 400 | 400 | 1.4651 | 2.0846 | 227.4449 | 1.2596 | 1.8423 | 616.8022 | 0.84389 | 1.3505 | 715.6713 | 0.35135 | 0.76459 | 385.5742 | -0.077122 | 0.2518 | -78.2015 | -0.4385 | -0.18298 | -526.4338 | 1340.8574
2017-03-31 08:00 | 52.7778 | 11.1 | 84.9722 | 0 | 400 | 400 | 3.1787 | 4.0847 | 493.4684 | 2.8589 | 3.7137 | 1399.9831 | 2.2052 | 2.9524 | 1870.1279 | 1.4651 | 2.0846 | 1607.7897 | 0.84389 | 1.3505 | 855.7074 | 0.28034 | 0.6798 | 336.5597 | 6563.6362
2017-03-31 09:00 | 136.1111 | 10.1 | 219.1389 | 0 | 1282.2699 | 1000 | 10.6964 | 11.2526 | 1746.8766 | 10.0428 | 10.5294 | 5156.2054 | 8.7473 | 9.1103 | 7726.1251 | 7.0792 | 7.311 | 8023.0125 | 5.4362 | 5.5684 | 5646.3586 | 4.011 | 4.0795 | 4897.6432 | 33196.2215
2017-03-31 10:00 | 194.4444 | 8.7 | 313.0556 | 0 | 1282.2699 | 1000 | 13.927 | 14.8971 | 2312.6541 | 13.2447 | 14.1181 | 6913.5312 | 11.8203 | 12.5075 | 10607.1302 | 9.8351 | 10.3006 | 11303.793 | 7.9352 | 8.2304 | 8345.6738 | 6.1115 | 6.2811 | 7540.6823 | 47023.4645
2017-03-31 11:00 | 350 | 8.4 | 563.5 | 0 | 1282.2699 | 1000 | 19.187 | 21.0303 | 3264.7813 | 18.582 | 20.317 | 9949.1095 | 17.2341 | 18.7328 | 15886.5414 | 15.1917 | 16.3531 | 17945.8205 | 12.9261 | 13.7559 | 13948.5305 | 10.6473 | 11.1981 | 13443.7234 | 74438.5066
2017-03-31 12:00 | 688.8889 | 8 | 1109.1111 | 0 | 1282.2699 | 1000 | 23.7729 | 26.4158 | 4100.8391 | 23.3676 | 25.9449 | 12705.0542 | 22.4588 | 24.8837 | 21102.8995 | 20.9406 | 23.0991 | 25348.7505 | 19.0599 | 20.8804 | 21172.785 | 16.857 | 18.2911 | 21959.205 | 106389.5333
2017-03-31 13:00 | 800 | 7.4 | 1288 | 0 | 1282.2699 | 1000 | 24.51 | 27.2676 | 4233.0697 | 24.154 | 26.857 | 13151.6889 | 23.3475 | 25.9215 | 21983.0472 | 21.9842 | 24.3271 | 26696.3954 | 20.2436 | 22.277 | 22588.9643 | 18.1703 | 19.8323 | 23809.436 | 112462.6015
2017-03-31 14:00 | 711.1111 | 7 | 1144.8889 | 0 | 1282.2699 | 1000 | 23.9371 | 26.6061 | 4130.3844 | 23.5426 | 26.1484 | 12804.7367 | 22.6543 | 25.1126 | 21296.9981 | 21.1756 | 23.3759 | 25652.5672 | 19.3113 | 21.1769 | 21473.4116 | 17.1355 | 18.6172 | 22350.6352 | 107708.733
2017-03-31 15:00 | 536.1111 | 6.9 | 863.1389 | 0 | 1282.2699 | 1000 | 22.3163 | 24.7167 | 3837.0666 | 21.8327 | 24.1491 | 11825.6852 | 20.7461 | 22.8697 | 19394.955 | 18.986 | 20.7933 | 22818.3699 | 16.8827 | 18.3213 | 18577.834 | 14.53 | 15.5894 | 18715.6654 | 95169.576
2017-03-31 16:00 | 333.3333 | 6.5 | 536.6667 | 0 | 1282.2699 | 1000 | 18.7778 | 20.5478 | 3189.8794 | 18.149 | 19.8072 | 9699.482 | 16.8052 | 18.2305 | 15460.6203 | 14.7337 | 15.8241 | 17365.2844 | 12.4717 | 13.2413 | 13426.7343 | 10.1966 | 10.6991 | 12844.6878 | 71986.6883
2017-03-31 17:00 | 127.7778 | 6.5 | 205.7222 | 0 | 1282.2699 | 1000 | 10.1455 | 10.6427 | 1652.2002 | 9.5174 | 9.9516 | 4873.2459 | 8.2885 | 8.6123 | 7303.7788 | 6.6342 | 6.8362 | 7501.9675 | 5.0893 | 5.2041 | 5277.0039 | 3.7137 | 3.7716 | 4527.8944 | 31136.0907
2017-03-31 18:00 | 8.3333 | 5.8 | 13.4167 | 0 | 400 | 400 | -0.87718 | -0.7137 | -136.1747 | -0.87718 | -0.7137 | -429.5484 | -1.0246 | -0.89279 | -868.9193 | -1.1726 | -1.073 | -1286.7992 | -1.2468 | -1.1635 | -1264.274 | -1.3212 | -1.2542 | -1586.1236 | -5571.8391
2017-03-31 19:00 | 0 | 5.7 | 0 | 0 | 400 | 400 | -1.62 | -1.62 | -251.4997 | -1.62 | -1.62 | -793.3286 | -1.62 | -1.62 | -1373.9021 | -1.62 | -1.62 | -1777.831 | -1.62 | -1.62 | -1642.7348 | -1.62 | -1.62 | -1944.931 | -7784.2272
2017-03-31 20:00 | 0 | 5.6 | 0 | 0 | 400 | 400 | -1.62 | -1.62 | -251.4997 | -1.62 | -1.62 | -793.3286 | -1.62 | -1.62 | -1373.9021 | -1.62 | -1.62 | -1777.831 | -1.62 | -1.62 | -1642.7348 | -1.62 | -1.62 | -1944.931 | -7784.2272
2017-03-31 21:00 | 0 | 5.7 | 0 | 0 | 400 | 400 | -1.62 | -1.62 | -251.4997 | -1.62 | -1.62 | -793.3286 | -1.62 | -1.62 | -1373.9021 | -1.62 | -1.62 | -1777.831 | -1.62 | -1.62 | -1642.7348 | -1.62 | -1.62 | -1944.931 | -7784.2272
2017-03-31 22:00 | 0 | 5.9 | 0 | 0 | 400 | 400 | -1.62 | -1.62 | -251.4997 | -1.62 | -1.62 | -793.3286 | -1.62 | -1.62 | -1373.9021 | -1.62 | -1.62 | -1777.831 | -1.62 | -1.62 | -1642.7348 | -1.62 | -1.62 | -1944.931 | -7784.2272
2017-03-31 23:00 | 0 | 6.1 | 0 | 0 | 400 | 400 | -1.62 | -1.62 | -251.4997 | -1.62 | -1.62 | -793.3286 | -1.62 | -1.62 | -1373.9021 | -1.62 | -1.62 | -1777.831 | -1.62 | -1.62 | -1642.7348 | -1.62 | -1.62 | -1944.931 | -7784.2272
2017-04-01 | 0 | 6 | 0 | 0 | 400 | 400 | -1.62 | -1.62 | -251.4997 | -1.62 | -1.62 | -793.3286 | -1.62 | -1.62 | -1373.9021 | -1.62 | -1.62 | -1777.831 | -1.62 | -1.62 | -1642.7348 | -1.62 | -1.62 | -1944.931 | -7784.2272
2017-04-01 01:00 | 0 | 6 | 0 | 0 | 400 | 400 | -1.62 | -1.62 | -251.4997 | -1.62 | -1.62 | -793.3286 | -1.62 | -1.62 | -1373.9021 | -1.62 | -1.62 | -1777.831 | -1.62 | -1.62 | -1642.7348 | -1.62 | -1.62 | -1944.931 | -7784.2272
2017-04-01 02:00 | 0 | 5.9 | 0 | 0 | 400 | 400 | -1.62 | -1.62 | -251.4997 | -1.62 | -1.62 | -793.3286 | -1.62 | -1.62 | -1373.9021 | -1.62 | -1.62 | -1777.831 | -1.62 | -1.62 | -1642.7348 | -1.62 | -1.62 | -1944.931 | -7784.2272
2017-04-01 03:00 | 0 | 5.5 | 0 | 0 | 400 | 400 | -1.62 | -1.62 | -251.4997 | -1.62 | -1.62 | -793.3286 | -1.62 | -1.62 | -1373.9021 | -1.62 | -1.62 | -1777.831 | -1.62 | -1.62 | -1642.7348 | -1.62 | -1.62 | -1944.931 | -7784.2272
2017-04-01 04:00 | 0 | 5.4 | 0 | 0 | 400 | 400 | -1.62 | -1.62 | -251.4997 | -1.62 | -1.62 | -793.3286 | -1.62 | -1.62 | -1373.9021 | -1.62 | -1.62 | -1777.831 | -1.62 | -1.62 | -1642.7348 | -1.62 | -1.62 | -1944.931 | -7784.2272
2017-04-01 05:00 | 0 | 5.1 | 0 | 0 | 400 | 400 | -1.62 | -1.62 | -251.4997 | -1.62 | -1.62 | -793.3286 | -1.62 | -1.62 | -1373.9021 | -1.62 | -1.62 | -1777.831 | -1.62 | -1.62 | -1642.7348 | -1.62 | -1.62 | -1944.931 | -7784.2272
2017-04-01 06:00 | 16.6667 | 5.2 | 26.8333 | 0 | 400 | 400 | -0.077122 | 0.2518 | -11.9725 | -0.14909 | 0.16539 | -73.007 | -0.36591 | -0.095478 | -310.3181 | -0.65716 | -0.44711 | -721.1646 | -0.87718 | -0.7137 | -889.46 | -1.0246 | -0.89279 | -1230.0644 | -3235.9866
2017-04-01 07:00 | 33.3333 | 5.6 | 53.6667 | 0 | 400 | 400 | 1.4651 | 2.0846 | 227.4449 | 1.2596 | 1.8423 | 616.8022 | 0.84389 | 1.3505 | 715.6713 | 0.35135 | 0.76459 | 385.5742 | -0.077122 | 0.2518 | -78.2015 | -0.4385 | -0.18298 | -526.4338 | 1340.8574
2017-04-01 08:00 | 97.2222 | 6.8 | 156.5278 | 0 | 400 | 400 | 6.5199 | 7.9352 | 1012.1671 | 6.0477 | 7.3901 | 2961.5062 | 5.1085 | 6.3093 | 4332.3188 | 3.8653 | 4.8782 | 4241.701 | 2.7944 | 3.6388 | 2833.4905 | 1.8715 | 2.5619 | 2246.7476 | 17627.9313
2017-04-01 09:00 | 369.4444 | 8.9 | 594.8056 | 0 | 1282.2699 | 1000 | 19.6352 | 21.559 | 3346.8632 | 19.0231 | 20.837 | 10203.7376 | 17.7072 | 19.2879 | 16357.3324 | 15.6868 | 16.9271 | 18575.6314 | 13.439 | 14.3394 | 14540.1572 | 11.1301 | 11.7352 | 14088.5001 | 77112.2219
2017-04-01 10:00 | 300 | 10.2 | 483 | 0 | 1282.2699 | 1000 | 17.8875 | 19.4998 | 3027.1831 | 17.2341 | 18.7328 | 9173.3233 | 15.8356 | 17.1 | 14501.8367 | 13.7422 | 14.6856 | 16115.8281 | 11.549 | 12.2033 | 12374.1531 | 9.3558 | 9.7745 | 11734.7079 | 66927.0322
2017-04-01 11:00 | 327.7778 | 10.7 | 527.7222 | 0 | 1282.2699 | 1000 | 18.6414 | 20.387 | 3164.9204 | 18.0196 | 19.655 | 9624.9478 | 16.6475 | 18.0462 | 15304.3193 | 14.5984 | 15.6682 | 17194.1576 | 12.3444 | 13.0976 | 13280.9615 | 10.0943 | 10.5862 | 12709.118 | 71278.4247
2017-04-01 12:00 | 352.7778 | 11.8 | 567.9722 | 0 | 1282.2699 | 1000 | 19.2584 | 21.1144 | 3277.8475 | 18.6414 | 20.387 | 9983.3992 | 17.3072 | 18.8184 | 15959.1929 | 15.2552 | 16.4266 | 18026.4722 | 13.0067 | 13.8474 | 14041.292 | 10.6964 | 11.2526 | 13509.1792 | 74797.383
2017-04-01 13:00 | 777.7778 | 13.5 | 1252.2222 | 0 | 1282.2699 | 1000 | 24.3781 | 27.1156 | 4209.4812 | 24.0131 | 26.6941 | 13071.9228 | 23.1892 | 25.7371 | 21826.6796 | 21.7913 | 24.1005 | 26447.6977 | 20.0334 | 22.029 | 22337.4252 | 17.9319 | 19.5519 | 23472.7566 | 111365.9631
2017-04-01 14:00 | 658.3333 | 13.1 | 1059.9167 | 0 | 1282.2699 | 1000 | 23.53 | 26.1338 | 4057.0578 | 23.1106 | 25.6455 | 12558.4674 | 22.168 | 24.5429 | 20813.876 | 20.6117 | 22.7113 | 24923.2096 | 18.6807 | 20.4333 | 20719.4448 | 16.432 | 17.7945 | 21363.0211 | 104435.0767
2017-04-01 15:00 | 558.3333 | 14.4 | 898.9167 | 0 | 1282.2699 | 1000 | 22.5706 | 25.0146 | 3883.3182 | 22.1013 | 24.4646 | 11980.1687 | 21.041 | 23.2174 | 19689.8191 | 19.3288 | 21.1976 | 23262.0492 | 17.2341 | 18.7328 | 18995.0768 | 14.9001 | 16.016 | 19227.8435 | 97038.2756
2017-04-01 16:00 | 330.5556 | 13.8 | 532.1944 | 0 | 1282.2699 | 1000 | 18.7197 | 20.4793 | 3179.2515 | 18.0846 | 19.7315 | 9662.3992 | 16.7268 | 18.1389 | 15382.8697 | 14.6663 | 15.7464 | 17280.0188 | 12.4295 | 13.1936 | 13378.3103 | 10.1455 | 10.6427 | 12777.0152 | 71659.8647
2017-04-01 17:00 | 127.7778 | 13.9 | 205.7222 | 0 | 1282.2699 | 1000 | 10.1455 | 10.6427 | 1652.2002 | 9.5174 | 9.9516 | 4873.2459 | 8.2885 | 8.6123 | 7303.7788 | 6.6342 | 6.8362 | 7501.9675 | 5.0893 | 5.2041 | 5277.0039 | 3.7137 | 3.7716 | 4527.8944 | 31136.0907
2017-04-01 18:00 | 5.5556 | 13 | 8.9444 | 0 | 400 | 400 | -1.0985 | -0.98274 | -170.5368 | -1.1726 | -1.073 | -574.2135 | -1.2468 | -1.1635 | -1057.3761 | -1.3212 | -1.2542 | -1449.8508 | -1.3957 | -1.3453 | -1415.2263 | -1.4703 | -1.4366 | -1765.1876 | -6432.3912
2017-04-01 19:00 | 0 | 11.5 | 0 | 0 | 400 | 400 | -1.62 | -1.62 | -251.4997 | -1.62 | -1.62 | -793.3286 | -1.62 | -1.62 | -1373.9021 | -1.62 | -1.62 | -1777.831 | -1.62 | -1.62 | -1642.7348 | -1.62 | -1.62 | -1944.931 | -7784.2272
2017-04-01 20:00 | 0 | 9.9 | 0 | 0 | 400 | 400 | -1.62 | -1.62 | -251.4997 | -1.62 | -1.62 | -793.3286 | -1.62 | -1.62 | -1373.9021 | -1.62 | -1.62 | -1777.831 | -1.62 | -1.62 | -1642.7348 | -1.62 | -1.62 | -1944.931 | -7784.2272
2017-04-01 21:00 | 0 | 8.9 | 0 | 0 | 400 | 400 | -1.62 | -1.62 | -251.4997 | -1.62 | -1.62 | -793.3286 | -1.62 | -1.62 | -1373.9021 | -1.62 | -1.62 | -1777.831 | -1.62 | -1.62 | -1642.7348 | -1.62 | -1.62 | -1944.931 | -7784.2272
2017-04-01 22:00 | 0 | 8.3 | 0 | 0 | 400 | 400 | -1.62 | -1.62 | -251.4997 | -1.62 | -1.62 | -793.3286 | -1.62 | -1.62 | -1373.9021 | -1.62 | -1.62 | -1777.831 | -1.62 | -1.62 | -1642.7348 | -1.62 | -1.62 | -1944.931 | -7784.2272
2017-04-01 23:00 | 0 | 7.4 | 0 | 0 | 400 | 400 | -1.62 | -1.62 | -251.4997 | -1.62 | -1.62 | -793.3286 | -1.62 | -1.62 | -1373.9021 | -1.62 | -1.62 | -1777.831 | -1.62 | -1.62 | -1642.7348 | -1.62 | -1.62 | -1944.931 | -7784.2272
2017-04-02 | 0 | 6.7 | 0 | 0 | 400 | 400 | -1.62 | -1.62 | -251.4997 | -1.62 | -1.62 | -793.3286 | -1.62 | -1.62 | -1373.9021 | -1.62 | -1.62 | -1777.831 | -1.62 | -1.62 | -1642.7348 | -1.62 | -1.62 | -1944.931 | -7784.2272
2017-04-02 01:00 | 0 | 6.2 | 0 | 0 | 400 | 400 | -1.62 | -1.62 | -251.4997 | -1.62 | -1.62 | -793.3286 | -1.62 | -1.62 | -1373.9021 | -1.62 | -1.62 | -1777.831 | -1.62 | -1.62 | -1642.7348 | -1.62 | -1.62 | -1944.931 | -7784.2272
2017-04-02 02:00 | 0 | 6.1 | 0 | 0 | 400 | 400 | -1.62 | -1.62 | -251.4997 | -1.62 | -1.62 | -793.3286 | -1.62 | -1.62 | -1373.9021 | -1.62 | -1.62 | -1777.831 | -1.62 | -1.62 | -1642.7348 | -1.62 | -1.62 | -1944.931 | -7784.2272
2017-04-02 03:00 | 0 | 5.7 | 0 | 0 | 400 | 400 | -1.62 | -1.62 | -251.4997 | -1.62 | -1.62 | -793.3286 | -1.62 | -1.62 | -1373.9021 | -1.62 | -1.62 | -1777.831 | -1.62 | -1.62 | -1642.7348 | -1.62 | -1.62 | -1944.931 | -7784.2272
2017-04-02 04:00 | 0 | 5.6 | 0 | 0 | 400 | 400 | -1.62 | -1.62 | -251.4997 | -1.62 | -1.62 | -793.3286 | -1.62 | -1.62 | -1373.9021 | -1.62 | -1.62 | -1777.831 | -1.62 | -1.62 | -1642.7348 | -1.62 | -1.62 | -1944.931 | -7784.2272
2017-04-02 05:00 | 0 | 5.6 | 0 | 0 | 400 | 400 | -1.62 | -1.62 | -251.4997 | -1.62 | -1.62 | -793.3286 | -1.62 | -1.62 | -1373.9021 | -1.62 | -1.62 | -1777.831 | -1.62 | -1.62 | -1642.7348 | -1.62 | -1.62 | -1944.931 | -7784.2272
2017-04-02 06:00 | 55.5556 | 5 | 89.4444 | 0 | 400 | 400 | 3.3683 | 4.3041 | 522.8998 | 3.0514 | 3.9371 | 1494.2293 | 2.4032 | 3.1835 | 2038.0935 | 1.6691 | 2.3244 | 1831.623 | 0.98313 | 1.5155 | 996.8915 | 0.42221 | 0.84911 | 506.8759 | 7390.613
2017-04-02 07:00 | 211.1111 | 5.6 | 339.8889 | 0 | 1282.2699 | 1000 | 14.7001 | 15.7853 | 2450.5481 | 14 | 14.9807 | 7335.9506 | 12.5558 | 13.3363 | 11310.0375 | 10.5484 | 11.0885 | 12168.4307 | 8.5196 | 8.8629 | 8987.0205 | 6.6342 | 6.8362 | 8207.0845 | 50459.072
2017-04-02 08:00 | 422.2222 | 8.5 | 679.7778 | 0 | 1282.2699 | 1000 | 20.6659 | 22.7752 | 3535.6704 | 20.0944 | 22.1009 | 10822.6779 | 18.8544 | 20.6381 | 17502.3405 | 16.9084 | 18.3513 | 20138.6181 | 14.6663 | 15.7464 | 15966.9223 | 12.3017 | 13.0493 | 15666.19 | 83632.4192
2017-04-02 09:00 | 408.3333 | 10.2 | 657.4167 | 0 | 1282.2699 | 1000 | 20.417 | 22.4816 | 3490.0848 | 19.8301 | 21.7891 | 10669.9703 | 18.582 | 20.317 | 17230.0632 | 16.6209 | 18.0151 | 19769.6945 | 14.3566 | 15.39 | 15605.5177 | 11.9977 | 12.7069 | 15255.0958 | 82020.4264
2017-04-02 10:00 | 491.6667 | 11.9 | 791.5833 | 0 | 1282.2699 | 1000 | 21.7495 | 24.0513 | 3733.7739 | 21.2354 | 23.4464 | 11481.5454 | 20.0944 | 22.1009 | 18742.9262 | 18.2548 | 19.9318 | 21873.0089 | 16.0968 | 17.4038 | 17647.5112 | 13.7422 | 14.6856 | 17630.5701 | 91109.3357
2017-04-02 11:00 | 536.1111 | 12.6 | 863.1389 | 0 | 1282.2699 | 1000 | 22.3163 | 24.7167 | 3837.0666 | 21.8327 | 24.1491 | 11825.6852 | 20.7461 | 22.8697 | 19394.955 | 18.986 | 20.7933 | 22818.3699 | 16.8827 | 18.3213 | 18577.834 | 14.53 | 15.5894 | 18715.6654 | 95169.576
2017-04-02 12:00 | 441.6667 | 12.2 | 711.0833 | 0 | 1282.2699 | 1000 | 20.9911 | 23.1586 | 3595.1844 | 20.4453 | 22.515 | 11025.4483 | 19.2406 | 21.0935 | 17888.5889 | 17.3072 | 18.8184 | 20651.2153 | 15.0956 | 16.2419 | 16469.3705 | 12.722 | 13.5244 | 16236.5828 | 85866.3903
2017-04-02 13:00 | 366.6667 | 10.9 | 590.3333 | 0 | 1282.2699 | 1000 | 19.5686 | 21.4804 | 3334.6631 | 18.9674 | 20.7713 | 10171.5784 | 17.6383 | 19.207 | 16288.7092 | 15.6265 | 16.857 | 18498.8021 | 13.3617 | 14.2513 | 14450.8632 | 11.035 | 11.6292 | 13961.2737 | 76705.8897
2017-04-02 14:00 | 241.6667 | 10.7 | 389.0833 | 0 | 1282.2699 | 1000 | 15.9528 | 17.2362 | 2675.7785 | 15.2552 | 16.4266 | 8044.0246 | 13.8165 | 14.7706 | 12526.3923 | 11.7755 | 12.4572 | 13670.47 | 9.6241 | 10.0687 | 10209.6923 | 7.6346 | 7.9066 | 9492.2123 | 56618.57
2017-04-02 15:00 | 194.4444 | 8.6 | 313.0556 | 0 | 1282.2699 | 1000 | 13.927 | 14.8971 | 2312.6541 | 13.2447 | 14.1181 | 6913.5312 | 11.8203 | 12.5075 | 10607.1302 | 9.8351 | 10.3006 | 11303.793 | 7.9352 | 8.2304 | 8345.6738 | 6.1115 | 6.2811 | 7540.6823 | 47023.4645
2017-04-02 16:00 | 147.2222 | 10.3 | 237.0278 | 0 | 1282.2699 | 1000 | 11.3646 | 11.997 | 1862.4351 | 10.6964 | 11.2526 | 5510.3335 | 9.4099 | 9.8338 | 8339.634 | 7.6346 | 7.9066 | 8676.6827 | 5.9784 | 6.1402 | 6226.2067 | 4.4492 | 4.5351 | 5444.5844 | 36059.8764
2017-04-02 17:00 | 41.6667 | 10 | 67.0833 | 0 | 400 | 400 | 2.2052 | 2.9524 | 342.3363 | 1.9386 | 2.6405 | 949.2993 | 1.4651 | 2.0846 | 1242.4947 | 0.84389 | 1.3505 | 926.0795 | 0.35135 | 0.76459 | 356.2747 | -0.077122 | 0.2518 | -92.5873 | 3723.8972
2017-04-02 18:00 | 2.7778 | 9.8 | 4.4722 | 0 | 400 | 400 | -1.3957 | -1.3453 | -216.6686 | -1.3957 | -1.3453 | -683.4575 | -1.4703 | -1.4366 | -1246.931 | -1.4703 | -1.4366 | -1613.5303 | -1.5451 | -1.5282 | -1566.7557 | -1.5451 | -1.5282 | -1854.9748 | -7182.318
2017-04-02 19:00 | 0 | 9.1 | 0 | 0 | 400 | 400 | -1.62 | -1.62 | -251.4997 | -1.62 | -1.62 | -793.3286 | -1.62 | -1.62 | -1373.9021 | -1.62 | -1.62 | -1777.831 | -1.62 | -1.62 | -1642.7348 | -1.62 | -1.62 | -1944.931 | -7784.2272
2017-04-02 20:00 | 0 | 8.7 | 0 | 0 | 400 | 400 | -1.62 | -1.62 | -251.4997 | -1.62 | -1.62 | -793.3286 | -1.62 | -1.62 | -1373.9021 | -1.62 | -1.62 | -1777.831 | -1.62 | -1.62 | -1642.7348 | -1.62 | -1.62 | -1944.931 | -7784.2272
2017-04-02 21:00 | 0 | 8.1 | 0 | 0 | 400 | 400 | -1.62 | -1.62 | -251.4997 | -1.62 | -1.62 | -793.3286 | -1.62 | -1.62 | -1373.9021 | -1.62 | -1.62 | -1777.831 | -1.62 | -1.62 | -1642.7348 | -1.62 | -1.62 | -1944.931 | -7784.2272
2017-04-02 22:00 | 0 | 7.7 | 0 | 0 | 400 | 400 | -1.62 | -1.62 | -251.4997 | -1.62 | -1.62 | -793.3286 | -1.62 | -1.62 | -1373.9021 | -1.62 | -1.62 | -1777.831 | -1.62 | -1.62 | -1642.7348 | -1.62 | -1.62 | -1944.931 | -7784.2272
2017-04-02 23:00 | 0 | 7 | 0 | 0 | 400 | 400 | -1.62 | -1.62 | -251.4997 | -1.62 | -1.62 | -793.3286 | -1.62 | -1.62 | -1373.9021 | -1.62 | -1.62 | -1777.831 | -1.62 | -1.62 | -1642.7348 | -1.62 | -1.62 | -1944.931 | -7784.2272
2017-04-03 | 0 | 6.1 | 0 | 0 | 400 | 400 | -1.62 | -1.62 | -251.4997 | -1.62 | -1.62 | -793.3286 | -1.62 | -1.62 | -1373.9021 | -1.62 | -1.62 | -1777.831 | -1.62 | -1.62 | -1642.7348 | -1.62 | -1.62 | -1944.931 | -7784.2272
2017-04-03 01:00 | 0 | 6.1 | 0 | 0 | 400 | 400 | -1.62 | -1.62 | -251.4997 | -1.62 | -1.62 | -793.3286 | -1.62 | -1.62 | -1373.9021 | -1.62 | -1.62 | -1777.831 | -1.62 | -1.62 | -1642.7348 | -1.62 | -1.62 | -1944.931 | -7784.2272
2017-04-03 02:00 | 0 | 5.9 | 0 | 0 | 400 | 400 | -1.62 | -1.62 | -251.4997 | -1.62 | -1.62 | -793.3286 | -1.62 | -1.62 | -1373.9021 | -1.62 | -1.62 | -1777.831 | -1.62 | -1.62 | -1642.7348 | -1.62 | -1.62 | -1944.931 | -7784.2272
2017-04-03 03:00 | 0 | 5 | 0 | 0 | 400 | 400 | -1.62 | -1.62 | -251.4997 | -1.62 | -1.62 | -793.3286 | -1.62 | -1.62 | -1373.9021 | -1.62 | -1.62 | -1777.831 | -1.62 | -1.62 | -1642.7348 | -1.62 | -1.62 | -1944.931 | -7784.2272
2017-04-03 04:00 | 0 | 4.7 | 0 | 0 | 400 | 400 | -1.62 | -1.62 | -251.4997 | -1.62 | -1.62 | -793.3286 | -1.62 | -1.62 | -1373.9021 | -1.62 | -1.62 | -1777.831 | -1.62 | -1.62 | -1642.7348 | -1.62 | -1.62 | -1944.931 | -7784.2272
2017-04-03 05:00 | 0 | 4.5 | 0 | 0 | 400 | 400 | -1.62 | -1.62 | -251.4997 | -1.62 | -1.62 | -793.3286 | -1.62 | -1.62 | -1373.9021 | -1.62 | -1.62 | -1777.831 | -1.62 | -1.62 | -1642.7348 | -1.62 | -1.62 | -1944.931 | -7784.2272
2017-04-03 06:00 | 44.4444 | 4.9 | 71.5556 | 0 | 400 | 400 | 2.4689 | 3.2601 | 383.2752 | 2.1388 | 2.8748 | 1047.3549 | 1.6691 | 2.3244 | 1415.4723 | 1.0525 | 1.5976 | 1154.9951 | 0.4929 | 0.93335 | 499.7998 | -0.0053127 | 0.33795 | -6.3781 | 4494.5192
2017-04-03 07:00 | 194.4444 | 5.9 | 313.0556 | 0 | 1282.2699 | 1000 | 13.927 | 14.8971 | 2312.6541 | 13.2447 | 14.1181 | 6913.5312 | 11.8203 | 12.5075 | 10607.1302 | 9.8351 | 10.3006 | 11303.793 | 7.9352 | 8.2304 | 8345.6738 | 6.1115 | 6.2811 | 7540.6823 | 47023.4645
2017-04-03 08:00 | 391.6667 | 8.3 | 630.5833 | 0 | 1282.2699 | 1000 | 20.0944 | 22.1009 | 3430.9871 | 19.5011 | 21.4009 | 10479.8714 | 18.2127 | 19.8822 | 16861.3439 | 16.2382 | 17.5686 | 19279.6301 | 13.9636 | 14.939 | 15148.1478 | 11.6401 | 12.3054 | 14773.0663 | 79973.0466
2017-04-03 09:00 | 463.8889 | 11.3 | 746.8611 | 0 | 1282.2699 | 1000 | 21.341 | 23.5708 | 3659.1694 | 20.8118 | 22.9473 | 11237.1449 | 19.6352 | 21.559 | 18283.3711 | 17.7528 | 19.3414 | 21225.1157 | 15.5658 | 16.7866 | 17021.6066 | 13.2054 | 14.0733 | 16895.5792 | 88321.9868
2017-04-03 10:00 | 580.5556 | 12.9 | 934.6944 | 0 | 1282.2699 | 1000 | 22.808 | 25.2923 | 3926.4271 | 22.3524 | 24.7591 | 12124.3617 | 21.3177 | 23.5434 | 19966.2334 | 19.6352 | 21.559 | 23658.7048 | 17.592 | 19.1526 | 19420.7781 | 15.2868 | 16.4632 | 19764.6842 | 98861.1893
2017-04-03 11:00 | 877.7778 | 14.8 | 1413.2222 | 0.078329 | 854.7897 | 854.7897 | 24.9244 | 27.7435 | 4148.0771 | 24.5971 | 27.3678 | 12909.2832 | 23.8477 | 26.5025 | 21658.4206 | 22.5791 | 25.0245 | 26487.4976 | 20.9406 | 23.0991 | 22627.9656 | 18.9487 | 20.7493 | 24125.5538 | 111956.7979
2017-04-03 12:00 | 877.7778 | 14.2 | 1413.2222 | 0.056541 | 925.6308 | 925.6308 | 24.9244 | 27.7435 | 4225.5829 | 24.5971 | 27.3678 | 13149.5703 | 23.8477 | 26.5025 | 22057.1584 | 22.5791 | 25.0245 | 26962.7774 | 20.9406 | 23.0991 | 23015.5891 | 18.9487 | 20.7493 | 24508.3829 | 113919.0609
2017-04-03 13:00 | 825 | 14.9 | 1328.25 | 0.047403 | 962.3721 | 962.3721 | 24.6521 | 27.431 | 4217.8564 | 24.3071 | 27.0337 | 13112.6582 | 23.5173 | 26.119 | 21942.9908 | 22.1869 | 24.565 | 26711.9508 | 20.4874 | 22.5647 | 22682.5258 | 18.441 | 20.1509 | 23998.8469 | 112666.8289
2017-04-03 14:00 | 727.7778 | 15.1 | 1171.7222 | 0 | 1282.2699 | 1000 | 24.0503 | 26.7371 | 4150.7246 | 23.666 | 26.2918 | 12874.9428 | 22.8001 | 25.283 | 21441.5818 | 21.341 | 23.5708 | 25866.3716 | 19.5011 | 21.4009 | 21700.5283 | 17.3314 | 18.8468 | 22626.2946 | 108660.4437
2017-04-03 15:00 | 563.8889 | 15.6 | 907.8611 | 0 | 1282.2699 | 1000 | 22.6294 | 25.0834 | 3893.9999 | 22.1586 | 24.5318 | 12013.0666 | 21.1149 | 23.3045 | 19763.6412 | 19.3984 | 21.2796 | 23352.1246 | 17.3314 | 18.8468 | 19110.7051 | 14.9984 | 16.1296 | 19364.1601 | 97497.6975
2017-04-03 16:00 | 355.5556 | 15 | 572.4444 | 0 | 1282.2699 | 1000 | 19.3288 | 21.1976 | 3290.7506 | 18.7002 | 20.4564 | 10017.3583 | 17.3795 | 18.9032 | 16031.1135 | 15.3496 | 16.5359 | 18146.4043 | 13.0867 | 13.9382 | 14133.4141 | 10.7941 | 11.3611 | 13639.4351 | 75258.4759
2017-04-03 17:00 | 141.6667 | 15.4 | 228.0833 | 0 | 1282.2699 | 1000 | 11.035 | 11.6292 | 1805.3371 | 10.3988 | 10.9227 | 5348.7923 | 9.0824 | 9.4756 | 8035.8554 | 7.3901 | 7.6439 | 8388.4071 | 5.7092 | 5.856 | 5937.9893 | 4.2312 | 4.3083 | 5172.2652 | 34688.6464
2017-04-03 18:00 | 11.1111 | 15.1 | 17.8889 | 0 | 400 | 400 | -0.58412 | -0.3588 | -90.6803 | -0.65716 | -0.44711 | -321.8082 | -0.80369 | -0.62456 | -681.5785 | -0.95081 | -0.80311 | -1043.4146 | -1.0985 | -0.98274 | -1113.9052 | -1.2468 | -1.1635 | -1496.8488 | -4748.2356
2017-04-03 19:00 | 0 | 14 | 0 | 0 | 400 | 400 | -1.62 | -1.62 | -251.4997 | -1.62 | -1.62 | -793.3286 | -1.62 | -1.62 | -1373.9021 | -1.62 | -1.62 | -1777.831 | -1.62 | -1.62 | -1642.7348 | -1.62 | -1.62 | -1944.931 | -7784.2272
2017-04-03 20:00 | 0 | 12.4 | 0 | 0 | 400 | 400 | -1.62 | -1.62 | -251.4997 | -1.62 | -1.62 | -793.3286 | -1.62 | -1.62 | -1373.9021 | -1.62 | -1.62 | -1777.831 | -1.62 | -1.62 | -1642.7348 | -1.62 | -1.62 | -1944.931 | -7784.2272
2017-04-03 21:00 | 0 | 11 | 0 | 0 | 400 | 400 | -1.62 | -1.62 | -251.4997 | -1.62 | -1.62 | -793.3286 | -1.62 | -1.62 | -1373.9021 | -1.62 | -1.62 | -1777.831 | -1.62 | -1.62 | -1642.7348 | -1.62 | -1.62 | -1944.931 | -7784.2272
2017-04-03 22:00 | 0 | 10.6 | 0 | 0 | 400 | 400 | -1.62 | -1.62 | -251.4997 | -1.62 | -1.62 | -793.3286 | -1.62 | -1.62 | -1373.9021 | -1.62 | -1.62 | -1777.831 | -1.62 | -1.62 | -1642.7348 | -1.62 | -1.62 | -1944.931 | -7784.2272
2017-04-03 23:00 | 0 | 10 | 0 | 0 | 400 | 400 | -1.62 | -1.62 | -251.4997 | -1.62 | -1.62 | -793.3286 | -1.62 | -1.62 | -1373.9021 | -1.62 | -1.62 | -1777.831 | -1.62 | -1.62 | -1642.7348 | -1.62 | -1.62 | -1944.931 | -7784.2272
2017-04-04 | 0 | 8.7 | 0 | 0 | 400 | 400 | -1.62 | -1.62 | -251.4997 | -1.62 | -1.62 | -793.3286 | -1.62 | -1.62 | -1373.9021 | -1.62 | -1.62 | -1777.831 | -1.62 | -1.62 | -1642.7348 | -1.62 | -1.62 | -1944.931 | -7784.2272
2017-04-04 01:00 | 0 | 8.4 | 0 | 0 | 400 | 400 | -1.62 | -1.62 | -251.4997 | -1.62 | -1.62 | -793.3286 | -1.62 | -1.62 | -1373.9021 | -1.62 | -1.62 | -1777.831 | -1.62 | -1.62 | -1642.7348 | -1.62 | -1.62 | -1944.931 | -7784.2272
2017-04-04 02:00 | 0 | 7.8 | 0 | 0 | 400 | 400 | -1.62 | -1.62 | -251.4997 | -1.62 | -1.62 | -793.3286 | -1.62 | -1.62 | -1373.9021 | -1.62 | -1.62 | -1777.831 | -1.62 | -1.62 | -1642.7348 | -1.62 | -1.62 | -1944.931 | -7784.2272
2017-04-04 03:00 | 0 | 8 | 0 | 0 | 400 | 400 | -1.62 | -1.62 | -251.4997 | -1.62 | -1.62 | -793.3286 | -1.62 | -1.62 | -1373.9021 | -1.62 | -1.62 | -1777.831 | -1.62 | -1.62 | -1642.7348 | -1.62 | -1.62 | -1944.931 | -7784.2272
2017-04-04 04:00 | 0 | 7.2 | 0 | 0 | 400 | 400 | -1.62 | -1.62 | -251.4997 | -1.62 | -1.62 | -793.3286 | -1.62 | -1.62 | -1373.9021 | -1.62 | -1.62 | -1777.831 | -1.62 | -1.62 | -1642.7348 | -1.62 | -1.62 | -1944.931 | -7784.2272
2017-04-04 05:00 | 2.7778 | 6.9 | 4.4722 | 0 | 400 | 400 | -1.3957 | -1.3453 | -216.6686 | -1.3957 | -1.3453 | -683.4575 | -1.4703 | -1.4366 | -1246.931 | -1.4703 | -1.4366 | -1613.5303 | -1.5451 | -1.5282 | -1566.7557 | -1.5451 | -1.5282 | -1854.9748 | -7182.318
2017-04-04 06:00 | 38.8889 | 6.9 | 62.6111 | 0 | 400 | 400 | 1.9386 | 2.6405 | 300.9453 | 1.7367 | 2.4038 | 850.4544 | 1.2596 | 1.8423 | 1068.1902 | 0.70399 | 1.1845 | 772.5521 | 0.20917 | 0.59474 | 212.0951 | -0.22121 | 0.078707 | -265.5687 | 2938.6684
2017-04-04 07:00 | 202.7778 | 7.7 | 326.4722 | 0 | 1282.2699 | 1000 | 14.3216 | 15.3497 | 2382.9207 | 13.6296 | 14.5569 | 7128.4084 | 12.2156 | 12.9523 | 10984.3583 | 10.1966 | 10.6991 | 11741.128 | 8.2302 | 8.5492 | 8668.8846 | 6.3748 | 6.5603 | 7875.8851 | 48781.5851
2017-04-04 08:00 | 466.6667 | 10.1 | 751.3333 | 0 | 1282.2699 | 1000 | 21.3871 | 23.6251 | 3667.5993 | 20.8509 | 22.9933 | 11259.6662 | 19.6846 | 21.6173 | 18332.8198 | 17.798 | 19.3945 | 21283.4334 | 15.6265 | 16.857 | 17093.0911 | 13.2447 | 14.1181 | 16949.2704 | 88585.8803
2017-04-04 09:00 | 602.7778 | 13.4 | 970.4722 | 0 | 1282.2699 | 1000 | 23.0301 | 25.5516 | 3966.685 | 22.5875 | 25.0344 | 12259.1927 | 21.5777 | 23.8494 | 20225.7265 | 19.9406 | 21.9194 | 24054.2027 | 17.9097 | 19.5259 | 19799.2792 | 15.6265 | 16.857 | 20237.5221 | 100542.6081
2017-04-04 10:00 | 780.5556 | 15.8 | 1256.6944 | 0.050711 | 948.4943 | 948.4943 | 24.3921 | 27.1317 | 4157.2166 | 24.0345 | 26.7187 | 12914.7513 | 23.2033 | 25.7536 | 21562.1047 | 21.8224 | 24.137 | 26160.7237 | 20.064 | 22.065 | 22112.7337 | 17.9539 | 19.5778 | 23252.8411 | 110160.3711
2017-04-04 11:00 | 908.3333 | 16.9 | 1462.4167 | 0.19348 | 665.6053 | 665.6053 | 25.0687 | 27.9086 | 3964.0167 | 24.7504 | 27.5439 | 12344.5046 | 24.0238 | 26.7064 | 20746.8033 | 22.7842 | 25.2645 | 25449.6257 | 21.1876 | 23.3901 | 21850.5669 | 19.2406 | 21.0935 | 23463.9202 | 107819.4373
2017-04-04 12:00 | 908.3333 | 18.3 | 1462.4167 | 0.27591 | 604.6595 | 604.6595 | 25.0687 | 27.9086 | 3896.8438 | 24.7504 | 27.5439 | 12136.0773 | 24.0238 | 26.7064 | 20400.1693 | 22.7842 | 25.2645 | 25034.9158 | 21.1876 | 23.3901 | 21510.2847 | 19.2406 | 21.0935 | 23124.9905 | 106103.2813
2017-04-04 13:00 | 819.4444 | 17.9 | 1319.3056 | 0.17742 | 681.9565 | 681.9565 | 24.6184 | 27.3922 | 3910.0395 | 24.2733 | 26.9947 | 12159.5474 | 23.4789 | 26.0744 | 20362.5711 | 22.1396 | 24.5095 | 24828.699 | 20.4312 | 22.4983 | 21146.7192 | 18.3795 | 20.0786 | 22483.27 | 104890.8462
2017-04-04 14:00 | 450 | 18.8 | 724.5 | 0 | 1282.2699 | 1000 | 21.1271 | 23.3189 | 3620.0644 | 20.5844 | 22.679 | 11105.7933 | 19.3811 | 21.2592 | 18029.1259 | 17.4748 | 19.015 | 20866.9164 | 15.2868 | 16.4632 | 16693.7211 | 12.9261 | 13.7559 | 16514.4906 | 86830.1116
2017-04-04 15:00 | 491.6667 | 19.8 | 791.5833 | 0 | 1282.2699 | 1000 | 21.7495 | 24.0513 | 3733.7739 | 21.2354 | 23.4464 | 11481.5454 | 20.0944 | 22.1009 | 18742.9262 | 18.2548 | 19.9318 | 21873.0089 | 16.0968 | 17.4038 | 17647.5112 | 13.7422 | 14.6856 | 17630.5701 | 91109.3357
2017-04-04 16:00 | 352.7778 | 20.1 | 567.9722 | 0 | 1282.2699 | 1000 | 19.2584 | 21.1144 | 3277.8475 | 18.6414 | 20.387 | 9983.3992 | 17.3072 | 18.8184 | 15959.1929 | 15.2552 | 16.4266 | 18026.4722 | 13.0067 | 13.8474 | 14041.292 | 10.6964 | 11.2526 | 13509.1792 | 74797.383
2017-04-04 17:00 | 141.6667 | 19.6 | 228.0833 | 0 | 1282.2699 | 1000 | 11.035 | 11.6292 | 1805.3371 | 10.3988 | 10.9227 | 5348.7923 | 9.0824 | 9.4756 | 8035.8554 | 7.3901 | 7.6439 | 8388.4071 | 5.7092 | 5.856 | 5937.9893 | 4.2312 | 4.3083 | 5172.2652 | 34688.6464
2017-04-04 18:00 | 11.1111 | 18.8 | 17.8889 | 0 | 400 | 400 | -0.58412 | -0.3588 | -90.6803 | -0.65716 | -0.44711 | -321.8082 | -0.80369 | -0.62456 | -681.5785 | -0.95081 | -0.80311 | -1043.4146 | -1.0985 | -0.98274 | -1113.9052 | -1.2468 | -1.1635 | -1496.8488 | -4748.2356
2017-04-04 19:00 | 0 | 17.1 | 0 | 0 | 400 | 400 | -1.62 | -1.62 | -251.4997 | -1.62 | -1.62 | -793.3286 | -1.62 | -1.62 | -1373.9021 | -1.62 | -1.62 | -1777.831 | -1.62 | -1.62 | -1642.7348 | -1.62 | -1.62 | -1944.931 | -7784.2272
2017-04-04 20:00 | 0 | 15 | 0 | 0 | 400 | 400 | -1.62 | -1.62 | -251.4997 | -1.62 | -1.62 | -793.3286 | -1.62 | -1.62 | -1373.9021 | -1.62 | -1.62 | -1777.831 | -1.62 | -1.62 | -1642.7348 | -1.62 | -1.62 | -1944.931 | -7784.2272
2017-04-04 21:00 | 0 | 14.1 | 0 | 0 | 400 | 400 | -1.62 | -1.62 | -251.4997 | -1.62 | -1.62 | -793.3286 | -1.62 | -1.62 | -1373.9021 | -1.62 | -1.62 | -1777.831 | -1.62 | -1.62 | -1642.7348 | -1.62 | -1.62 | -1944.931 | -7784.2272
2017-04-04 22:00 | 0 | 13.5 | 0 | 0 | 400 | 400 | -1.62 | -1.62 | -251.4997 | -1.62 | -1.62 | -793.3286 | -1.62 | -1.62 | -1373.9021 | -1.62 | -1.62 | -1777.831 | -1.62 | -1.62 | -1642.7348 | -1.62 | -1.62 | -1944.931 | -7784.2272
2017-04-04 23:00 | 0 | 13.2 | 0 | 0 | 400 | 400 | -1.62 | -1.62 | -251.4997 | -1.62 | -1.62 | -793.3286 | -1.62 | -1.62 | -1373.9021 | -1.62 | -1.62 | -1777.831 | -1.62 | -1.62 | -1642.7348 | -1.62 | -1.62 | -1944.931 | -7784.2272
2017-04-05 | 0 | 12.4 | 0 | 0 | 400 | 400 | -1.62 | -1.62 | -251.4997 | -1.62 | -1.62 | -793.3286 | -1.62 | -1.62 | -1373.9021 | -1.62 | -1.62 | -1777.831 | -1.62 | -1.62 | -1642.7348 | -1.62 | -1.62 | -1944.931 | -7784.2272
2017-04-05 01:00 | 0 | 12.4 | 0 | 0 | 400 | 400 | -1.62 | -1.62 | -251.4997 | -1.62 | -1.62 | -793.3286 | -1.62 | -1.62 | -1373.9021 | -1.62 | -1.62 | -1777.831 | -1.62 | -1.62 | -1642.7348 | -1.62 | -1.62 | -1944.931 | -7784.2272
2017-04-05 02:00 | 0 | 12.2 | 0 | 0 | 400 | 400 | -1.62 | -1.62 | -251.4997 | -1.62 | -1.62 | -793.3286 | -1.62 | -1.62 | -1373.9021 | -1.62 | -1.62 | -1777.831 | -1.62 | -1.62 | -1642.7348 | -1.62 | -1.62 | -1944.931 | -7784.2272
2017-04-05 03:00 | 0 | 12.4 | 0 | 0 | 400 | 400 | -1.62 | -1.62 | -251.4997 | -1.62 | -1.62 | -793.3286 | -1.62 | -1.62 | -1373.9021 | -1.62 | -1.62 | -1777.831 | -1.62 | -1.62 | -1642.7348 | -1.62 | -1.62 | -1944.931 | -7784.2272
2017-04-05 04:00 | 0 | 12.2 | 0 | 0 | 400 | 400 | -1.62 | -1.62 | -251.4997 | -1.62 | -1.62 | -793.3286 | -1.62 | -1.62 | -1373.9021 | -1.62 | -1.62 | -1777.831 | -1.62 | -1.62 | -1642.7348 | -1.62 | -1.62 | -1944.931 | -7784.2272
2017-04-05 05:00 | 2.7778 | 12.9 | 4.4722 | 0 | 400 | 400 | -1.3957 | -1.3453 | -216.6686 | -1.3957 | -1.3453 | -683.4575 | -1.4703 | -1.4366 | -1246.931 | -1.4703 | -1.4366 | -1613.5303 | -1.5451 | -1.5282 | -1566.7557 | -1.5451 | -1.5282 | -1854.9748 | -7182.318
2017-04-05 06:00 | 72.2222 | 11.9 | 116.2778 | 0 | 400 | 400 | 4.7041 | 5.8443 | 730.2779 | 4.2897 | 5.3673 | 2100.6199 | 3.5561 | 4.5213 | 3015.8127 | 2.5996 | 3.4123 | 2852.8241 | 1.7367 | 2.4038 | 1761.0245 | 0.98313 | 1.5155 | 1180.2789 | 11640.8381
2017-04-05 07:00 | 238.8889 | 12.8 | 384.6111 | 0 | 1282.2699 | 1000 | 15.8356 | 17.1 | 2654.6343 | 15.1598 | 16.3162 | 7989.9464 | 13.7048 | 14.6428 | 12418.0057 | 11.6401 | 12.3054 | 13503.8286 | 9.5709 | 10.0103 | 10150.4255 | 7.5738 | 7.8413 | 9413.7366 | 56130.5771
2017-04-05 08:00 | 463.8889 | 14.7 | 746.8611 | 0 | 1282.2699 | 1000 | 21.341 | 23.5708 | 3659.1694 | 20.8118 | 22.9473 | 11237.1449 | 19.6352 | 21.559 | 18283.3711 | 17.7528 | 19.3414 | 21225.1157 | 15.5658 | 16.7866 | 17021.6066 | 13.2054 | 14.0733 | 16895.5792 | 88321.9868
2017-04-05 09:00 | 583.3333 | 17 | 939.1667 | 0 | 1282.2699 | 1000 | 22.8317 | 25.32 | 3930.7192 | 22.3793 | 24.7906 | 12139.7893 | 21.3526 | 23.5844 | 20001.009 | 19.6682 | 21.5979 | 23701.4282 | 17.6383 | 19.207 | 19475.9371 | 15.3183 | 16.4996 | 19808.4189 | 99057.3018
2017-04-05 10:00 | 541.6667 | 19.7 | 872.0833 | 0.027068 | 1065.9571 | 1000 | 22.3793 | 24.7906 | 3848.5355 | 21.894 | 24.2212 | 11860.9557 | 20.8249 | 22.9627 | 19473.7463 | 19.0783 | 20.902 | 22937.7233 | 16.9849 | 18.4409 | 18699.0741 | 14.6324 | 15.7074 | 18857.3002 | 95677.3353
2017-04-05 11:00 | 547.2222 | 18.8 | 881.0278 | 0 | 1282.2699 | 1000 | 22.4413 | 24.8632 | 3859.8072 | 21.9643 | 24.3038 | 11901.4138 | 20.8895 | 23.0389 | 19538.3819 | 19.151 | 20.9878 | 23031.8533 | 17.0606 | 18.5295 | 18788.9299 | 14.7337 | 15.8241 | 18997.464 | 96117.8501
2017-04-05 12:00 | 530.5556 | 18.8 | 854.1944 | 0 | 1282.2699 | 1000 | 22.2429 | 24.6307 | 3823.7115 | 21.76 | 24.0637 | 11783.8287 | 20.6659 | 22.7752 | 19314.7938 | 18.8923 | 20.6828 | 22697.1021 | 16.7791 | 18.2001 | 18454.9328 | 14.4264 | 15.4702 | 18572.5438 | 94646.9128
2017-04-05 13:00 | 636.1111 | 17.8 | 1024.1389 | 0.02261 | 1093.9824 | 1000 | 23.334 | 25.9059 | 4021.6761 | 22.9094 | 25.4107 | 12443.4771 | 21.9444 | 24.2803 | 20591.213 | 20.3455 | 22.3972 | 24578.5603 | 18.3795 | 20.0786 | 20359.7581 | 16.1253 | 17.437 | 20933.7673 | 102928.4519
2017-04-05 14:00 | 450 | 18 | 724.5 | 0 | 1282.2699 | 1000 | 21.1271 | 23.3189 | 3620.0644 | 20.5844 | 22.679 | 11105.7933 | 19.3811 | 21.2592 | 18029.1259 | 17.4748 | 19.015 | 20866.9164 | 15.2868 | 16.4632 | 16693.7211 | 12.9261 | 13.7559 | 16514.4906 | 86830.1116
2017-04-05 15:00 | 366.6667 | 18.3 | 590.3333 | 0 | 1282.2699 | 1000 | 19.5686 | 21.4804 | 3334.6631 | 18.9674 | 20.7713 | 10171.5784 | 17.6383 | 19.207 | 16288.7092 | 15.6265 | 16.857 | 18498.8021 | 13.3617 | 14.2513 | 14450.8632 | 11.035 | 11.6292 | 13961.2737 | 76705.8897
2017-04-05 16:00 | 180.5556 | 18 | 290.6944 | 0 | 1282.2699 | 1000 | 13.2447 | 14.1181 | 2191.716 | 12.5558 | 13.3363 | 6530.7248 | 11.1773 | 11.7879 | 9996.8464 | 9.2471 | 9.6555 | 10595.9089 | 7.3901 | 7.6439 | 7750.978 | 5.6414 | 5.7844 | 6944.3966 | 44010.5707
2017-04-05 17:00 | 86.1111 | 19.2 | 138.6389 | 0 | 400 | 400 | 5.7232 | 7.0163 | 888.4796 | 5.2787 | 6.505 | 2584.9319 | 4.4091 | 5.5048 | 3739.1883 | 3.3053 | 4.2312 | 3627.1991 | 2.3374 | 3.1068 | 2370.1312 | 1.4651 | 2.0846 | 1758.9073 | 14968.8375
2017-04-05 18:00 | 8.3333 | 18.9 | 13.4167 | 0 | 400 | 400 | -0.87718 | -0.7137 | -136.1747 | -0.87718 | -0.7137 | -429.5484 | -1.0246 | -0.89279 | -868.9193 | -1.1726 | -1.073 | -1286.7992 | -1.2468 | -1.1635 | -1264.274 | -1.3212 | -1.2542 | -1586.1236 | -5571.8391
2017-04-05 19:00 | 0 | 18 | 0 | 0 | 400 | 400 | -1.62 | -1.62 | -251.4997 | -1.62 | -1.62 | -793.3286 | -1.62 | -1.62 | -1373.9021 | -1.62 | -1.62 | -1777.831 | -1.62 | -1.62 | -1642.7348 | -1.62 | -1.62 | -1944.931 | -7784.2272
2017-04-05 20:00 | 0 | 17.1 | 0 | 0 | 400 | 400 | -1.62 | -1.62 | -251.4997 | -1.62 | -1.62 | -793.3286 | -1.62 | -1.62 | -1373.9021 | -1.62 | -1.62 | -1777.831 | -1.62 | -1.62 | -1642.7348 | -1.62 | -1.62 | -1944.931 | -7784.2272
2017-04-05 21:00 | 0 | 15.6 | 0 | 0 | 400 | 400 | -1.62 | -1.62 | -251.4997 | -1.62 | -1.62 | -793.3286 | -1.62 | -1.62 | -1373.9021 | -1.62 | -1.62 | -1777.831 | -1.62 | -1.62 | -1642.7348 | -1.62 | -1.62 | -1944.931 | -7784.2272
2017-04-05 22:00 | 0 | 16.8 | 0 | 0 | 400 | 400 | -1.62 | -1.62 | -251.4997 | -1.62 | -1.62 | -793.3286 | -1.62 | -1.62 | -1373.9021 | -1.62 | -1.62 | -1777.831 | -1.62 | -1.62 | -1642.7348 | -1.62 | -1.62 | -1944.931 | -7784.2272
2017-04-05 23:00 | 0 | 16.8 | 0 | 0 | 400 | 400 | -1.62 | -1.62 | -251.4997 | -1.62 | -1.62 | -793.3286 | -1.62 | -1.62 | -1373.9021 | -1.62 | -1.62 | -1777.831 | -1.62 | -1.62 | -1642.7348 | -1.62 | -1.62 | -1944.931 | -7784.2272
2017-04-06 | 0 | 17.6 | 0 | 0 | 400 | 400 | -1.62 | -1.62 | -251.4997 | -1.62 | -1.62 | -793.3286 | -1.62 | -1.62 | -1373.9021 | -1.62 | -1.62 | -1777.831 | -1.62 | -1.62 | -1642.7348 | -1.62 | -1.62 | -1944.931 | -7784.2272
2017-04-06 01:00 | 0 | 17.3 | 0 | 0 | 400 | 400 | -1.62 | -1.62 | -251.4997 | -1.62 | -1.62 | -793.3286 | -1.62 | -1.62 | -1373.9021 | -1.62 | -1.62 | -1777.831 | -1.62 | -1.62 | -1642.7348 | -1.62 | -1.62 | -1944.931 | -7784.2272
2017-04-06 02:00 | 0 | 17.5 | 0 | 0 | 400 | 400 | -1.62 | -1.62 | -251.4997 | -1.62 | -1.62 | -793.3286 | -1.62 | -1.62 | -1373.9021 | -1.62 | -1.62 | -1777.831 | -1.62 | -1.62 | -1642.7348 | -1.62 | -1.62 | -1944.931 | -7784.2272
2017-04-06 03:00 | 0 | 15.8 | 0 | 0 | 400 | 400 | -1.62 | -1.62 | -251.4997 | -1.62 | -1.62 | -793.3286 | -1.62 | -1.62 | -1373.9021 | -1.62 | -1.62 | -1777.831 | -1.62 | -1.62 | -1642.7348 | -1.62 | -1.62 | -1944.931 | -7784.2272
2017-04-06 04:00 | 0 | 15.2 | 0 | 0 | 400 | 400 | -1.62 | -1.62 | -251.4997 | -1.62 | -1.62 | -793.3286 | -1.62 | -1.62 | -1373.9021 | -1.62 | -1.62 | -1777.831 | -1.62 | -1.62 | -1642.7348 | -1.62 | -1.62 | -1944.931 | -7784.2272
2017-04-06 05:00 | 0 | 15.1 | 0 | 0 | 400 | 400 | -1.62 | -1.62 | -251.4997 | -1.62 | -1.62 | -793.3286 | -1.62 | -1.62 | -1373.9021 | -1.62 | -1.62 | -1777.831 | -1.62 | -1.62 | -1642.7348 | -1.62 | -1.62 | -1944.931 | -7784.2272
2017-04-06 06:00 | 47.2222 | 14.1 | 76.0278 | 0 | 400 | 400 | 2.6647 | 3.4881 | 413.6784 | 2.4032 | 3.1835 | 1176.8509 | 1.8715 | 2.5619 | 1587.1058 | 1.1907 | 1.761 | 1306.6784 | 0.56343 | 1.0173 | 571.3149 | 0.066339 | 0.42382 | 79.6421 | 5135.2706
2017-04-06 07:00 | 161.1111 | 15.3 | 259.3889 | 0 | 1282.2699 | 1000 | 12.1724 | 12.9036 | 2003.1742 | 11.5031 | 12.152 | 5950.7434 | 10.1455 | 10.6427 | 9025.702 | 8.3466 | 8.6753 | 9520.1771 | 6.5697 | 6.7675 | 6862.2798 | 4.9488 | 5.0569 | 6071.0582 | 39433.1346
2017-04-06 08:00 | 277.7778 | 19.3 | 447.2222 | 0 | 1282.2699 | 1000 | 17.2096 | 18.704 | 2903.6484 | 16.5405 | 17.9213 | 8775.9282 | 15.1278 | 16.2791 | 13805.7106 | 13.0467 | 13.8929 | 15245.9627 | 10.8426 | 11.4151 | 11574.9229 | 8.6907 | 9.0488 | 10863.398 | 63169.5708
2017-04-06 09:00 | 313.8889 | 20.6 | 505.3611 | 0 | 1282.2699 | 1000 | 18.2758 | 19.9565 | 3098.0805 | 17.6383 | 19.207 | 9405.5459 | 16.2382 | 17.5686 | 14899.2362 | 14.18 | 15.1871 | 16666.2477 | 11.9536 | 12.6573 | 12834.53 | 9.73 | 10.185 | 12227.5099 | 69131.1503
2017-04-06 10:00 | 630.5556 | 20.4 | 1015.1944 | 0.15716 | 705.7167 | 705.7167 | 23.2865 | 25.8505 | 3720.2364 | 22.8552 | 25.3474 | 11514.591 | 21.8839 | 24.2092 | 19080.0579 | 20.2875 | 22.3288 | 22855.4351 | 18.3175 | 20.0056 | 19026.3813 | 16.0395 | 17.3371 | 19667.7318 | 95864.4335
2017-04-06 11:00 | 811.1111 | 20.9 | 1305.8889 | 0.39014 | 555.2823 | 555.2823 | 17.0478 | 24.5713 | 3553.3543 | 16.9258 | 24.2243 | 11063.3673 | 16.6313 | 23.4205 | 18574.6607 | 16.0957 | 22.0724 | 22755.6218 | 15.3298 | 20.3599 | 19504.5461 | 14.2608 | 18.2967 | 20882.5321 | 96334.0824
2017-04-06 12:00 | 886.1111 | 21.1 | 1426.6389 | 0.49377 | 527.3998 | 527.3998 | 17.1813 | 24.9614 | 3436.6204 | 17.0714 | 24.6395 | 10720.5197 | 16.8065 | 23.8928 | 18081.0405 | 16.3271 | 22.6377 | 22328.5791 | 15.6355 | 21.0161 | 19329.8873 | 14.6664 | 19.0415 | 20953.423 | 94850.0701
2017-04-06 13:00 | 825 | 20.7 | 1328.25 | 0.38594 | 556.6743 | 556.6743 | 17.0757 | 24.6521 | 3572.249 | 16.9552 | 24.3071 | 11123.1522 | 16.6677 | 23.5173 | 18685.7471 | 16.1434 | 22.1869 | 22911.041 | 15.3904 | 20.4874 | 19654.7061 | 14.3412 | 18.441 | 21072.8508 | 97019.7463
2017-04-06 14:00 | 705.5556 | 19 | 1135.9444 | 0.14184 | 726.5091 | 726.5091 | 23.8928 | 26.5547 | 3839.858 | 23.4982 | 26.0968 | 11909.379 | 22.6043 | 25.0541 | 19826.9219 | 21.1149 | 23.3045 | 23931.3059 | 19.2584 | 21.1144 | 20123.2793 | 17.0606 | 18.5295 | 21039.6182 | 100670.3623
2017-04-06 15:00 | 536.1111 | 18.6 | 863.1389 | 0 | 1282.2699 | 1000 | 22.3163 | 24.7167 | 3837.0666 | 21.8327 | 24.1491 | 11825.6852 | 20.7461 | 22.8697 | 19394.955 | 18.986 | 20.7933 | 22818.3699 | 16.8827 | 18.3213 | 18577.834 | 14.53 | 15.5894 | 18715.6654 | 95169.576
2017-04-06 16:00 | 330.5556 | 18.4 | 532.1944 | 0 | 1282.2699 | 1000 | 18.7197 | 20.4793 | 3179.2515 | 18.0846 | 19.7315 | 9662.3992 | 16.7268 | 18.1389 | 15382.8697 | 14.6663 | 15.7464 | 17280.0188 | 12.4295 | 13.1936 | 13378.3103 | 10.1455 | 10.6427 | 12777.0152 | 71659.8647
2017-04-06 17:00 | 130.5556 | 18 | 210.1944 | 0 | 1282.2699 | 1000 | 10.2981 | 10.8113 | 1678.3657 | 9.6772 | 10.127 | 4959.1115 | 8.4045 | 8.738 | 7410.3767 | 6.7625 | 6.9729 | 7651.9722 | 5.2288 | 5.3505 | 5425.3891 | 3.8629 | 3.926 | 4713.2814 | 31838.4966
2017-04-06 18:00 | 11.1111 | 18 | 17.8889 | 0 | 400 | 400 | -0.58412 | -0.3588 | -90.6803 | -0.65716 | -0.44711 | -321.8082 | -0.80369 | -0.62456 | -681.5785 | -0.95081 | -0.80311 | -1043.4146 | -1.0985 | -0.98274 | -1113.9052 | -1.2468 | -1.1635 | -1496.8488 | -4748.2356
2017-04-06 19:00 | 0 | 16.5 | 0 | 0 | 400 | 400 | -1.62 | -1.62 | -251.4997 | -1.62 | -1.62 | -793.3286 | -1.62 | -1.62 | -1373.9021 | -1.62 | -1.62 | -1777.831 | -1.62 | -1.62 | -1642.7348 | -1.62 | -1.62 | -1944.931 | -7784.2272
2017-04-06 20:00 | 0 | 16.5 | 0 | 0 | 400 | 400 | -1.62 | -1.62 | -251.4997 | -1.62 | -1.62 | -793.3286 | -1.62 | -1.62 | -1373.9021 | -1.62 | -1.62 | -1777.831 | -1.62 | -1.62 | -1642.7348 | -1.62 | -1.62 | -1944.931 | -7784.2272
2017-04-06 21:00 | 0 | 16.6 | 0 | 0 | 400 | 400 | -1.62 | -1.62 | -251.4997 | -1.62 | -1.62 | -793.3286 | -1.62 | -1.62 | -1373.9021 | -1.62 | -1.62 | -1777.831 | -1.62 | -1.62 | -1642.7348 | -1.62 | -1.62 | -1944.931 | -7784.2272
2017-04-06 22:00 | 0 | 16.5 | 0 | 0 | 400 | 400 | -1.62 | -1.62 | -251.4997 | -1.62 | -1.62 | -793.3286 | -1.62 | -1.62 | -1373.9021 | -1.62 | -1.62 | -1777.831 | -1.62 | -1.62 | -1642.7348 | -1.62 | -1.62 | -1944.931 | -7784.2272
2017-04-06 23:00 | 0 | 15.9 | 0 | 0 | 400 | 400 | -1.62 | -1.62 | -251.4997 | -1.62 | -1.62 | -793.3286 | -1.62 | -1.62 | -1373.9021 | -1.62 | -1.62 | -1777.831 | -1.62 | -1.62 | -1642.7348 | -1.62 | -1.62 | -1944.931 | -7784.2272
2017-04-07 | 0 | 15.5 | 0 | 0 | 400 | 400 | -1.62 | -1.62 | -251.4997 | -1.62 | -1.62 | -793.3286 | -1.62 | -1.62 | -1373.9021 | -1.62 | -1.62 | -1777.831 | -1.62 | -1.62 | -1642.7348 | -1.62 | -1.62 | -1944.931 | -7784.2272
2017-04-07 01:00 | 0 | 15.4 | 0 | 0 | 400 | 400 | -1.62 | -1.62 | -251.4997 | -1.62 | -1.62 | -793.3286 | -1.62 | -1.62 | -1373.9021 | -1.62 | -1.62 | -1777.831 | -1.62 | -1.62 | -1642.7348 | -1.62 | -1.62 | -1944.931 | -7784.2272
2017-04-07 02:00 | 0 | 15.3 | 0 | 0 | 400 | 400 | -1.62 | -1.62 | -251.4997 | -1.62 | -1.62 | -793.3286 | -1.62 | -1.62 | -1373.9021 | -1.62 | -1.62 | -1777.831 | -1.62 | -1.62 | -1642.7348 | -1.62 | -1.62 | -1944.931 | -7784.2272
2017-04-07 03:00 | 0 | 15.5 | 0 | 0 | 400 | 400 | -1.62 | -1.62 | -251.4997 | -1.62 | -1.62 | -793.3286 | -1.62 | -1.62 | -1373.9021 | -1.62 | -1.62 | -1777.831 | -1.62 | -1.62 | -1642.7348 | -1.62 | -1.62 | -1944.931 | -7784.2272
2017-04-07 04:00 | 0 | 15.8 | 0 | 0 | 400 | 400 | -1.62 | -1.62 | -251.4997 | -1.62 | -1.62 | -793.3286 | -1.62 | -1.62 | -1373.9021 | -1.62 | -1.62 | -1777.831 | -1.62 | -1.62 | -1642.7348 | -1.62 | -1.62 | -1944.931 | -7784.2272
2017-04-07 05:00 | 0 | 15.9 | 0 | 0 | 400 | 400 | -1.62 | -1.62 | -251.4997 | -1.62 | -1.62 | -793.3286 | -1.62 | -1.62 | -1373.9021 | -1.62 | -1.62 | -1777.831 | -1.62 | -1.62 | -1642.7348 | -1.62 | -1.62 | -1944.931 | -7784.2272
2017-04-07 06:00 | 8.3333 | 16.4 | 13.4167 | 0 | 400 | 400 | -0.87718 | -0.7137 | -136.1747 | -0.87718 | -0.7137 | -429.5484 | -1.0246 | -0.89279 | -868.9193 | -1.1726 | -1.073 | -1286.7992 | -1.2468 | -1.1635 | -1264.274 | -1.3212 | -1.2542 | -1586.1236 | -5571.8391
2017-04-07 07:00 | 8.3333 | 16.4 | 13.4167 | 0 | 400 | 400 | -0.87718 | -0.7137 | -136.1747 | -0.87718 | -0.7137 | -429.5484 | -1.0246 | -0.89279 | -868.9193 | -1.1726 | -1.073 | -1286.7992 | -1.2468 | -1.1635 | -1264.274 | -1.3212 | -1.2542 | -1586.1236 | -5571.8391
2017-04-07 08:00 | 19.4444 | 16.4 | 31.3056 | 0 | 400 | 400 | 0.20917 | 0.59474 | 32.4714 | 0.066339 | 0.42382 | 32.4857 | -0.14909 | 0.16539 | -126.4349 | -0.4385 | -0.18298 | -481.2049 | -0.73035 | -0.5357 | -740.578 | -0.95081 | -0.80311 | -1141.4861 | -2424.7468
2017-04-07 09:00 | 11.1111 | 17.3 | 17.8889 | 0 | 400 | 400 | -0.58412 | -0.3588 | -90.6803 | -0.65716 | -0.44711 | -321.8082 | -0.80369 | -0.62456 | -681.5785 | -0.95081 | -0.80311 | -1043.4146 | -1.0985 | -0.98274 | -1113.9052 | -1.2468 | -1.1635 | -1496.8488 | -4748.2356
2017-04-07 10:00 | 27.7778 | 18.2 | 44.7222 | 0 | 400 | 400 | 0.98313 | 1.5155 | 152.6223 | 0.77402 | 1.2676 | 379.0342 | 0.42221 | 0.84911 | 358.0579 | 0.066339 | 0.42382 | 72.7996 | -0.29348 | -0.0082496 | -297.5938 | -0.58412 | -0.3588 | -701.2614 | -36.3412
2017-04-07 11:00 | 138.8889 | 17.5 | 223.6111 | 0 | 1282.2699 | 1000 | 10.8426 | 11.4151 | 1772.0995 | 10.1966 | 10.6991 | 5239.2904 | 8.9158 | 9.2938 | 7881.7384 | 7.2042 | 7.4448 | 8169.8458 | 5.5732 | 5.7126 | 5792.6013 | 4.1581 | 4.2323 | 5080.9805 | 33936.556
2017-04-07 12:00 | 252.7778 | 17.4 | 406.9722 | 0 | 1282.2699 | 1000 | 16.3495 | 17.6984 | 2747.5288 | 15.6868 | 16.9271 | 8289.0781 | 14.2511 | 15.2687 | 12948.8059 | 12.1724 | 12.9036 | 14160.2759 | 10.0428 | 10.5294 | 10676.8849 | 7.9946 | 8.2946 | 9957.9537 | 58780.5274
2017-04-07 13:00 | 566.6667 | 17.4 | 912.3333 | 0 | 1282.2699 | 1000 | 22.6626 | 25.1222 | 3900.0232 | 22.1963 | 24.576 | 12034.7216 | 21.1514 | 23.3475 | 19800.0906 | 19.45 | 21.3405 | 23418.9469 | 17.3795 | 18.9032 | 19167.9375 | 15.0633 | 16.2046 | 19454.2511 | 97775.971
2017-04-07 14:00 | 697.2222 | 17.8 | 1122.5278 | 0.072376 | 872.1768 | 872.1768 | 23.8306 | 26.4827 | 3979.658 | 23.4336 | 26.0217 | 12337.652 | 22.5366 | 24.9748 | 20519.3778 | 21.0286 | 23.2028 | 24700.1301 | 19.151 | 20.9878 | 20686.4953 | 16.9595 | 18.4111 | 21546.341 | 103769.6543
2017-04-07 15:00 | 469.4444 | 18.5 | 755.8056 | 0 | 1282.2699 | 1000 | 21.4328 | 23.6788 | 3675.9376 | 20.9024 | 23.054 | 11289.3968 | 19.7173 | 21.6559 | 18365.5331 | 17.8653 | 19.4736 | 21370.186 | 15.6567 | 16.8921 | 17128.6482 | 13.2839 | 14.1626 | 17002.7759 | 88832.4777
2017-04-07 16:00 | 297.2222 | 18.4 | 478.5278 | 0 | 1282.2699 | 1000 | 17.798 | 19.3945 | 3010.847 | 17.1355 | 18.6172 | 9116.7236 | 15.7467 | 16.9966 | 14414.1522 | 13.6672 | 14.5999 | 16021.838 | 11.4571 | 12.1005 | 12269.918 | 9.2471 | 9.6555 | 11591.8285 | 66425.3072
2017-04-07 17:00 | 105.5556 | 18.7 | 169.9444 | 0 | 400 | 400 | 7.0735 | 8.5769 | 1098.1018 | 6.5713 | 7.9946 | 3217.9418 | 5.5581 | 6.8263 | 4713.5961 | 4.2897 | 5.3673 | 4707.4405 | 3.1151 | 4.011 | 3158.7453 | 2.1388 | 2.8748 | 2567.7039 | 19463.5295
2017-04-07 18:00 | 2.7778 | 17.9 | 4.4722 | 0 | 400 | 400 | -1.3957 | -1.3453 | -216.6686 | -1.3957 | -1.3453 | -683.4575 | -1.4703 | -1.4366 | -1246.931 | -1.4703 | -1.4366 | -1613.5303 | -1.5451 | -1.5282 | -1566.7557 | -1.5451 | -1.5282 | -1854.9748 | -7182.318
2017-04-07 19:00 | 0 | 16.7 | 0 | 0 | 400 | 400 | -1.62 | -1.62 | -251.4997 | -1.62 | -1.62 | -793.3286 | -1.62 | -1.62 | -1373.9021 | -1.62 | -1.62 | -1777.831 | -1.62 | -1.62 | -1642.7348 | -1.62 | -1.62 | -1944.931 | -7784.2272
2017-04-07 20:00 | 0 | 17 | 0 | 0 | 400 | 400 | -1.62 | -1.62 | -251.4997 | -1.62 | -1.62 | -793.3286 | -1.62 | -1.62 | -1373.9021 | -1.62 | -1.62 | -1777.831 | -1.62 | -1.62 | -1642.7348 | -1.62 | -1.62 | -1944.931 | -7784.2272
2017-04-07 21:00 | 0 | 17 | 0 | 0 | 400 | 400 | -1.62 | -1.62 | -251.4997 | -1.62 | -1.62 | -793.3286 | -1.62 | -1.62 | -1373.9021 | -1.62 | -1.62 | -1777.831 | -1.62 | -1.62 | -1642.7348 | -1.62 | -1.62 | -1944.931 | -7784.2272
2017-04-07 22:00 | 0 | 15.7 | 0 | 0 | 400 | 400 | -1.62 | -1.62 | -251.4997 | -1.62 | -1.62 | -793.3286 | -1.62 | -1.62 | -1373.9021 | -1.62 | -1.62 | -1777.831 | -1.62 | -1.62 | -1642.7348 | -1.62 | -1.62 | -1944.931 | -7784.2272
2017-04-07 23:00 | 0 | 15.9 | 0 | 0 | 400 | 400 | -1.62 | -1.62 | -251.4997 | -1.62 | -1.62 | -793.3286 | -1.62 | -1.62 | -1373.9021 | -1.62 | -1.62 | -1777.831 | -1.62 | -1.62 | -1642.7348 | -1.62 | -1.62 | -1944.931 | -7784.2272
2017-04-08 | 0 | 16.2 | 0 | 0 | 400 | 400 | -1.62 | -1.62 | -251.4997 | -1.62 | -1.62 | -793.3286 | -1.62 | -1.62 | -1373.9021 | -1.62 | -1.62 | -1777.831 | -1.62 | -1.62 | -1642.7348 | -1.62 | -1.62 | -1944.931 | -7784.2272
2017-04-08 01:00 | 0 | 15.9 | 0 | 0 | 400 | 400 | -1.62 | -1.62 | -251.4997 | -1.62 | -1.62 | -793.3286 | -1.62 | -1.62 | -1373.9021 | -1.62 | -1.62 | -1777.831 | -1.62 | -1.62 | -1642.7348 | -1.62 | -1.62 | -1944.931 | -7784.2272
2017-04-08 02:00 | 0 | 16.3 | 0 | 0 | 400 | 400 | -1.62 | -1.62 | -251.4997 | -1.62 | -1.62 | -793.3286 | -1.62 | -1.62 | -1373.9021 | -1.62 | -1.62 | -1777.831 | -1.62 | -1.62 | -1642.7348 | -1.62 | -1.62 | -1944.931 | -7784.2272
2017-04-08 03:00 | 0 | 16 | 0 | 0 | 400 | 400 | -1.62 | -1.62 | -251.4997 | -1.62 | -1.62 | -793.3286 | -1.62 | -1.62 | -1373.9021 | -1.62 | -1.62 | -1777.831 | -1.62 | -1.62 | -1642.7348 | -1.62 | -1.62 | -1944.931 | -7784.2272
2017-04-08 04:00 | 0 | 16 | 0 | 0 | 400 | 400 | -1.62 | -1.62 | -251.4997 | -1.62 | -1.62 | -793.3286 | -1.62 | -1.62 | -1373.9021 | -1.62 | -1.62 | -1777.831 | -1.62 | -1.62 | -1642.7348 | -1.62 | -1.62 | -1944.931 | -7784.2272
2017-04-08 05:00 | 2.7778 | 15.5 | 4.4722 | 0 | 400 | 400 | -1.3957 | -1.3453 | -216.6686 | -1.3957 | -1.3453 | -683.4575 | -1.4703 | -1.4366 | -1246.931 | -1.4703 | -1.4366 | -1613.5303 | -1.5451 | -1.5282 | -1566.7557 | -1.5451 | -1.5282 | -1854.9748 | -7182.318
2017-04-08 06:00 | 80.5556 | 15.8 | 129.6944 | 0 | 400 | 400 | 5.335 | 6.5697 | 828.2116 | 4.8787 | 6.045 | 2389.057 | 4.0483 | 5.0893 | 3433.2474 | 3.0514 | 3.9371 | 3348.5331 | 2.0722 | 2.797 | 2101.2457 | 1.2596 | 1.8423 | 1512.1575 | 13612.4522
2017-04-08 07:00 | 125 | 15.6 | 201.25 | 0 | 1282.2699 | 1000 | 9.9393 | 10.4154 | 1616.9062 | 9.3016 | 9.7151 | 4757.442 | 8.1128 | 8.4223 | 7142.61 | 6.505 | 6.6987 | 7351.0519 | 4.9488 | 5.0569 | 5127.7597 | 3.6388 | 3.694 | 4434.8163 | 30430.586
2017-04-08 08:00 | 288.8889 | 16.2 | 465.1111 | 0 | 1282.2699 | 1000 | 17.5454 | 19.0978 | 2964.7841 | 16.8827 | 18.3213 | 8971.8235 | 15.4738 | 16.6799 | 14145.569 | 13.4004 | 14.2954 | 15687.6837 | 11.1773 | 11.7879 | 11952.9393 | 9.0271 | 9.4152 | 11303.2736 | 65026.0732
2017-04-08 09:00 | 461.1111 | 16.6 | 742.3889 | 0 | 1282.2699 | 1000 | 21.3061 | 23.5296 | 3652.786 | 20.7725 | 22.9009 | 11214.4296 | 19.5853 | 21.5002 | 18233.463 | 17.7072 | 19.2879 | 21166.4084 | 15.5046 | 16.7156 | 16949.625 | 13.1264 | 13.9834 | 16787.6372 | 88004.3491
2017-04-08 10:00 | 669.4444 | 17.2 | 1077.8056 | 0.0242 | 1083.7175 | 1000 | 23.6173 | 26.2352 | 4072.803 | 23.2103 | 25.7617 | 12615.3627 | 22.2797 | 24.6739 | 20924.977 | 20.7328 | 22.8541 | 25079.9318 | 18.8162 | 20.5931 | 20881.4254 | 16.5942 | 17.984 | 21590.4192 | 105164.9191
2017-04-08 11:00 | 450 | 18.2 | 724.5 | 0 | 1282.2699 | 1000 | 21.1271 | 23.3189 | 3620.0644 | 20.5844 | 22.679 | 11105.7933 | 19.3811 | 21.2592 | 18029.1259 | 17.4748 | 19.015 | 20866.9164 | 15.2868 | 16.4632 | 16693.7211 | 12.9261 | 13.7559 | 16514.4906 | 86830.1116
2017-04-08 12:00 | 591.6667 | 19.3 | 952.5833 | 0.053962 | 935.5054 | 935.5054 | 22.9171 | 25.4197 | 3883.5587 | 22.4675 | 24.8939 | 11998.8148 | 21.4554 | 23.7054 | 19795.9782 | 19.782 | 21.7323 | 23503.8239 | 17.7528 | 19.3414 | 19352.5021 | 15.4429 | 16.6441 | 19749.3395 | 98284.0172
2017-04-08 13:00 | 805.5556 | 20 | 1296.9444 | 0.30492 | 589.3659 | 589.3659 | 17.0372 | 24.5409 | 3747.8337 | 16.9134 | 24.1894 | 11655.9357 | 16.6189 | 23.3875 | 19528.8302 | 16.0794 | 22.0334 | 23831.9335 | 15.3021 | 20.3021 | 20316.7922 | 14.2256 | 18.2338 | 21634.5119 | 100715.8371
2017-04-08 14:00 | 700 | 18.2 | 1127 | 0.093962 | 814.6885 | 814.6885 | 23.8534 | 26.5091 | 3924.3208 | 23.4596 | 26.0519 | 12169.3531 | 22.5621 | 25.0047 | 20245.8586 | 21.0658 | 23.2466 | 24401.9481 | 19.187 | 21.0303 | 20458.8529 | 16.9849 | 18.4409 | 21329.1709 | 102529.5044
2017-04-08 15:00 | 613.8889 | 18.5 | 988.3611 | 0.034943 | 1021.616 | 1000 | 23.1322 | 25.6708 | 3985.1774 | 22.6954 | 25.1607 | 12321.0202 | 21.7072 | 24.0016 | 20354.8633 | 20.0792 | 22.083 | 24233.7218 | 18.0846 | 19.7315 | 20007.7996 | 15.8061 | 17.0656 | 20487.9387 | 101390.5211
2017-04-08 16:00 | 361.1111 | 18.7 | 581.3889 | 0 | 1282.2699 | 1000 | 19.45 | 21.3405 | 3312.946 | 18.8353 | 20.6156 | 10095.3329 | 17.5219 | 19.0703 | 16172.7971 | 15.4738 | 16.6799 | 18304.3838 | 13.2447 | 14.1181 | 14315.7558 | 10.9392 | 11.5225 | 13833.1872 | 76034.4028
2017-04-08 17:00 | 130.5556 | 19.5 | 210.1944 | 0 | 1282.2699 | 1000 | 10.2981 | 10.8113 | 1678.3657 | 9.6772 | 10.127 | 4959.1115 | 8.4045 | 8.738 | 7410.3767 | 6.7625 | 6.9729 | 7651.9722 | 5.2288 | 5.3505 | 5425.3891 | 3.8629 | 3.926 | 4713.2814 | 31838.4966
2017-04-08 18:00 | 8.3333 | 18.3 | 13.4167 | 0 | 400 | 400 | -0.87718 | -0.7137 | -136.1747 | -0.87718 | -0.7137 | -429.5484 | -1.0246 | -0.89279 | -868.9193 | -1.1726 | -1.073 | -1286.7992 | -1.2468 | -1.1635 | -1264.274 | -1.3212 | -1.2542 | -1586.1236 | -5571.8391
2017-04-08 19:00 | 0 | 18.1 | 0 | 0 | 400 | 400 | -1.62 | -1.62 | -251.4997 | -1.62 | -1.62 | -793.3286 | -1.62 | -1.62 | -1373.9021 | -1.62 | -1.62 | -1777.831 | -1.62 | -1.62 | -1642.7348 | -1.62 | -1.62 | -1944.931 | -7784.2272
2017-04-08 20:00 | 0 | 18 | 0 | 0 | 400 | 400 | -1.62 | -1.62 | -251.4997 | -1.62 | -1.62 | -793.3286 | -1.62 | -1.62 | -1373.9021 | -1.62 | -1.62 | -1777.831 | -1.62 | -1.62 | -1642.7348 | -1.62 | -1.62 | -1944.931 | -7784.2272
2017-04-08 21:00 | 0 | 17.6 | 0 | 0 | 400 | 400 | -1.62 | -1.62 | -251.4997 | -1.62 | -1.62 | -793.3286 | -1.62 | -1.62 | -1373.9021 | -1.62 | -1.62 | -1777.831 | -1.62 | -1.62 | -1642.7348 | -1.62 | -1.62 | -1944.931 | -7784.2272
2017-04-08 22:00 | 0 | 17.6 | 0 | 0 | 400 | 400 | -1.62 | -1.62 | -251.4997 | -1.62 | -1.62 | -793.3286 | -1.62 | -1.62 | -1373.9021 | -1.62 | -1.62 | -1777.831 | -1.62 | -1.62 | -1642.7348 | -1.62 | -1.62 | -1944.931 | -7784.2272
2017-04-08 23:00 | 0 | 17 | 0 | 0 | 400 | 400 | -1.62 | -1.62 | -251.4997 | -1.62 | -1.62 | -793.3286 | -1.62 | -1.62 | -1373.9021 | -1.62 | -1.62 | -1777.831 | -1.62 | -1.62 | -1642.7348 | -1.62 | -1.62 | -1944.931 | -7784.2272
2017-04-09 | 0 | 17.6 | 0 | 0 | 400 | 400 | -1.62 | -1.62 | -251.4997 | -1.62 | -1.62 | -793.3286 | -1.62 | -1.62 | -1373.9021 | -1.62 | -1.62 | -1777.831 | -1.62 | -1.62 | -1642.7348 | -1.62 | -1.62 | -1944.931 | -7784.2272
2017-04-09 01:00 | 0 | 17.7 | 0 | 0 | 400 | 400 | -1.62 | -1.62 | -251.4997 | -1.62 | -1.62 | -793.3286 | -1.62 | -1.62 | -1373.9021 | -1.62 | -1.62 | -1777.831 | -1.62 | -1.62 | -1642.7348 | -1.62 | -1.62 | -1944.931 | -7784.2272
2017-04-09 02:00 | 0 | 17.8 | 0 | 0 | 400 | 400 | -1.62 | -1.62 | -251.4997 | -1.62 | -1.62 | -793.3286 | -1.62 | -1.62 | -1373.9021 | -1.62 | -1.62 | -1777.831 | -1.62 | -1.62 | -1642.7348 | -1.62 | -1.62 | -1944.931 | -7784.2272
2017-04-09 03:00 | 0 | 16.6 | 0 | 0 | 400 | 400 | -1.62 | -1.62 | -251.4997 | -1.62 | -1.62 | -793.3286 | -1.62 | -1.62 | -1373.9021 | -1.62 | -1.62 | -1777.831 | -1.62 | -1.62 | -1642.7348 | -1.62 | -1.62 | -1944.931 | -7784.2272
2017-04-09 04:00 | 0 | 15.9 | 0 | 0 | 400 | 400 | -1.62 | -1.62 | -251.4997 | -1.62 | -1.62 | -793.3286 | -1.62 | -1.62 | -1373.9021 | -1.62 | -1.62 | -1777.831 | -1.62 | -1.62 | -1642.7348 | -1.62 | -1.62 | -1944.931 | -7784.2272
2017-04-09 05:00 | 0 | 16.1 | 0 | 0 | 400 | 400 | -1.62 | -1.62 | -251.4997 | -1.62 | -1.62 | -793.3286 | -1.62 | -1.62 | -1373.9021 | -1.62 | -1.62 | -1777.831 | -1.62 | -1.62 | -1642.7348 | -1.62 | -1.62 | -1944.931 | -7784.2272
2017-04-09 06:00 | 83.3333 | 15.8 | 134.1667 | 0 | 400 | 400 | 5.5026 | 6.7625 | 854.2377 | 5.1085 | 6.3093 | 2501.5993 | 4.2296 | 5.2982 | 3586.9899 | 3.1787 | 4.0847 | 3488.2883 | 2.2052 | 2.9524 | 2236.0577 | 1.3968 | 2.0041 | 1676.8649 | 14344.0378
2017-04-09 07:00 | 188.8889 | 16 | 304.1111 | 0 | 1282.2699 | 1000 | 13.6672 | 14.5999 | 2266.5189 | 12.9665 | 13.8017 | 6758.6239 | 11.549 | 12.2033 | 10349.1288 | 9.6241 | 10.0687 | 11049.3225 | 7.6952 | 7.9718 | 8083.424 | 5.9114 | 6.0695 | 7286.6432 | 45793.6613
2017-04-09 08:00 | 280.5556 | 16.3 | 451.6944 | 0 | 1282.2699 | 1000 | 17.2829 | 18.79 | 2916.9926 | 16.6209 | 18.0151 | 8821.9097 | 15.2235 | 16.39 | 13899.6903 | 13.1264 | 13.9834 | 15345.3163 | 10.9392 | 11.5225 | 11683.838 | 8.8037 | 9.1717 | 11010.967 | 63678.7138
2017-04-09 09:00 | 313.8889 | 16.6 | 505.3611 | 0 | 1282.2699 | 1000 | 18.2758 | 19.9565 | 3098.0805 | 17.6383 | 19.207 | 9405.5459 | 16.2382 | 17.5686 | 14899.2362 | 14.18 | 15.1871 | 16666.2477 | 11.9536 | 12.6573 | 12834.53 | 9.73 | 10.185 | 12227.5099 | 69131.1503
2017-04-09 10:00 | 377.7778 | 17.2 | 608.2222 | 0 | 1282.2699 | 1000 | 19.8141 | 21.7702 | 3379.6498 | 19.2049 | 21.0514 | 10308.7523 | 17.9097 | 19.5259 | 16559.1364 | 15.8944 | 17.1683 | 18840.3862 | 13.6296 | 14.5569 | 14760.6991 | 11.318 | 11.945 | 14340.3899 | 78189.0137
2017-04-09 11:00 | 538.8889 | 16.4 | 867.6111 | 0 | 1282.2699 | 1000 | 22.3434 | 24.7485 | 3842.0063 | 21.8635 | 24.1853 | 11843.3896 | 20.7857 | 22.9164 | 19434.5199 | 19.0231 | 20.837 | 22866.3388 | 16.934 | 18.3813 | 18638.66 | 14.5984 | 15.6682 | 18810.2528 | 95435.1676
2017-04-09 12:00 | 611.1111 | 17.7 | 983.8889 | 0 | 1282.2699 | 1000 | 23.1106 | 25.6455 | 3981.2642 | 22.6708 | 25.1319 | 12306.9232 | 21.6752 | 23.964 | 20322.9654 | 20.0487 | 22.047 | 24194.2485 | 18.0413 | 19.6806 | 19956.185 | 15.7467 | 16.9966 | 20405.0435 | 101166.6298
2017-04-09 13:00 | 211.1111 | 18.3 | 339.8889 | 0 | 1282.2699 | 1000 | 14.7001 | 15.7853 | 2450.5481 | 14 | 14.9807 | 7335.9506 | 12.5558 | 13.3363 | 11310.0375 | 10.5484 | 11.0885 | 12168.4307 | 8.5196 | 8.8629 | 8987.0205 | 6.6342 | 6.8362 | 8207.0845 | 50459.072
2017-04-09 14:00 | 88.8889 | 18 | 143.1111 | 0 | 400 | 400 | 5.9404 | 7.2664 | 922.1935 | 5.4469 | 6.6985 | 2667.3383 | 4.5867 | 5.7092 | 3889.8311 | 3.4937 | 4.4492 | 3833.9699 | 2.4689 | 3.2601 | 2503.4606 | 1.6013 | 2.2447 | 1922.3653 | 15739.1587
2017-04-09 15:00 | 41.6667 | 18.7 | 67.0833 | 0 | 400 | 400 | 2.2052 | 2.9524 | 342.3363 | 1.9386 | 2.6405 | 949.2993 | 1.4651 | 2.0846 | 1242.4947 | 0.84389 | 1.3505 | 926.0795 | 0.35135 | 0.76459 | 356.2747 | -0.077122 | 0.2518 | -92.5873 | 3723.8972
2017-04-09 16:00 | 16.6667 | 18.7 | 26.8333 | 0 | 400 | 400 | -0.077122 | 0.2518 | -11.9725 | -0.14909 | 0.16539 | -73.007 | -0.36591 | -0.095478 | -310.3181 | -0.65716 | -0.44711 | -721.1646 | -0.87718 | -0.7137 | -889.46 | -1.0246 | -0.89279 | -1230.0644 | -3235.9866
2017-04-09 17:00 | 8.3333 | 18.7 | 13.4167 | 0 | 400 | 400 | -0.87718 | -0.7137 | -136.1747 | -0.87718 | -0.7137 | -429.5484 | -1.0246 | -0.89279 | -868.9193 | -1.1726 | -1.073 | -1286.7992 | -1.2468 | -1.1635 | -1264.274 | -1.3212 | -1.2542 | -1586.1236 | -5571.8391
2017-04-09 18:00 | 0 | 17 | 0 | 0 | 400 | 400 | -1.62 | -1.62 | -251.4997 | -1.62 | -1.62 | -793.3286 | -1.62 | -1.62 | -1373.9021 | -1.62 | -1.62 | -1777.831 | -1.62 | -1.62 | -1642.7348 | -1.62 | -1.62 | -1944.931 | -7784.2272
2017-04-09 19:00 | 0 | 17.2 | 0 | 0 | 400 | 400 | -1.62 | -1.62 | -251.4997 | -1.62 | -1.62 | -793.3286 | -1.62 | -1.62 | -1373.9021 | -1.62 | -1.62 | -1777.831 | -1.62 | -1.62 | -1642.7348 | -1.62 | -1.62 | -1944.931 | -7784.2272
2017-04-09 20:00 | 0 | 16.9 | 0 | 0 | 400 | 400 | -1.62 | -1.62 | -251.4997 | -1.62 | -1.62 | -793.3286 | -1.62 | -1.62 | -1373.9021 | -1.62 | -1.62 | -1777.831 | -1.62 | -1.62 | -1642.7348 | -1.62 | -1.62 | -1944.931 | -7784.2272
2017-04-09 21:00 | 0 | 15.4 | 0 | 0 | 400 | 400 | -1.62 | -1.62 | -251.4997 | -1.62 | -1.62 | -793.3286 | -1.62 | -1.62 | -1373.9021 | -1.62 | -1.62 | -1777.831 | -1.62 | -1.62 | -1642.7348 | -1.62 | -1.62 | -1944.931 | -7784.2272
2017-04-09 22:00 | 0 | 14.5 | 0 | 0 | 400 | 400 | -1.62 | -1.62 | -251.4997 | -1.62 | -1.62 | -793.3286 | -1.62 | -1.62 | -1373.9021 | -1.62 | -1.62 | -1777.831 | -1.62 | -1.62 | -1642.7348 | -1.62 | -1.62 | -1944.931 | -7784.2272
2017-04-09 23:00 | 0 | 13.9 | 0 | 0 | 400 | 400 | -1.62 | -1.62 | -251.4997 | -1.62 | -1.62 | -793.3286 | -1.62 | -1.62 | -1373.9021 | -1.62 | -1.62 | -1777.831 | -1.62 | -1.62 | -1642.7348 | -1.62 | -1.62 | -1944.931 | -7784.2272
2017-04-10 | 0 | 13.9 | 0 | 0 | 400 | 400 | -1.62 | -1.62 | -251.4997 | -1.62 | -1.62 | -793.3286 | -1.62 | -1.62 | -1373.9021 | -1.62 | -1.62 | -1777.831 | -1.62 | -1.62 | -1642.7348 | -1.62 | -1.62 | -1944.931 | -7784.2272
2017-04-10 01:00 | 0 | 13.4 | 0 | 0 | 400 | 400 | -1.62 | -1.62 | -251.4997 | -1.62 | -1.62 | -793.3286 | -1.62 | -1.62 | -1373.9021 | -1.62 | -1.62 | -1777.831 | -1.62 | -1.62 | -1642.7348 | -1.62 | -1.62 | -1944.931 | -7784.2272
2017-04-10 02:00 | 0 | 13 | 0 | 0 | 400 | 400 | -1.62 | -1.62 | -251.4997 | -1.62 | -1.62 | -793.3286 | -1.62 | -1.62 | -1373.9021 | -1.62 | -1.62 | -1777.831 | -1.62 | -1.62 | -1642.7348 | -1.62 | -1.62 | -1944.931 | -7784.2272
2017-04-10 03:00 | 0 | 12.9 | 0 | 0 | 400 | 400 | -1.62 | -1.62 | -251.4997 | -1.62 | -1.62 | -793.3286 | -1.62 | -1.62 | -1373.9021 | -1.62 | -1.62 | -1777.831 | -1.62 | -1.62 | -1642.7348 | -1.62 | -1.62 | -1944.931 | -7784.2272
2017-04-10 04:00 | 0 | 12.7 | 0 | 0 | 400 | 400 | -1.62 | -1.62 | -251.4997 | -1.62 | -1.62 | -793.3286 | -1.62 | -1.62 | -1373.9021 | -1.62 | -1.62 | -1777.831 | -1.62 | -1.62 | -1642.7348 | -1.62 | -1.62 | -1944.931 | -7784.2272
2017-04-10 05:00 | 0 | 12.7 | 0 | 0 | 400 | 400 | -1.62 | -1.62 | -251.4997 | -1.62 | -1.62 | -793.3286 | -1.62 | -1.62 | -1373.9021 | -1.62 | -1.62 | -1777.831 | -1.62 | -1.62 | -1642.7348 | -1.62 | -1.62 | -1944.931 | -7784.2272
2017-04-10 06:00 | 19.4444 | 12.8 | 31.3056 | 0 | 400 | 400 | 0.20917 | 0.59474 | 32.4714 | 0.066339 | 0.42382 | 32.4857 | -0.14909 | 0.16539 | -126.4349 | -0.4385 | -0.18298 | -481.2049 | -0.73035 | -0.5357 | -740.578 | -0.95081 | -0.80311 | -1141.4861 | -2424.7468
2017-04-10 07:00 | 47.2222 | 12.8 | 76.0278 | 0 | 400 | 400 | 2.6647 | 3.4881 | 413.6784 | 2.4032 | 3.1835 | 1176.8509 | 1.8715 | 2.5619 | 1587.1058 | 1.1907 | 1.761 | 1306.6784 | 0.56343 | 1.0173 | 571.3149 | 0.066339 | 0.42382 | 79.6421 | 5135.2706
2017-04-10 08:00 | 61.1111 | 12.3 | 98.3889 | 0 | 400 | 400 | 3.8038 | 4.8073 | 590.513 | 3.4937 | 4.4492 | 1710.8477 | 2.7944 | 3.6388 | 2369.7911 | 1.9386 | 2.6405 | 2127.3578 | 1.1907 | 1.761 | 1207.3849 | 0.56343 | 1.0173 | 676.4136 | 8682.3079
2017-04-10 09:00 | 55.5556 | 12 | 89.4444 | 0 | 400 | 400 | 3.3683 | 4.3041 | 522.8998 | 3.0514 | 3.9371 | 1494.2293 | 2.4032 | 3.1835 | 2038.0935 | 1.6691 | 2.3244 | 1831.623 | 0.98313 | 1.5155 | 996.8915 | 0.42221 | 0.84911 | 506.8759 | 7390.613
2017-04-10 10:00 | 52.7778 | 11.4 | 84.9722 | 0 | 400 | 400 | 3.1787 | 4.0847 | 493.4684 | 2.8589 | 3.7137 | 1399.9831 | 2.2052 | 2.9524 | 1870.1279 | 1.4651 | 2.0846 | 1607.7897 | 0.84389 | 1.3505 | 855.7074 | 0.28034 | 0.6798 | 336.5597 | 6563.6362
2017-04-10 11:00 | 61.1111 | 11.5 | 98.3889 | 0 | 400 | 400 | 3.8038 | 4.8073 | 590.513 | 3.4937 | 4.4492 | 1710.8477 | 2.7944 | 3.6388 | 2369.7911 | 1.9386 | 2.6405 | 2127.3578 | 1.1907 | 1.761 | 1207.3849 | 0.56343 | 1.0173 | 676.4136 | 8682.3079
2017-04-10 12:00 | 77.7778 | 11.7 | 125.2222 | 0 | 400 | 400 | 5.1085 | 6.3093 | 793.0528 | 4.7041 | 5.8443 | 2303.5828 | 3.9265 | 4.9488 | 3329.9005 | 2.8589 | 3.7137 | 3137.3297 | 1.9386 | 2.6405 | 1965.7013 | 1.1907 | 1.761 | 1429.4944 | 12959.0615
2017-04-10 13:00 | 122.2222 | 11.8 | 196.7778 | 0 | 400 | 400 | 8.0581 | 9.73 | 1250.9524 | 7.5541 | 9.1375 | 3699.2053 | 6.5199 | 7.9352 | 5529.3048 | 5.1085 | 6.3093 | 5606.0259 | 3.8038 | 4.8073 | 3857.087 | 2.6647 | 3.4881 | 3199.113 | 23141.6884
2017-04-10 14:00 | 202.7778 | 11.6 | 326.4722 | 0 | 1282.2699 | 1000 | 14.3216 | 15.3497 | 2382.9207 | 13.6296 | 14.5569 | 7128.4084 | 12.2156 | 12.9523 | 10984.3583 | 10.1966 | 10.6991 | 11741.128 | 8.2302 | 8.5492 | 8668.8846 | 6.3748 | 6.5603 | 7875.8851 | 48781.5851
2017-04-10 15:00 | 122.2222 | 11.4 | 196.7778 | 0 | 400 | 400 | 8.0581 | 9.73 | 1250.9524 | 7.5541 | 9.1375 | 3699.2053 | 6.5199 | 7.9352 | 5529.3048 | 5.1085 | 6.3093 | 5606.0259 | 3.8038 | 4.8073 | 3857.087 | 2.6647 | 3.4881 | 3199.113 | 23141.6884
2017-04-10 16:00 | 86.1111 | 10.4 | 138.6389 | 0 | 400 | 400 | 5.7232 | 7.0163 | 888.4796 | 5.2787 | 6.505 | 2584.9319 | 4.4091 | 5.5048 | 3739.1883 | 3.3053 | 4.2312 | 3627.1991 | 2.3374 | 3.1068 | 2370.1312 | 1.4651 | 2.0846 | 1758.9073 | 14968.8375
2017-04-10 17:00 | 11.1111 | 10.4 | 17.8889 | 0 | 400 | 400 | -0.58412 | -0.3588 | -90.6803 | -0.65716 | -0.44711 | -321.8082 | -0.80369 | -0.62456 | -681.5785 | -0.95081 | -0.80311 | -1043.4146 | -1.0985 | -0.98274 | -1113.9052 | -1.2468 | -1.1635 | -1496.8488 | -4748.2356
2017-04-10 18:00 | 2.7778 | 10.9 | 4.4722 | 0 | 400 | 400 | -1.3957 | -1.3453 | -216.6686 | -1.3957 | -1.3453 | -683.4575 | -1.4703 | -1.4366 | -1246.931 | -1.4703 | -1.4366 | -1613.5303 | -1.5451 | -1.5282 | -1566.7557 | -1.5451 | -1.5282 | -1854.9748 | -7182.318
2017-04-10 19:00 | 0 | 11.1 | 0 | 0 | 400 | 400 | -1.62 | -1.62 | -251.4997 | -1.62 | -1.62 | -793.3286 | -1.62 | -1.62 | -1373.9021 | -1.62 | -1.62 | -1777.831 | -1.62 | -1.62 | -1642.7348 | -1.62 | -1.62 | -1944.931 | -7784.2272
2017-04-10 20:00 | 0 | 11.1 | 0 | 0 | 400 | 400 | -1.62 | -1.62 | -251.4997 | -1.62 | -1.62 | -793.3286 | -1.62 | -1.62 | -1373.9021 | -1.62 | -1.62 | -1777.831 | -1.62 | -1.62 | -1642.7348 | -1.62 | -1.62 | -1944.931 | -7784.2272
2017-04-10 21:00 | 0 | 11.5 | 0 | 0 | 400 | 400 | -1.62 | -1.62 | -251.4997 | -1.62 | -1.62 | -793.3286 | -1.62 | -1.62 | -1373.9021 | -1.62 | -1.62 | -1777.831 | -1.62 | -1.62 | -1642.7348 | -1.62 | -1.62 | -1944.931 | -7784.2272
2017-04-10 22:00 | 0 | 11.9 | 0 | 0 | 400 | 400 | -1.62 | -1.62 | -251.4997 | -1.62 | -1.62 | -793.3286 | -1.62 | -1.62 | -1373.9021 | -1.62 | -1.62 | -1777.831 | -1.62 | -1.62 | -1642.7348 | -1.62 | -1.62 | -1944.931 | -7784.2272
2017-04-10 23:00 | 0 | 11.9 | 0 | 0 | 400 | 400 | -1.62 | -1.62 | -251.4997 | -1.62 | -1.62 | -793.3286 | -1.62 | -1.62 | -1373.9021 | -1.62 | -1.62 | -1777.831 | -1.62 | -1.62 | -1642.7348 | -1.62 | -1.62 | -1944.931 | -7784.2272
2017-04-11 | 0 | 12 | 0 | 0 | 400 | 400 | -1.62 | -1.62 | -251.4997 | -1.62 | -1.62 | -793.3286 | -1.62 | -1.62 | -1373.9021 | -1.62 | -1.62 | -1777.831 | -1.62 | -1.62 | -1642.7348 | -1.62 | -1.62 | -1944.931 | -7784.2272
2017-04-11 01:00 | 0 | 12.2 | 0 | 0 | 400 | 400 | -1.62 | -1.62 | -251.4997 | -1.62 | -1.62 | -793.3286 | -1.62 | -1.62 | -1373.9021 | -1.62 | -1.62 | -1777.831 | -1.62 | -1.62 | -1642.7348 | -1.62 | -1.62 | -1944.931 | -7784.2272
2017-04-11 02:00 | 0 | 12.6 | 0 | 0 | 400 | 400 | -1.62 | -1.62 | -251.4997 | -1.62 | -1.62 | -793.3286 | -1.62 | -1.62 | -1373.9021 | -1.62 | -1.62 | -1777.831 | -1.62 | -1.62 | -1642.7348 | -1.62 | -1.62 | -1944.931 | -7784.2272
2017-04-11 03:00 | 0 | 13 | 0 | 0 | 400 | 400 | -1.62 | -1.62 | -251.4997 | -1.62 | -1.62 | -793.3286 | -1.62 | -1.62 | -1373.9021 | -1.62 | -1.62 | -1777.831 | -1.62 | -1.62 | -1642.7348 | -1.62 | -1.62 | -1944.931 | -7784.2272
2017-04-11 04:00 | 0 | 13.4 | 0 | 0 | 400 | 400 | -1.62 | -1.62 | -251.4997 | -1.62 | -1.62 | -793.3286 | -1.62 | -1.62 | -1373.9021 | -1.62 | -1.62 | -1777.831 | -1.62 | -1.62 | -1642.7348 | -1.62 | -1.62 | -1944.931 | -7784.2272
2017-04-11 05:00 | 2.7778 | 13.2 | 4.4722 | 0 | 400 | 400 | -1.3957 | -1.3453 | -216.6686 | -1.3957 | -1.3453 | -683.4575 | -1.4703 | -1.4366 | -1246.931 | -1.4703 | -1.4366 | -1613.5303 | -1.5451 | -1.5282 | -1566.7557 | -1.5451 | -1.5282 | -1854.9748 | -7182.318
2017-04-11 06:00 | 66.6667 | 13.3 | 107.3333 | 0 | 400 | 400 | 4.2897 | 5.3673 | 665.935 | 3.8653 | 4.8782 | 1892.7912 | 3.1787 | 4.0847 | 2695.738 | 2.2714 | 3.0297 | 2492.5979 | 1.4651 | 2.0846 | 1485.6149 | 0.77402 | 1.2676 | 929.2435 | 10161.9204
2017-04-11 07:00 | 152.7778 | 13.2 | 245.9722 | 0 | 1282.2699 | 1000 | 11.6854 | 12.3562 | 1918.195 | 11.035 | 11.6292 | 5694.7408 | 9.73 | 10.185 | 8637.5307 | 7.9352 | 8.2304 | 9032.0098 | 6.1776 | 6.3512 | 6440.137 | 4.6648 | 4.76 | 5714.6038 | 37437.2171
2017-04-11 08:00 | 430.5556 | 14 | 693.1944 | 0 | 1282.2699 | 1000 | 20.8118 | 22.9473 | 3562.3807 | 20.2436 | 22.277 | 10908.9252 | 19.0231 | 20.837 | 17671.0332 | 17.0856 | 18.5588 | 20366.3 | 14.867 | 15.9779 | 16201.6462 | 12.5138 | 13.2889 | 15953.8404 | 84664.1256
2017-04-11 09:00 | 705.5556 | 14.4 | 1135.9444 | 0 | 1282.2699 | 1000 | 23.8928 | 26.5547 | 4122.4075 | 23.4982 | 26.0968 | 12779.4491 | 22.6043 | 25.0541 | 21247.4028 | 21.1149 | 23.3045 | 25574.1762 | 19.2584 | 21.1144 | 21410.1028 | 17.0606 | 18.5295 | 22245.3259 | 107378.8641
2017-04-11 10:00 | 788.8889 | 14.5 | 1270.1111 | 0.010248 | 1185.6525 | 1000 | 24.4427 | 27.19 | 4221.0265 | 24.0871 | 26.7796 | 13113.8114 | 23.2659 | 25.8265 | 21902.4621 | 21.894 | 24.2212 | 26580.126 | 20.1396 | 22.1543 | 22464.5122 | 18.0413 | 19.6806 | 23627.3083 | 111909.2465
2017-04-11 11:00 | 741.6667 | 15.3 | 1194.0833 | 0.0058513 | 1224.3849 | 1000 | 24.1489 | 26.8511 | 4168.4133 | 23.7671 | 26.409 | 12932.3401 | 22.9094 | 25.4107 | 21549.858 | 21.4667 | 23.7187 | 26028.6935 | 19.6517 | 21.5785 | 21880.6653 | 17.4984 | 19.0427 | 22861.4776 | 109421.4479
2017-04-11 12:00 | 927.7778 | 13.4 | 1493.7222 | 0.059866 | 913.4259 | 913.4259 | 25.1542 | 28.0064 | 4251.9334 | 24.841 | 27.6478 | 13241.4872 | 24.1285 | 26.8274 | 22255.9207 | 22.9094 | 25.4107 | 27291.4374 | 21.341 | 23.5708 | 23411.4494 | 19.4156 | 21.3 | 25081.8288 | 115534.0569
2017-04-11 13:00 | 736.1111 | 13 | 1185.1389 | 0 | 1282.2699 | 1000 | 24.1078 | 26.8036 | 4161.0457 | 23.7318 | 26.3681 | 12912.3139 | 22.863 | 25.3565 | 21503.8887 | 21.4214 | 23.6654 | 25970.2294 | 19.602 | 21.5198 | 21821.1755 | 17.4511 | 18.9872 | 22794.8459 | 109163.4992
2017-04-11 14:00 | 700 | 13.7 | 1127 | 0 | 1282.2699 | 1000 | 23.8534 | 26.5091 | 4115.3207 | 23.4596 | 26.0519 | 12757.4687 | 22.5621 | 25.0047 | 21205.5207 | 21.0658 | 23.2466 | 25510.6709 | 19.187 | 21.0303 | 21324.757 | 16.9849 | 18.4409 | 22138.9404 | 107052.6783
2017-04-11 15:00 | 575 | 13.4 | 925.75 | 0 | 1282.2699 | 1000 | 22.7522 | 25.227 | 3916.293 | 22.2889 | 24.6846 | 12087.9129 | 21.2472 | 23.4603 | 19895.8159 | 19.5518 | 21.4606 | 23550.7359 | 17.4984 | 19.0427 | 19309.3463 | 15.1917 | 16.3531 | 19632.5653 | 98392.6692
2017-04-11 16:00 | 369.4444 | 12.9 | 594.8056 | 0 | 1282.2699 | 1000 | 19.6352 | 21.559 | 3346.8632 | 19.0231 | 20.837 | 10203.7376 | 17.7072 | 19.2879 | 16357.3324 | 15.6868 | 16.9271 | 18575.6314 | 13.439 | 14.3394 | 14540.1572 | 11.1301 | 11.7352 | 14088.5001 | 77112.2219
2017-04-11 17:00 | 155.5556 | 12.6 | 250.4444 | 0 | 1282.2699 | 1000 | 11.8649 | 12.5576 | 1949.4666 | 11.1773 | 11.7879 | 5772.4524 | 9.8873 | 10.3581 | 8784.2958 | 8.0538 | 8.3585 | 9172.5882 | 6.3093 | 6.4908 | 6581.6969 | 4.7362 | 4.8346 | 5804.0998 | 38064.5997
2017-04-11 18:00 | 16.6667 | 13.3 | 26.8333 | 0 | 400 | 400 | -0.077122 | 0.2518 | -11.9725 | -0.14909 | 0.16539 | -73.007 | -0.36591 | -0.095478 | -310.3181 | -0.65716 | -0.44711 | -721.1646 | -0.87718 | -0.7137 | -889.46 | -1.0246 | -0.89279 | -1230.0644 | -3235.9866
2017-04-11 19:00 | 0 | 14 | 0 | 0 | 400 | 400 | -1.62 | -1.62 | -251.4997 | -1.62 | -1.62 | -793.3286 | -1.62 | -1.62 | -1373.9021 | -1.62 | -1.62 | -1777.831 | -1.62 | -1.62 | -1642.7348 | -1.62 | -1.62 | -1944.931 | -7784.2272
2017-04-11 20:00 | 0 | 13.6 | 0 | 0 | 400 | 400 | -1.62 | -1.62 | -251.4997 | -1.62 | -1.62 | -793.3286 | -1.62 | -1.62 | -1373.9021 | -1.62 | -1.62 | -1777.831 | -1.62 | -1.62 | -1642.7348 | -1.62 | -1.62 | -1944.931 | -7784.2272
2017-04-11 21:00 | 0 | 13.2 | 0 | 0 | 400 | 400 | -1.62 | -1.62 | -251.4997 | -1.62 | -1.62 | -793.3286 | -1.62 | -1.62 | -1373.9021 | -1.62 | -1.62 | -1777.831 | -1.62 | -1.62 | -1642.7348 | -1.62 | -1.62 | -1944.931 | -7784.2272
2017-04-11 22:00 | 0 | 12.8 | 0 | 0 | 400 | 400 | -1.62 | -1.62 | -251.4997 | -1.62 | -1.62 | -793.3286 | -1.62 | -1.62 | -1373.9021 | -1.62 | -1.62 | -1777.831 | -1.62 | -1.62 | -1642.7348 | -1.62 | -1.62 | -1944.931 | -7784.2272
2017-04-11 23:00 | 0 | 11.7 | 0 | 0 | 400 | 400 | -1.62 | -1.62 | -251.4997 | -1.62 | -1.62 | -793.3286 | -1.62 | -1.62 | -1373.9021 | -1.62 | -1.62 | -1777.831 | -1.62 | -1.62 | -1642.7348 | -1.62 | -1.62 | -1944.931 | -7784.2272
2017-04-12 | 0 | 10.9 | 0 | 0 | 400 | 400 | -1.62 | -1.62 | -251.4997 | -1.62 | -1.62 | -793.3286 | -1.62 | -1.62 | -1373.9021 | -1.62 | -1.62 | -1777.831 | -1.62 | -1.62 | -1642.7348 | -1.62 | -1.62 | -1944.931 | -7784.2272
2017-04-12 01:00 | 0 | 10.2 | 0 | 0 | 400 | 400 | -1.62 | -1.62 | -251.4997 | -1.62 | -1.62 | -793.3286 | -1.62 | -1.62 | -1373.9021 | -1.62 | -1.62 | -1777.831 | -1.62 | -1.62 | -1642.7348 | -1.62 | -1.62 | -1944.931 | -7784.2272
2017-04-12 02:00 | 0 | 9.9 | 0 | 0 | 400 | 400 | -1.62 | -1.62 | -251.4997 | -1.62 | -1.62 | -793.3286 | -1.62 | -1.62 | -1373.9021 | -1.62 | -1.62 | -1777.831 | -1.62 | -1.62 | -1642.7348 | -1.62 | -1.62 | -1944.931 | -7784.2272
2017-04-12 03:00 | 0 | 10 | 0 | 0 | 400 | 400 | -1.62 | -1.62 | -251.4997 | -1.62 | -1.62 | -793.3286 | -1.62 | -1.62 | -1373.9021 | -1.62 | -1.62 | -1777.831 | -1.62 | -1.62 | -1642.7348 | -1.62 | -1.62 | -1944.931 | -7784.2272
2017-04-12 04:00 | 0 | 11.1 | 0 | 0 | 400 | 400 | -1.62 | -1.62 | -251.4997 | -1.62 | -1.62 | -793.3286 | -1.62 | -1.62 | -1373.9021 | -1.62 | -1.62 | -1777.831 | -1.62 | -1.62 | -1642.7348 | -1.62 | -1.62 | -1944.931 | -7784.2272
2017-04-12 05:00 | 0 | 10.5 | 0 | 0 | 400 | 400 | -1.62 | -1.62 | -251.4997 | -1.62 | -1.62 | -793.3286 | -1.62 | -1.62 | -1373.9021 | -1.62 | -1.62 | -1777.831 | -1.62 | -1.62 | -1642.7348 | -1.62 | -1.62 | -1944.931 | -7784.2272
2017-04-12 06:00 | 69.4444 | 10.4 | 111.8056 | 0 | 400 | 400 | 4.4685 | 5.5732 | 693.701 | 4.109 | 5.1592 | 2012.1413 | 3.3683 | 4.3041 | 2856.5167 | 2.4032 | 3.1835 | 2637.2955 | 1.6013 | 2.2447 | 1623.6753 | 0.91359 | 1.4332 | 1096.8014 | 10920.1312
2017-04-12 07:00 | 216.6667 | 10.3 | 348.8333 | 0 | 1282.2699 | 1000 | 14.933 | 16.054 | 2492.2552 | 14.2511 | 15.2687 | 7476.9945 | 12.8041 | 13.6175 | 11548.4783 | 10.7941 | 11.3611 | 12467.5941 | 8.7473 | 9.1103 | 9237.9037 | 6.8263 | 7.0409 | 8452.8672 | 51676.093
2017-04-12 08:00 | 355.5556 | 11.3 | 572.4444 | 0 | 1282.2699 | 1000 | 19.3288 | 21.1976 | 3290.7506 | 18.7002 | 20.4564 | 10017.3583 | 17.3795 | 18.9032 | 16031.1135 | 15.3496 | 16.5359 | 18146.4043 | 13.0867 | 13.9382 | 14133.4141 | 10.7941 | 11.3611 | 13639.4351 | 75258.4759
2017-04-12 09:00 | 555.5556 | 12.9 | 894.4444 | 0 | 1282.2699 | 1000 | 22.5366 | 24.9748 | 3877.1325 | 22.0627 | 24.4192 | 11957.9555 | 21.0036 | 23.1734 | 19652.4394 | 19.2761 | 21.1353 | 23193.7486 | 17.2096 | 18.704 | 18965.9251 | 14.867 | 15.9779 | 19182.0876 | 96829.2886
2017-04-12 10:00 | 672.2222 | 15.8 | 1082.2778 | 0 | 1282.2699 | 1000 | 23.6418 | 26.2636 | 4077.2164 | 23.2312 | 25.7862 | 12627.3232 | 22.3072 | 24.706 | 20952.2327 | 20.7593 | 22.8853 | 25114.2104 | 18.8544 | 20.6381 | 20927.0409 | 16.6209 | 18.0151 | 21627.8669 | 105325.8905
2017-04-12 11:00 | 791.6667 | 16.2 | 1274.5833 | 0.07454 | 865.7053 | 865.7053 | 24.4608 | 27.2109 | 4080.9353 | 24.1027 | 26.7976 | 12679.5637 | 23.2865 | 25.8505 | 21192.7666 | 21.9142 | 24.2449 | 25747.4923 | 20.1695 | 22.1896 | 21812.6218 | 18.0846 | 19.7315 | 23024.6128 | 108537.9924
2017-04-12 12:00 | 700 | 16.9 | 1127 | 0.035474 | 1018.8364 | 1000 | 23.8534 | 26.5091 | 4115.3207 | 23.4596 | 26.0519 | 12757.4687 | 22.5621 | 25.0047 | 21205.5207 | 21.0658 | 23.2466 | 25510.6709 | 19.187 | 21.0303 | 21324.757 | 16.9849 | 18.4409 | 22138.9404 | 107052.6783
2017-04-12 13:00 | 811.1111 | 17.6 | 1305.8889 | 0.15447 | 709.174 | 709.174 | 24.5713 | 27.3381 | 3931.7288 | 24.2243 | 26.9381 | 12225.1878 | 23.4205 | 26.0064 | 20460.5626 | 22.0724 | 24.4306 | 24928.4094 | 20.3599 | 22.4142 | 21213.5132 | 18.2967 | 19.9811 | 22517.7723 | 105277.1741
2017-04-12 14:00 | 644.4444 | 17.6 | 1037.5556 | 0.020931 | 1105.1535 | 1000 | 23.4073 | 25.9912 | 4034.9183 | 22.9853 | 25.4994 | 12486.9018 | 22.0334 | 24.3849 | 20679.9103 | 20.4453 | 22.515 | 24707.7735 | 18.5018 | 20.2226 | 20505.7367 | 16.2382 | 17.5686 | 21091.7409 | 103506.9814
2017-04-12 15:00 | 388.8889 | 17.5 | 626.1111 | 0 | 1282.2699 | 1000 | 20.0334 | 22.029 | 3419.8189 | 19.45 | 21.3405 | 10450.3301 | 18.1703 | 19.8323 | 16819.02 | 16.1537 | 17.4701 | 19171.5158 | 13.927 | 14.8971 | 15105.6942 | 11.5946 | 12.2544 | 14711.8834 | 79678.2624
2017-04-12 16:00 | 286.1111 | 17.2 | 460.6389 | 0 | 1282.2699 | 1000 | 17.4748 | 19.015 | 2951.9247 | 16.8052 | 18.2305 | 8927.3848 | 15.4119 | 16.6082 | 14084.7377 | 13.3229 | 14.207 | 15590.7106 | 11.1301 | 11.7352 | 11899.4814 | 8.9715 | 9.3546 | 11230.5498 | 64684.7889
2017-04-12 17:00 | 125 | 17.1 | 201.25 | 0 | 1282.2699 | 1000 | 9.9393 | 10.4154 | 1616.9062 | 9.3016 | 9.7151 | 4757.442 | 8.1128 | 8.4223 | 7142.61 | 6.505 | 6.6987 | 7351.0519 | 4.9488 | 5.0569 | 5127.7597 | 3.6388 | 3.694 | 4434.8163 | 30430.586
2017-04-12 18:00 | 11.1111 | 16.6 | 17.8889 | 0 | 400 | 400 | -0.58412 | -0.3588 | -90.6803 | -0.65716 | -0.44711 | -321.8082 | -0.80369 | -0.62456 | -681.5785 | -0.95081 | -0.80311 | -1043.4146 | -1.0985 | -0.98274 | -1113.9052 | -1.2468 | -1.1635 | -1496.8488 | -4748.2356
2017-04-12 19:00 | 0 | 15.5 | 0 | 0 | 400 | 400 | -1.62 | -1.62 | -251.4997 | -1.62 | -1.62 | -793.3286 | -1.62 | -1.62 | -1373.9021 | -1.62 | -1.62 | -1777.831 | -1.62 | -1.62 | -1642.7348 | -1.62 | -1.62 | -1944.931 | -7784.2272
2017-04-12 20:00 | 0 | 14.7 | 0 | 0 | 400 | 400 | -1.62 | -1.62 | -251.4997 | -1.62 | -1.62 | -793.3286 | -1.62 | -1.62 | -1373.9021 | -1.62 | -1.62 | -1777.831 | -1.62 | -1.62 | -1642.7348 | -1.62 | -1.62 | -1944.931 | -7784.2272
2017-04-12 21:00 | 0 | 13.7 | 0 | 0 | 400 | 400 | -1.62 | -1.62 | -251.4997 | -1.62 | -1.62 | -793.3286 | -1.62 | -1.62 | -1373.9021 | -1.62 | -1.62 | -1777.831 | -1.62 | -1.62 | -1642.7348 | -1.62 | -1.62 | -1944.931 | -7784.2272
2017-04-12 22:00 | 0 | 13 | 0 | 0 | 400 | 400 | -1.62 | -1.62 | -251.4997 | -1.62 | -1.62 | -793.3286 | -1.62 | -1.62 | -1373.9021 | -1.62 | -1.62 | -1777.831 | -1.62 | -1.62 | -1642.7348 | -1.62 | -1.62 | -1944.931 | -7784.2272
2017-04-12 23:00 | 0 | 11.8 | 0 | 0 | 400 | 400 | -1.62 | -1.62 | -251.4997 | -1.62 | -1.62 | -793.3286 | -1.62 | -1.62 | -1373.9021 | -1.62 | -1.62 | -1777.831 | -1.62 | -1.62 | -1642.7348 | -1.62 | -1.62 | -1944.931 | -7784.2272
2017-04-13 | 0 | 10.9 | 0 | 0 | 400 | 400 | -1.62 | -1.62 | -251.4997 | -1.62 | -1.62 | -793.3286 | -1.62 | -1.62 | -1373.9021 | -1.62 | -1.62 | -1777.831 | -1.62 | -1.62 | -1642.7348 | -1.62 | -1.62 | -1944.931 | -7784.2272
2017-04-13 01:00 | 0 | 10.2 | 0 | 0 | 400 | 400 | -1.62 | -1.62 | -251.4997 | -1.62 | -1.62 | -793.3286 | -1.62 | -1.62 | -1373.9021 | -1.62 | -1.62 | -1777.831 | -1.62 | -1.62 | -1642.7348 | -1.62 | -1.62 | -1944.931 | -7784.2272
2017-04-13 02:00 | 0 | 9.2 | 0 | 0 | 400 | 400 | -1.62 | -1.62 | -251.4997 | -1.62 | -1.62 | -793.3286 | -1.62 | -1.62 | -1373.9021 | -1.62 | -1.62 | -1777.831 | -1.62 | -1.62 | -1642.7348 | -1.62 | -1.62 | -1944.931 | -7784.2272
2017-04-13 03:00 | 0 | 9.1 | 0 | 0 | 400 | 400 | -1.62 | -1.62 | -251.4997 | -1.62 | -1.62 | -793.3286 | -1.62 | -1.62 | -1373.9021 | -1.62 | -1.62 | -1777.831 | -1.62 | -1.62 | -1642.7348 | -1.62 | -1.62 | -1944.931 | -7784.2272
2017-04-13 04:00 | 0 | 8.6 | 0 | 0 | 400 | 400 | -1.62 | -1.62 | -251.4997 | -1.62 | -1.62 | -793.3286 | -1.62 | -1.62 | -1373.9021 | -1.62 | -1.62 | -1777.831 | -1.62 | -1.62 | -1642.7348 | -1.62 | -1.62 | -1944.931 | -7784.2272
2017-04-13 05:00 | 2.7778 | 8.2 | 4.4722 | 0 | 400 | 400 | -1.3957 | -1.3453 | -216.6686 | -1.3957 | -1.3453 | -683.4575 | -1.4703 | -1.4366 | -1246.931 | -1.4703 | -1.4366 | -1613.5303 | -1.5451 | -1.5282 | -1566.7557 | -1.5451 | -1.5282 | -1854.9748 | -7182.318
2017-04-13 06:00 | 63.8889 | 7.5 | 102.8611 | 0 | 400 | 400 | 4.0483 | 5.0893 | 628.4732 | 3.6804 | 4.6648 | 1802.2542 | 2.9874 | 3.8629 | 2533.4911 | 2.1388 | 2.8748 | 2347.0979 | 1.3283 | 1.9233 | 1346.8493 | 0.70399 | 1.1845 | 845.165 | 9503.3308
2017-04-13 07:00 | 111.1111 | 9.8 | 178.8889 | 0 | 400 | 400 | 7.4122 | 8.9715 | 1150.6818 | 6.8752 | 8.3466 | 3366.7486 | 5.8864 | 7.2042 | 4992.0211 | 4.5867 | 5.7092 | 5033.4462 | 3.3683 | 4.3041 | 3415.4542 | 2.3374 | 3.1068 | 2806.1386 | 20764.4905
2017-04-13 08:00 | 375 | 13 | 603.75 | 0 | 1282.2699 | 1000 | 19.7497 | 21.6942 | 3367.8551 | 19.151 | 20.9878 | 10277.5958 | 17.8429 | 19.4473 | 16492.5379 | 15.8356 | 17.1 | 18765.3946 | 13.5917 | 14.5137 | 14716.8965 | 11.2713 | 11.8928 | 14277.7364 | 77898.0164
2017-04-13 09:00 | 455.5556 | 14.8 | 733.4444 | 0 | 1282.2699 | 1000 | 21.2115 | 23.4183 | 3635.5038 | 20.6794 | 22.7911 | 11160.6602 | 19.4841 | 21.3808 | 18132.2467 | 17.592 | 19.1526 | 21017.9146 | 15.3808 | 16.5721 | 16804.1556 | 13.0067 | 13.8474 | 16624.3165 | 87374.7973
2017-04-13 10:00 | 408.3333 | 15.3 | 657.4167 | 0 | 1282.2699 | 1000 | 20.417 | 22.4816 | 3490.0848 | 19.8301 | 21.7891 | 10669.9703 | 18.582 | 20.317 | 17230.0632 | 16.6209 | 18.0151 | 19769.6945 | 14.3566 | 15.39 | 15605.5177 | 11.9977 | 12.7069 | 15255.0958 | 82020.4264
2017-04-13 11:00 | 213.8889 | 15.8 | 344.3611 | 0 | 1282.2699 | 1000 | 14.8006 | 15.9013 | 2468.547 | 14.1084 | 15.105 | 7396.8189 | 12.6806 | 13.4776 | 11429.8745 | 10.6964 | 11.2526 | 12348.5292 | 8.6339 | 8.987 | 9112.8633 | 6.7625 | 6.9729 | 8371.1883 | 51127.8213
2017-04-13 12:00 | 188.8889 | 16.9 | 304.1111 | 0 | 1282.2699 | 1000 | 13.6672 | 14.5999 | 2266.5189 | 12.9665 | 13.8017 | 6758.6239 | 11.549 | 12.2033 | 10349.1288 | 9.6241 | 10.0687 | 11049.3225 | 7.6952 | 7.9718 | 8083.424 | 5.9114 | 6.0695 | 7286.6432 | 45793.6613
2017-04-13 13:00 | 183.3333 | 16.7 | 295.1667 | 0 | 1282.2699 | 1000 | 13.3617 | 14.2513 | 2212.4007 | 12.6806 | 13.4776 | 6599.922 | 11.2713 | 11.8928 | 10085.8136 | 9.3558 | 9.7745 | 10726.5128 | 7.4515 | 7.7099 | 7817.8806 | 5.7092 | 5.856 | 7030.3369 | 44472.8667
2017-04-13 14:00 | 163.8889 | 18 | 263.8611 | 0 | 1282.2699 | 1000 | 12.3444 | 13.0976 | 2033.2909 | 11.6854 | 12.3562 | 6050.7388 | 10.2981 | 10.8113 | 9168.6398 | 8.4622 | 8.8006 | 9657.6774 | 6.6985 | 6.9046 | 7001.3063 | 5.0893 | 5.2041 | 6247.7572 | 40159.4104
2017-04-13 15:00 | 122.2222 | 18.8 | 196.7778 | 0 | 400 | 400 | 8.0581 | 9.73 | 1250.9524 | 7.5541 | 9.1375 | 3699.2053 | 6.5199 | 7.9352 | 5529.3048 | 5.1085 | 6.3093 | 5606.0259 | 3.8038 | 4.8073 | 3857.087 | 2.6647 | 3.4881 | 3199.113 | 23141.6884
2017-04-13 16:00 | 66.6667 | 18.5 | 107.3333 | 0 | 400 | 400 | 4.2897 | 5.3673 | 665.935 | 3.8653 | 4.8782 | 1892.7912 | 3.1787 | 4.0847 | 2695.738 | 2.2714 | 3.0297 | 2492.5979 | 1.4651 | 2.0846 | 1485.6149 | 0.77402 | 1.2676 | 929.2435 | 10161.9204
2017-04-13 17:00 | 16.6667 | 17.8 | 26.8333 | 0 | 400 | 400 | -0.077122 | 0.2518 | -11.9725 | -0.14909 | 0.16539 | -73.007 | -0.36591 | -0.095478 | -310.3181 | -0.65716 | -0.44711 | -721.1646 | -0.87718 | -0.7137 | -889.46 | -1.0246 | -0.89279 | -1230.0644 | -3235.9866
2017-04-13 18:00 | 2.7778 | 17.5 | 4.4722 | 0 | 400 | 400 | -1.3957 | -1.3453 | -216.6686 | -1.3957 | -1.3453 | -683.4575 | -1.4703 | -1.4366 | -1246.931 | -1.4703 | -1.4366 | -1613.5303 | -1.5451 | -1.5282 | -1566.7557 | -1.5451 | -1.5282 | -1854.9748 | -7182.318
2017-04-13 19:00 | 0 | 17.1 | 0 | 0 | 400 | 400 | -1.62 | -1.62 | -251.4997 | -1.62 | -1.62 | -793.3286 | -1.62 | -1.62 | -1373.9021 | -1.62 | -1.62 | -1777.831 | -1.62 | -1.62 | -1642.7348 | -1.62 | -1.62 | -1944.931 | -7784.2272
2017-04-13 20:00 | 0 | 15.1 | 0 | 0 | 400 | 400 | -1.62 | -1.62 | -251.4997 | -1.62 | -1.62 | -793.3286 | -1.62 | -1.62 | -1373.9021 | -1.62 | -1.62 | -1777.831 | -1.62 | -1.62 | -1642.7348 | -1.62 | -1.62 | -1944.931 | -7784.2272
2017-04-13 21:00 | 0 | 14.4 | 0 | 0 | 400 | 400 | -1.62 | -1.62 | -251.4997 | -1.62 | -1.62 | -793.3286 | -1.62 | -1.62 | -1373.9021 | -1.62 | -1.62 | -1777.831 | -1.62 | -1.62 | -1642.7348 | -1.62 | -1.62 | -1944.931 | -7784.2272
2017-04-13 22:00 | 0 | 13.3 | 0 | 0 | 400 | 400 | -1.62 | -1.62 | -251.4997 | -1.62 | -1.62 | -793.3286 | -1.62 | -1.62 | -1373.9021 | -1.62 | -1.62 | -1777.831 | -1.62 | -1.62 | -1642.7348 | -1.62 | -1.62 | -1944.931 | -7784.2272
2017-04-13 23:00 | 0 | 12.2 | 0 | 0 | 400 | 400 | -1.62 | -1.62 | -251.4997 | -1.62 | -1.62 | -793.3286 | -1.62 | -1.62 | -1373.9021 | -1.62 | -1.62 | -1777.831 | -1.62 | -1.62 | -1642.7348 | -1.62 | -1.62 | -1944.931 | -7784.2272
2017-04-14 | 0 | 11.8 | 0 | 0 | 400 | 400 | -1.62 | -1.62 | -251.4997 | -1.62 | -1.62 | -793.3286 | -1.62 | -1.62 | -1373.9021 | -1.62 | -1.62 | -1777.831 | -1.62 | -1.62 | -1642.7348 | -1.62 | -1.62 | -1944.931 | -7784.2272
2017-04-14 01:00 | 0 | 11.4 | 0 | 0 | 400 | 400 | -1.62 | -1.62 | -251.4997 | -1.62 | -1.62 | -793.3286 | -1.62 | -1.62 | -1373.9021 | -1.62 | -1.62 | -1777.831 | -1.62 | -1.62 | -1642.7348 | -1.62 | -1.62 | -1944.931 | -7784.2272
2017-04-14 02:00 | 0 | 11.3 | 0 | 0 | 400 | 400 | -1.62 | -1.62 | -251.4997 | -1.62 | -1.62 | -793.3286 | -1.62 | -1.62 | -1373.9021 | -1.62 | -1.62 | -1777.831 | -1.62 | -1.62 | -1642.7348 | -1.62 | -1.62 | -1944.931 | -7784.2272
2017-04-14 03:00 | 0 | 10.9 | 0 | 0 | 400 | 400 | -1.62 | -1.62 | -251.4997 | -1.62 | -1.62 | -793.3286 | -1.62 | -1.62 | -1373.9021 | -1.62 | -1.62 | -1777.831 | -1.62 | -1.62 | -1642.7348 | -1.62 | -1.62 | -1944.931 | -7784.2272
2017-04-14 04:00 | 0 | 10.7 | 0 | 0 | 400 | 400 | -1.62 | -1.62 | -251.4997 | -1.62 | -1.62 | -793.3286 | -1.62 | -1.62 | -1373.9021 | -1.62 | -1.62 | -1777.831 | -1.62 | -1.62 | -1642.7348 | -1.62 | -1.62 | -1944.931 | -7784.2272
2017-04-14 05:00 | 0 | 10.7 | 0 | 0 | 400 | 400 | -1.62 | -1.62 | -251.4997 | -1.62 | -1.62 | -793.3286 | -1.62 | -1.62 | -1373.9021 | -1.62 | -1.62 | -1777.831 | -1.62 | -1.62 | -1642.7348 | -1.62 | -1.62 | -1944.931 | -7784.2272
2017-04-14 06:00 | 50 | 10.5 | 80.5 | 0 | 400 | 400 | 2.9232 | 3.7884 | 453.809 | 2.5996 | 3.4123 | 1273.0271 | 2.0722 | 2.797 | 1757.3778 | 1.3283 | 1.9233 | 1457.6122 | 0.70399 | 1.1845 | 713.8464 | 0.20917 | 0.59474 | 251.112 | 5906.7845
2017-04-14 07:00 | 236.1111 | 11.8 | 380.1389 | 0 | 1282.2699 | 1000 | 15.7168 | 16.9619 | 2633.1957 | 15.0309 | 16.1672 | 7916.9596 | 13.5917 | 14.5137 | 12308.4833 | 11.549 | 12.2033 | 13391.7854 | 9.4638 | 9.8928 | 10031.309 | 7.4515 | 7.7099 | 9256.0515 | 55537.7846
2017-04-14 08:00 | 516.6667 | 14.9 | 831.8333 | 0 | 1282.2699 | 1000 | 22.0724 | 24.4306 | 3792.6582 | 21.5777 | 23.8494 | 11678.8873 | 20.4734 | 22.5482 | 19122.2429 | 18.6807 | 20.4333 | 22423.3818 | 16.5405 | 17.9213 | 18172.1961 | 14.18 | 15.1871 | 18232.7241 | 93422.0904
2017-04-14 09:00 | 705.5556 | 18.5 | 1135.9444 | 0.11414 | 772.3215 | 772.3215 | 23.8928 | 26.5547 | 3887.1878 | 23.4982 | 26.0968 | 12055.1242 | 22.6043 | 25.0541 | 20064.8663 | 21.1149 | 23.3045 | 24206.5026 | 19.2584 | 21.1144 | 20338.8347 | 17.0606 | 18.5295 | 21241.586 | 101794.1015
2017-04-14 10:00 | 644.4444 | 20.5 | 1037.5556 | 0.17855 | 680.7416 | 680.7416 | 23.4073 | 25.9912 | 3714.7657 | 22.9853 | 25.4994 | 11504.2851 | 22.0334 | 24.3849 | 19088.2544 | 20.4453 | 22.515 | 22894.9767 | 18.5018 | 20.2226 | 19113.075 | 16.2382 | 17.5686 | 19816.9707 | 96132.3276
2017-04-14 11:00 | 650 | 21.4 | 1046.5 | 0.2555 | 616.9851 | 616.9851 | 23.4596 | 26.0519 | 3658.9967 | 23.0375 | 25.5603 | 11333.7767 | 22.0917 | 24.4533 | 18820.1739 | 20.5153 | 22.5976 | 22610.4163 | 18.562 | 20.2935 | 18896.4832 | 16.3218 | 17.6661 | 19663.512 | 94983.3588
2017-04-14 12:00 | 911.1111 | 21.6 | 1466.8889 | 0.58222 | 510.4688 | 510.4688 | 17.2209 | 25.0791 | 3347.2219 | 17.1137 | 24.7625 | 10449.2984 | 16.8579 | 24.0345 | 17658.1731 | 16.3917 | 22.8001 | 21872.4891 | 15.7235 | 21.2115 | 19017.4082 | 14.7802 | 19.2584 | 20713.7019 | 93058.2925
2017-04-14 13:00 | 886.1111 | 22.3 | 1426.6389 | 0.64793 | 500.5423 | 500.5423 | 17.1813 | 24.9614 | 3274.4287 | 17.0714 | 24.6395 | 10222.8415 | 16.8065 | 23.8928 | 17274.0266 | 16.3271 | 22.6377 | 21398.6025 | 15.6355 | 21.0161 | 18597.2144 | 14.6664 | 19.0415 | 20248.0744 | 91015.1882
2017-04-14 14:00 | 755.5556 | 21.8 | 1216.4444 | 0.42003 | 546.0635 | 546.0635 | 16.9311 | 24.2391 | 3456.9647 | 16.7962 | 23.8647 | 10752.914 | 16.476 | 23.0152 | 18022.777 | 15.8944 | 21.5996 | 22014.8054 | 15.0554 | 19.7981 | 18778.3899 | 13.8967 | 17.6614 | 19984.2902 | 93010.1413
2017-04-14 15:00 | 588.8889 | 21.5 | 948.1111 | 0.19291 | 666.1534 | 666.1534 | 22.894 | 25.3927 | 3618.2604 | 22.4413 | 24.8632 | 11185.4918 | 21.4214 | 23.6654 | 18481.3948 | 19.7497 | 21.6942 | 22026.1348 | 17.7072 | 19.2879 | 18220.2575 | 15.4119 | 16.6082 | 18740.1138 | 92271.653
2017-04-14 16:00 | 377.7778 | 22.4 | 608.2222 | 0 | 1282.2699 | 1000 | 19.8141 | 21.7702 | 3379.6498 | 19.2049 | 21.0514 | 10308.7523 | 17.9097 | 19.5259 | 16559.1364 | 15.8944 | 17.1683 | 18840.3862 | 13.6296 | 14.5569 | 14760.6991 | 11.318 | 11.945 | 14340.3899 | 78189.0137
2017-04-14 17:00 | 163.8889 | 23.6 | 263.8611 | 0 | 1282.2699 | 1000 | 12.3444 | 13.0976 | 2033.2909 | 11.6854 | 12.3562 | 6050.7388 | 10.2981 | 10.8113 | 9168.6398 | 8.4622 | 8.8006 | 9657.6774 | 6.6985 | 6.9046 | 7001.3063 | 5.0893 | 5.2041 | 6247.7572 | 40159.4104
2017-04-14 18:00 | 16.6667 | 22.2 | 26.8333 | 0 | 400 | 400 | -0.077122 | 0.2518 | -11.9725 | -0.14909 | 0.16539 | -73.007 | -0.36591 | -0.095478 | -310.3181 | -0.65716 | -0.44711 | -721.1646 | -0.87718 | -0.7137 | -889.46 | -1.0246 | -0.89279 | -1230.0644 | -3235.9866
2017-04-14 19:00 | 0 | 20.7 | 0 | 0 | 400 | 400 | -1.62 | -1.62 | -251.4997 | -1.62 | -1.62 | -793.3286 | -1.62 | -1.62 | -1373.9021 | -1.62 | -1.62 | -1777.831 | -1.62 | -1.62 | -1642.7348 | -1.62 | -1.62 | -1944.931 | -7784.2272
2017-04-14 20:00 | 0 | 19.5 | 0 | 0 | 400 | 400 | -1.62 | -1.62 | -251.4997 | -1.62 | -1.62 | -793.3286 | -1.62 | -1.62 | -1373.9021 | -1.62 | -1.62 | -1777.831 | -1.62 | -1.62 | -1642.7348 | -1.62 | -1.62 | -1944.931 | -7784.2272
2017-04-14 21:00 | 0 | 18.7 | 0 | 0 | 400 | 400 | -1.62 | -1.62 | -251.4997 | -1.62 | -1.62 | -793.3286 | -1.62 | -1.62 | -1373.9021 | -1.62 | -1.62 | -1777.831 | -1.62 | -1.62 | -1642.7348 | -1.62 | -1.62 | -1944.931 | -7784.2272
2017-04-14 22:00 | 0 | 18.4 | 0 | 0 | 400 | 400 | -1.62 | -1.62 | -251.4997 | -1.62 | -1.62 | -793.3286 | -1.62 | -1.62 | -1373.9021 | -1.62 | -1.62 | -1777.831 | -1.62 | -1.62 | -1642.7348 | -1.62 | -1.62 | -1944.931 | -7784.2272
2017-04-14 23:00 | 0 | 17.9 | 0 | 0 | 400 | 400 | -1.62 | -1.62 | -251.4997 | -1.62 | -1.62 | -793.3286 | -1.62 | -1.62 | -1373.9021 | -1.62 | -1.62 | -1777.831 | -1.62 | -1.62 | -1642.7348 | -1.62 | -1.62 | -1944.931 | -7784.2272
2017-04-15 | 0 | 17.8 | 0 | 0 | 400 | 400 | -1.62 | -1.62 | -251.4997 | -1.62 | -1.62 | -793.3286 | -1.62 | -1.62 | -1373.9021 | -1.62 | -1.62 | -1777.831 | -1.62 | -1.62 | -1642.7348 | -1.62 | -1.62 | -1944.931 | -7784.2272
2017-04-15 01:00 | 0 | 17.9 | 0 | 0 | 400 | 400 | -1.62 | -1.62 | -251.4997 | -1.62 | -1.62 | -793.3286 | -1.62 | -1.62 | -1373.9021 | -1.62 | -1.62 | -1777.831 | -1.62 | -1.62 | -1642.7348 | -1.62 | -1.62 | -1944.931 | -7784.2272
2017-04-15 02:00 | 0 | 16.8 | 0 | 0 | 400 | 400 | -1.62 | -1.62 | -251.4997 | -1.62 | -1.62 | -793.3286 | -1.62 | -1.62 | -1373.9021 | -1.62 | -1.62 | -1777.831 | -1.62 | -1.62 | -1642.7348 | -1.62 | -1.62 | -1944.931 | -7784.2272
2017-04-15 03:00 | 0 | 16.8 | 0 | 0 | 400 | 400 | -1.62 | -1.62 | -251.4997 | -1.62 | -1.62 | -793.3286 | -1.62 | -1.62 | -1373.9021 | -1.62 | -1.62 | -1777.831 | -1.62 | -1.62 | -1642.7348 | -1.62 | -1.62 | -1944.931 | -7784.2272
2017-04-15 04:00 | 0 | 17.2 | 0 | 0 | 400 | 400 | -1.62 | -1.62 | -251.4997 | -1.62 | -1.62 | -793.3286 | -1.62 | -1.62 | -1373.9021 | -1.62 | -1.62 | -1777.831 | -1.62 | -1.62 | -1642.7348 | -1.62 | -1.62 | -1944.931 | -7784.2272
2017-04-15 05:00 | 2.7778 | 16.9 | 4.4722 | 0 | 400 | 400 | -1.3957 | -1.3453 | -216.6686 | -1.3957 | -1.3453 | -683.4575 | -1.4703 | -1.4366 | -1246.931 | -1.4703 | -1.4366 | -1613.5303 | -1.5451 | -1.5282 | -1566.7557 | -1.5451 | -1.5282 | -1854.9748 | -7182.318
2017-04-15 06:00 | 91.6667 | 17.1 | 147.5833 | 0 | 400 | 400 | 6.101 | 7.4515 | 947.131 | 5.6684 | 6.9532 | 2775.7655 | 4.7625 | 5.9114 | 4038.9072 | 3.6183 | 4.5932 | 3970.7455 | 2.5344 | 3.3363 | 2569.8444 | 1.6691 | 2.3244 | 2003.7789 | 16306.1726
2017-04-15 07:00 | 308.3333 | 17.5 | 496.4167 | 0 | 1282.2699 | 1000 | 18.1276 | 19.7821 | 3071.0077 | 17.4748 | 19.015 | 9311.5273 | 16.0968 | 17.4038 | 14759.5043 | 14 | 14.9807 | 16439.6948 | 11.7755 | 12.4572 | 12631.6606 | 9.5709 | 10.0103 | 12017.6894 | 68231.0841
2017-04-15 08:00 | 536.1111 | 19.2 | 863.1389 | 0 | 1282.2699 | 1000 | 22.3163 | 24.7167 | 3837.0666 | 21.8327 | 24.1491 | 11825.6852 | 20.7461 | 22.8697 | 19394.955 | 18.986 | 20.7933 | 22818.3699 | 16.8827 | 18.3213 | 18577.834 | 14.53 | 15.5894 | 18715.6654 | 95169.576
2017-04-15 09:00 | 711.1111 | 21 | 1144.8889 | 0.28959 | 597.1514 | 597.1514 | 16.8226 | 23.9371 | 3700.3154 | 16.6772 | 23.5426 | 11480.782 | 16.3337 | 22.6543 | 19135.889 | 15.7074 | 21.1756 | 23152.4359 | 14.8077 | 19.3113 | 19516.6546 | 13.5824 | 17.1355 | 20511.0453 | 97497.1223
2017-04-15 10:00 | 844.4444 | 21.8 | 1359.5556 | 0.52773 | 520.3198 | 520.3198 | 17.1109 | 24.7545 | 3370.1881 | 16.9933 | 24.4152 | 10508.0051 | 16.7142 | 23.6418 | 17709.043 | 16.2042 | 22.3344 | 21829.4448 | 15.468 | 20.6524 | 18847.2177 | 14.4406 | 18.6216 | 20356.2008 | 92620.0996
2017-04-15 11:00 | 913.8889 | 22.6 | 1471.3611 | 0.73157 | 490.2221 | 490.2221 | 17.2255 | 25.093 | 3225.0897 | 17.1178 | 24.7744 | 10073.8609 | 16.8636 | 24.0503 | 17050.7931 | 16.401 | 22.8238 | 21177.9412 | 15.7341 | 21.2354 | 18470.8778 | 14.7986 | 19.2937 | 20200.6938 | 90199.2565
2017-04-15 12:00 | 925 | 23.1 | 1489.25 | 0.83648 | 479.9317 | 479.9317 | 17.2415 | 25.1408 | 3166.7025 | 17.1365 | 24.8294 | 9897.2234 | 16.8861 | 24.113 | 16769.9093 | 16.4287 | 22.894 | 20864.266 | 15.7708 | 21.3177 | 18239.5548 | 14.8438 | 19.3811 | 19997.5349 | 88935.1908
2017-04-15 13:00 | 872.2222 | 24.1 | 1404.2778 | 0.97335 | 469.5783 | 469.5783 | 17.1586 | 24.8944 | 3081.5304 | 17.0463 | 24.567 | 9628.6889 | 16.7775 | 23.8134 | 16304.166 | 16.2864 | 22.5366 | 20258.7188 | 15.5836 | 20.9024 | 17678.0657 | 14.5971 | 18.9112 | 19326.1365 | 86277.3062
2017-04-15 14:00 | 750 | 24.1 | 1207.5 | 0.76754 | 486.4083 | 486.4083 | 16.917 | 24.1994 | 3114.6625 | 16.7817 | 23.8249 | 9708.0038 | 16.4615 | 22.9778 | 16347.9153 | 15.8705 | 21.5447 | 20106.4585 | 15.0312 | 19.7497 | 17308.8233 | 13.8696 | 17.6152 | 18593.7578 | 85179.6212
2017-04-15 15:00 | 575 | 24.2 | 925.75 | 0.48954 | 528.3391 | 528.3391 | 16.3727 | 22.7522 | 3177.239 | 16.1855 | 22.2889 | 9843.8451 | 15.7394 | 21.2472 | 16345.3414 | 14.9312 | 19.5518 | 19639.1723 | 13.8006 | 17.4984 | 16399.9052 | 12.3195 | 15.1917 | 17002.7318 | 82408.2348
2017-04-15 16:00 | 363.8889 | 23.8 | 585.8611 | 0.0877 | 829.8713 | 829.8713 | 19.5011 | 21.4009 | 3196.8762 | 18.8923 | 20.6828 | 9755.309 | 17.592 | 19.1526 | 15679.6742 | 15.5658 | 16.7866 | 17851.6442 | 13.2839 | 14.1626 | 13981.9665 | 10.9872 | 11.5759 | 13596.7122 | 74062.1824
2017-04-15 17:00 | 138.8889 | 22 | 223.6111 | 0 | 1282.2699 | 1000 | 10.8426 | 11.4151 | 1772.0995 | 10.1966 | 10.6991 | 5239.2904 | 8.9158 | 9.2938 | 7881.7384 | 7.2042 | 7.4448 | 8169.8458 | 5.5732 | 5.7126 | 5792.6013 | 4.1581 | 4.2323 | 5080.9805 | 33936.556
2017-04-15 18:00 | 13.8889 | 19.6 | 22.3611 | 0 | 400 | 400 | -0.29348 | -0.0082496 | -45.5611 | -0.4385 | -0.18298 | -214.73 | -0.58412 | -0.3588 | -495.372 | -0.80369 | -0.62456 | -881.9634 | -0.95081 | -0.80311 | -964.1262 | -1.0985 | -0.98274 | -1318.8182 | -3920.571
2017-04-15 19:00 | 0 | 16.9 | 0 | 0 | 400 | 400 | -1.62 | -1.62 | -251.4997 | -1.62 | -1.62 | -793.3286 | -1.62 | -1.62 | -1373.9021 | -1.62 | -1.62 | -1777.831 | -1.62 | -1.62 | -1642.7348 | -1.62 | -1.62 | -1944.931 | -7784.2272
2017-04-15 20:00 | 0 | 16.4 | 0 | 0 | 400 | 400 | -1.62 | -1.62 | -251.4997 | -1.62 | -1.62 | -793.3286 | -1.62 | -1.62 | -1373.9021 | -1.62 | -1.62 | -1777.831 | -1.62 | -1.62 | -1642.7348 | -1.62 | -1.62 | -1944.931 | -7784.2272
2017-04-15 21:00 | 0 | 17.1 | 0 | 0 | 400 | 400 | -1.62 | -1.62 | -251.4997 | -1.62 | -1.62 | -793.3286 | -1.62 | -1.62 | -1373.9021 | -1.62 | -1.62 | -1777.831 | -1.62 | -1.62 | -1642.7348 | -1.62 | -1.62 | -1944.931 | -7784.2272
2017-04-15 22:00 | 0 | 16.7 | 0 | 0 | 400 | 400 | -1.62 | -1.62 | -251.4997 | -1.62 | -1.62 | -793.3286 | -1.62 | -1.62 | -1373.9021 | -1.62 | -1.62 | -1777.831 | -1.62 | -1.62 | -1642.7348 | -1.62 | -1.62 | -1944.931 | -7784.2272
2017-04-15 23:00 | 0 | 16 | 0 | 0 | 400 | 400 | -1.62 | -1.62 | -251.4997 | -1.62 | -1.62 | -793.3286 | -1.62 | -1.62 | -1373.9021 | -1.62 | -1.62 | -1777.831 | -1.62 | -1.62 | -1642.7348 | -1.62 | -1.62 | -1944.931 | -7784.2272
2017-04-16 | 0 | 16.3 | 0 | 0 | 400 | 400 | -1.62 | -1.62 | -251.4997 | -1.62 | -1.62 | -793.3286 | -1.62 | -1.62 | -1373.9021 | -1.62 | -1.62 | -1777.831 | -1.62 | -1.62 | -1642.7348 | -1.62 | -1.62 | -1944.931 | -7784.2272
2017-04-16 01:00 | 0 | 15.5 | 0 | 0 | 400 | 400 | -1.62 | -1.62 | -251.4997 | -1.62 | -1.62 | -793.3286 | -1.62 | -1.62 | -1373.9021 | -1.62 | -1.62 | -1777.831 | -1.62 | -1.62 | -1642.7348 | -1.62 | -1.62 | -1944.931 | -7784.2272
2017-04-16 02:00 | 0 | 15.4 | 0 | 0 | 400 | 400 | -1.62 | -1.62 | -251.4997 | -1.62 | -1.62 | -793.3286 | -1.62 | -1.62 | -1373.9021 | -1.62 | -1.62 | -1777.831 | -1.62 | -1.62 | -1642.7348 | -1.62 | -1.62 | -1944.931 | -7784.2272
2017-04-16 03:00 | 0 | 14.9 | 0 | 0 | 400 | 400 | -1.62 | -1.62 | -251.4997 | -1.62 | -1.62 | -793.3286 | -1.62 | -1.62 | -1373.9021 | -1.62 | -1.62 | -1777.831 | -1.62 | -1.62 | -1642.7348 | -1.62 | -1.62 | -1944.931 | -7784.2272
2017-04-16 04:00 | 0 | 15 | 0 | 0 | 400 | 400 | -1.62 | -1.62 | -251.4997 | -1.62 | -1.62 | -793.3286 | -1.62 | -1.62 | -1373.9021 | -1.62 | -1.62 | -1777.831 | -1.62 | -1.62 | -1642.7348 | -1.62 | -1.62 | -1944.931 | -7784.2272
2017-04-16 05:00 | 0 | 15.5 | 0 | 0 | 400 | 400 | -1.62 | -1.62 | -251.4997 | -1.62 | -1.62 | -793.3286 | -1.62 | -1.62 | -1373.9021 | -1.62 | -1.62 | -1777.831 | -1.62 | -1.62 | -1642.7348 | -1.62 | -1.62 | -1944.931 | -7784.2272
2017-04-16 06:00 | 16.6667 | 15.5 | 26.8333 | 0 | 400 | 400 | -0.077122 | 0.2518 | -11.9725 | -0.14909 | 0.16539 | -73.007 | -0.36591 | -0.095478 | -310.3181 | -0.65716 | -0.44711 | -721.1646 | -0.87718 | -0.7137 | -889.46 | -1.0246 | -0.89279 | -1230.0644 | -3235.9866
2017-04-16 07:00 | 47.2222 | 15.9 | 76.0278 | 0 | 400 | 400 | 2.6647 | 3.4881 | 413.6784 | 2.4032 | 3.1835 | 1176.8509 | 1.8715 | 2.5619 | 1587.1058 | 1.1907 | 1.761 | 1306.6784 | 0.56343 | 1.0173 | 571.3149 | 0.066339 | 0.42382 | 79.6421 | 5135.2706
2017-04-16 08:00 | 88.8889 | 17.7 | 143.1111 | 0 | 400 | 400 | 5.9404 | 7.2664 | 922.1935 | 5.4469 | 6.6985 | 2667.3383 | 4.5867 | 5.7092 | 3889.8311 | 3.4937 | 4.4492 | 3833.9699 | 2.4689 | 3.2601 | 2503.4606 | 1.6013 | 2.2447 | 1922.3653 | 15739.1587
2017-04-16 09:00 | 147.2222 | 20.2 | 237.0278 | 0 | 1282.2699 | 1000 | 11.3646 | 11.997 | 1862.4351 | 10.6964 | 11.2526 | 5510.3335 | 9.4099 | 9.8338 | 8339.634 | 7.6346 | 7.9066 | 8676.6827 | 5.9784 | 6.1402 | 6226.2067 | 4.4492 | 4.5351 | 5444.5844 | 36059.8764
2017-04-16 10:00 | 80.5556 | 21.9 | 129.6944 | 0 | 400 | 400 | 5.335 | 6.5697 | 828.2116 | 4.8787 | 6.045 | 2389.057 | 4.0483 | 5.0893 | 3433.2474 | 3.0514 | 3.9371 | 3348.5331 | 2.0722 | 2.797 | 2101.2457 | 1.2596 | 1.8423 | 1512.1575 | 13612.4522
2017-04-16 11:00 | 111.1111 | 22 | 178.8889 | 0 | 400 | 400 | 7.4122 | 8.9715 | 1150.6818 | 6.8752 | 8.3466 | 3366.7486 | 5.8864 | 7.2042 | 4992.0211 | 4.5867 | 5.7092 | 5033.4462 | 3.3683 | 4.3041 | 3415.4542 | 2.3374 | 3.1068 | 2806.1386 | 20764.4905
2017-04-16 12:00 | 208.3333 | 23 | 335.4167 | 0 | 1282.2699 | 1000 | 14.5643 | 15.6289 | 2426.2554 | 13.8903 | 14.8551 | 7274.4438 | 12.4295 | 13.1936 | 11188.9562 | 10.4489 | 10.9782 | 12047.3586 | 8.4622 | 8.8006 | 8923.7973 | 6.5697 | 6.7675 | 8124.6591 | 49985.4703
2017-04-16 13:00 | 141.6667 | 23.9 | 228.0833 | 0 | 1282.2699 | 1000 | 11.035 | 11.6292 | 1805.3371 | 10.3988 | 10.9227 | 5348.7923 | 9.0824 | 9.4756 | 8035.8554 | 7.3901 | 7.6439 | 8388.4071 | 5.7092 | 5.856 | 5937.9893 | 4.2312 | 4.3083 | 5172.2652 | 34688.6464
2017-04-16 14:00 | 138.8889 | 24.3 | 223.6111 | 0 | 1282.2699 | 1000 | 10.8426 | 11.4151 | 1772.0995 | 10.1966 | 10.6991 | 5239.2904 | 8.9158 | 9.2938 | 7881.7384 | 7.2042 | 7.4448 | 8169.8458 | 5.5732 | 5.7126 | 5792.6013 | 4.1581 | 4.2323 | 5080.9805 | 33936.556
2017-04-16 15:00 | 125 | 24.4 | 201.25 | 0 | 1282.2699 | 1000 | 9.9393 | 10.4154 | 1616.9062 | 9.3016 | 9.7151 | 4757.442 | 8.1128 | 8.4223 | 7142.61 | 6.505 | 6.6987 | 7351.0519 | 4.9488 | 5.0569 | 5127.7597 | 3.6388 | 3.694 | 4434.8163 | 30430.586
2017-04-16 16:00 | 83.3333 | 24.5 | 134.1667 | 0 | 400 | 400 | 5.5026 | 6.7625 | 854.2377 | 5.1085 | 6.3093 | 2501.5993 | 4.2296 | 5.2982 | 3586.9899 | 3.1787 | 4.0847 | 3488.2883 | 2.2052 | 2.9524 | 2236.0577 | 1.3968 | 2.0041 | 1676.8649 | 14344.0378
2017-04-16 17:00 | 22.2222 | 24.3 | 35.7778 | 0 | 400 | 400 | 0.4929 | 0.93335 | 76.5184 | 0.28034 | 0.6798 | 137.2812 | 0.066339 | 0.42382 | 56.2593 | -0.29348 | -0.0082496 | -322.0675 | -0.58412 | -0.3588 | -592.302 | -0.80369 | -0.62456 | -964.86 | -1609.1706
2017-04-16 18:00 | 2.7778 | 22.7 | 4.4722 | 0 | 400 | 400 | -1.3957 | -1.3453 | -216.6686 | -1.3957 | -1.3453 | -683.4575 | -1.4703 | -1.4366 | -1246.931 | -1.4703 | -1.4366 | -1613.5303 | -1.5451 | -1.5282 | -1566.7557 | -1.5451 | -1.5282 | -1854.9748 | -7182.318
2017-04-16 19:00 | 0 | 21.4 | 0 | 0 | 400 | 400 | -1.62 | -1.62 | -251.4997 | -1.62 | -1.62 | -793.3286 | -1.62 | -1.62 | -1373.9021 | -1.62 | -1.62 | -1777.831 | -1.62 | -1.62 | -1642.7348 | -1.62 | -1.62 | -1944.931 | -7784.2272
2017-04-16 20:00 | 0 | 20.1 | 0 | 0 | 400 | 400 | -1.62 | -1.62 | -251.4997 | -1.62 | -1.62 | -793.3286 | -1.62 | -1.62 | -1373.9021 | -1.62 | -1.62 | -1777.831 | -1.62 | -1.62 | -1642.7348 | -1.62 | -1.62 | -1944.931 | -7784.2272
2017-04-16 21:00 | 0 | 19.3 | 0 | 0 | 400 | 400 | -1.62 | -1.62 | -251.4997 | -1.62 | -1.62 | -793.3286 | -1.62 | -1.62 | -1373.9021 | -1.62 | -1.62 | -1777.831 | -1.62 | -1.62 | -1642.7348 | -1.62 | -1.62 | -1944.931 | -7784.2272
2017-04-16 22:00 | 0 | 18.7 | 0 | 0 | 400 | 400 | -1.62 | -1.62 | -251.4997 | -1.62 | -1.62 | -793.3286 | -1.62 | -1.62 | -1373.9021 | -1.62 | -1.62 | -1777.831 | -1.62 | -1.62 | -1642.7348 | -1.62 | -1.62 | -1944.931 | -7784.2272
2017-04-16 23:00 | 0 | 18.5 | 0 | 0 | 400 | 400 | -1.62 | -1.62 | -251.4997 | -1.62 | -1.62 | -793.3286 | -1.62 | -1.62 | -1373.9021 | -1.62 | -1.62 | -1777.831 | -1.62 | -1.62 | -1642.7348 | -1.62 | -1.62 | -1944.931 | -7784.2272
2017-04-17 | 0 | 18.2 | 0 | 0 | 400 | 400 | -1.62 | -1.62 | -251.4997 | -1.62 | -1.62 | -793.3286 | -1.62 | -1.62 | -1373.9021 | -1.62 | -1.62 | -1777.831 | -1.62 | -1.62 | -1642.7348 | -1.62 | -1.62 | -1944.931 | -7784.2272
2017-04-17 01:00 | 0 | 17.3 | 0 | 0 | 400 | 400 | -1.62 | -1.62 | -251.4997 | -1.62 | -1.62 | -793.3286 | -1.62 | -1.62 | -1373.9021 | -1.62 | -1.62 | -1777.831 | -1.62 | -1.62 | -1642.7348 | -1.62 | -1.62 | -1944.931 | -7784.2272
2017-04-17 02:00 | 0 | 17.7 | 0 | 0 | 400 | 400 | -1.62 | -1.62 | -251.4997 | -1.62 | -1.62 | -793.3286 | -1.62 | -1.62 | -1373.9021 | -1.62 | -1.62 | -1777.831 | -1.62 | -1.62 | -1642.7348 | -1.62 | -1.62 | -1944.931 | -7784.2272
2017-04-17 03:00 | 0 | 18.3 | 0 | 0 | 400 | 400 | -1.62 | -1.62 | -251.4997 | -1.62 | -1.62 | -793.3286 | -1.62 | -1.62 | -1373.9021 | -1.62 | -1.62 | -1777.831 | -1.62 | -1.62 | -1642.7348 | -1.62 | -1.62 | -1944.931 | -7784.2272
2017-04-17 04:00 | 0 | 18.1 | 0 | 0 | 400 | 400 | -1.62 | -1.62 | -251.4997 | -1.62 | -1.62 | -793.3286 | -1.62 | -1.62 | -1373.9021 | -1.62 | -1.62 | -1777.831 | -1.62 | -1.62 | -1642.7348 | -1.62 | -1.62 | -1944.931 | -7784.2272
2017-04-17 05:00 | 0 | 18 | 0 | 0 | 400 | 400 | -1.62 | -1.62 | -251.4997 | -1.62 | -1.62 | -793.3286 | -1.62 | -1.62 | -1373.9021 | -1.62 | -1.62 | -1777.831 | -1.62 | -1.62 | -1642.7348 | -1.62 | -1.62 | -1944.931 | -7784.2272
2017-04-17 06:00 | 16.6667 | 17.9 | 26.8333 | 0 | 400 | 400 | -0.077122 | 0.2518 | -11.9725 | -0.14909 | 0.16539 | -73.007 | -0.36591 | -0.095478 | -310.3181 | -0.65716 | -0.44711 | -721.1646 | -0.87718 | -0.7137 | -889.46 | -1.0246 | -0.89279 | -1230.0644 | -3235.9866
2017-04-17 07:00 | 44.4444 | 18.2 | 71.5556 | 0 | 400 | 400 | 2.4689 | 3.2601 | 383.2752 | 2.1388 | 2.8748 | 1047.3549 | 1.6691 | 2.3244 | 1415.4723 | 1.0525 | 1.5976 | 1154.9951 | 0.4929 | 0.93335 | 499.7998 | -0.0053127 | 0.33795 | -6.3781 | 4494.5192
2017-04-17 08:00 | 102.7778 | 17.6 | 165.4722 | 0 | 400 | 400 | 6.8752 | 8.3466 | 1067.321 | 6.3644 | 7.7555 | 3116.6294 | 5.4469 | 6.6985 | 4619.3489 | 4.1694 | 5.2288 | 4575.4763 | 3.0514 | 3.9371 | 3094.0804 | 2.0722 | 2.797 | 2487.7891 | 18960.6451
2017-04-17 09:00 | 166.6667 | 18.4 | 268.3333 | 0 | 1282.2699 | 1000 | 12.4717 | 13.2413 | 2055.6084 | 11.8203 | 12.5075 | 6124.8469 | 10.4489 | 10.9782 | 9310.1601 | 8.5769 | 8.9251 | 9794.3047 | 6.7625 | 6.9729 | 7070.5042 | 5.1592 | 5.2774 | 6335.7252 | 40691.1495
2017-04-17 10:00 | 230.5556 | 19.5 | 371.1944 | 0 | 1282.2699 | 1000 | 15.5046 | 16.7156 | 2594.9566 | 14.8339 | 15.9397 | 7805.5586 | 13.4004 | 14.2954 | 12123.3915 | 11.3646 | 11.997 | 13165.4028 | 9.2471 | 9.6555 | 9790.7333 | 7.2664 | 7.5114 | 9017.6848 | 54497.7276
2017-04-17 11:00 | 388.8889 | 19.4 | 626.1111 | 0 | 1282.2699 | 1000 | 20.0334 | 22.029 | 3419.8189 | 19.45 | 21.3405 | 10450.3301 | 18.1703 | 19.8323 | 16819.02 | 16.1537 | 17.4701 | 19171.5158 | 13.927 | 14.8971 | 15105.6942 | 11.5946 | 12.2544 | 14711.8834 | 79678.2624
2017-04-17 12:00 | 244.4444 | 18.6 | 393.5556 | 0 | 1282.2699 | 1000 | 16.0395 | 17.3371 | 2691.4462 | 15.3496 | 16.5359 | 8097.5424 | 13.927 | 14.8971 | 12633.6544 | 11.8649 | 12.5576 | 13780.6213 | 9.73 | 10.185 | 10327.6449 | 7.6952 | 7.9718 | 9570.444 | 57101.3532
2017-04-17 13:00 | 277.7778 | 19.9 | 447.2222 | 0 | 1282.2699 | 1000 | 17.2096 | 18.704 | 2903.6484 | 16.5405 | 17.9213 | 8775.9282 | 15.1278 | 16.2791 | 13805.7106 | 13.0467 | 13.8929 | 15245.9627 | 10.8426 | 11.4151 | 11574.9229 | 8.6907 | 9.0488 | 10863.398 | 63169.5708
2017-04-17 14:00 | 250 | 21.8 | 402.5 | 0 | 1282.2699 | 1000 | 16.2382 | 17.5686 | 2727.3803 | 15.5658 | 16.7866 | 8220.2721 | 14.1443 | 15.1461 | 12844.85 | 12.0854 | 12.8056 | 14052.7296 | 9.9393 | 10.4154 | 10561.2379 | 7.8755 | 8.1661 | 9803.6781 | 58210.148
2017-04-17 15:00 | 133.3333 | 20.8 | 214.6667 | 0 | 1282.2699 | 1000 | 10.4988 | 11.0334 | 1712.8497 | 9.8351 | 10.3006 | 5044.1366 | 8.5769 | 8.9251 | 7569.0072 | 6.9532 | 7.1764 | 7875.2759 | 5.3673 | 5.496 | 5572.9163 | 3.9371 | 4.0029 | 4805.5904 | 32579.7761
2017-04-17 16:00 | 41.6667 | 19.8 | 67.0833 | 0 | 400 | 400 | 2.2052 | 2.9524 | 342.3363 | 1.9386 | 2.6405 | 949.2993 | 1.4651 | 2.0846 | 1242.4947 | 0.84389 | 1.3505 | 926.0795 | 0.35135 | 0.76459 | 356.2747 | -0.077122 | 0.2518 | -92.5873 | 3723.8972
2017-04-17 17:00 | 11.1111 | 20.1 | 17.8889 | 0 | 400 | 400 | -0.58412 | -0.3588 | -90.6803 | -0.65716 | -0.44711 | -321.8082 | -0.80369 | -0.62456 | -681.5785 | -0.95081 | -0.80311 | -1043.4146 | -1.0985 | -0.98274 | -1113.9052 | -1.2468 | -1.1635 | -1496.8488 | -4748.2356
2017-04-17 18:00 | 0 | 20.7 | 0 | 0 | 400 | 400 | -1.62 | -1.62 | -251.4997 | -1.62 | -1.62 | -793.3286 | -1.62 | -1.62 | -1373.9021 | -1.62 | -1.62 | -1777.831 | -1.62 | -1.62 | -1642.7348 | -1.62 | -1.62 | -1944.931 | -7784.2272
2017-04-17 19:00 | 0 | 21.6 | 0 | 0 | 400 | 400 | -1.62 | -1.62 | -251.4997 | -1.62 | -1.62 | -793.3286 | -1.62 | -1.62 | -1373.9021 | -1.62 | -1.62 | -1777.831 | -1.62 | -1.62 | -1642.7348 | -1.62 | -1.62 | -1944.931 | -7784.2272
2017-04-17 20:00 | 0 | 20 | 0 | 0 | 400 | 400 | -1.62 | -1.62 | -251.4997 | -1.62 | -1.62 | -793.3286 | -1.62 | -1.62 | -1373.9021 | -1.62 | -1.62 | -1777.831 | -1.62 | -1.62 | -1642.7348 | -1.62 | -1.62 | -1944.931 | -7784.2272
2017-04-17 21:00 | 0 | 19.8 | 0 | 0 | 400 | 400 | -1.62 | -1.62 | -251.4997 | -1.62 | -1.62 | -793.3286 | -1.62 | -1.62 | -1373.9021 | -1.62 | -1.62 | -1777.831 | -1.62 | -1.62 | -1642.7348 | -1.62 | -1.62 | -1944.931 | -7784.2272
2017-04-17 22:00 | 0 | 20.7 | 0 | 0 | 400 | 400 | -1.62 | -1.62 | -251.4997 | -1.62 | -1.62 | -793.3286 | -1.62 | -1.62 | -1373.9021 | -1.62 | -1.62 | -1777.831 | -1.62 | -1.62 | -1642.7348 | -1.62 | -1.62 | -1944.931 | -7784.2272
2017-04-17 23:00 | 0 | 21.9 | 0 | 0 | 400 | 400 | -1.62 | -1.62 | -251.4997 | -1.62 | -1.62 | -793.3286 | -1.62 | -1.62 | -1373.9021 | -1.62 | -1.62 | -1777.831 | -1.62 | -1.62 | -1642.7348 | -1.62 | -1.62 | -1944.931 | -7784.2272
2017-04-18 | 0 | 19.3 | 0 | 0 | 400 | 400 | -1.62 | -1.62 | -251.4997 | -1.62 | -1.62 | -793.3286 | -1.62 | -1.62 | -1373.9021 | -1.62 | -1.62 | -1777.831 | -1.62 | -1.62 | -1642.7348 | -1.62 | -1.62 | -1944.931 | -7784.2272
2017-04-18 01:00 | 0 | 17.4 | 0 | 0 | 400 | 400 | -1.62 | -1.62 | -251.4997 | -1.62 | -1.62 | -793.3286 | -1.62 | -1.62 | -1373.9021 | -1.62 | -1.62 | -1777.831 | -1.62 | -1.62 | -1642.7348 | -1.62 | -1.62 | -1944.931 | -7784.2272
2017-04-18 02:00 | 0 | 17.5 | 0 | 0 | 400 | 400 | -1.62 | -1.62 | -251.4997 | -1.62 | -1.62 | -793.3286 | -1.62 | -1.62 | -1373.9021 | -1.62 | -1.62 | -1777.831 | -1.62 | -1.62 | -1642.7348 | -1.62 | -1.62 | -1944.931 | -7784.2272
2017-04-18 03:00 | 0 | 16.7 | 0 | 0 | 400 | 400 | -1.62 | -1.62 | -251.4997 | -1.62 | -1.62 | -793.3286 | -1.62 | -1.62 | -1373.9021 | -1.62 | -1.62 | -1777.831 | -1.62 | -1.62 | -1642.7348 | -1.62 | -1.62 | -1944.931 | -7784.2272
2017-04-18 04:00 | 0 | 16.1 | 0 | 0 | 400 | 400 | -1.62 | -1.62 | -251.4997 | -1.62 | -1.62 | -793.3286 | -1.62 | -1.62 | -1373.9021 | -1.62 | -1.62 | -1777.831 | -1.62 | -1.62 | -1642.7348 | -1.62 | -1.62 | -1944.931 | -7784.2272
2017-04-18 05:00 | 2.7778 | 15.1 | 4.4722 | 0 | 400 | 400 | -1.3957 | -1.3453 | -216.6686 | -1.3957 | -1.3453 | -683.4575 | -1.4703 | -1.4366 | -1246.931 | -1.4703 | -1.4366 | -1613.5303 | -1.5451 | -1.5282 | -1566.7557 | -1.5451 | -1.5282 | -1854.9748 | -7182.318
2017-04-18 06:00 | 47.2222 | 15 | 76.0278 | 0 | 400 | 400 | 2.6647 | 3.4881 | 413.6784 | 2.4032 | 3.1835 | 1176.8509 | 1.8715 | 2.5619 | 1587.1058 | 1.1907 | 1.761 | 1306.6784 | 0.56343 | 1.0173 | 571.3149 | 0.066339 | 0.42382 | 79.6421 | 5135.2706
2017-04-18 07:00 | 111.1111 | 15 | 178.8889 | 0 | 400 | 400 | 7.4122 | 8.9715 | 1150.6818 | 6.8752 | 8.3466 | 3366.7486 | 5.8864 | 7.2042 | 4992.0211 | 4.5867 | 5.7092 | 5033.4462 | 3.3683 | 4.3041 | 3415.4542 | 2.3374 | 3.1068 | 2806.1386 | 20764.4905
2017-04-18 08:00 | 147.2222 | 15.9 | 237.0278 | 0 | 1282.2699 | 1000 | 11.3646 | 11.997 | 1862.4351 | 10.6964 | 11.2526 | 5510.3335 | 9.4099 | 9.8338 | 8339.634 | 7.6346 | 7.9066 | 8676.6827 | 5.9784 | 6.1402 | 6226.2067 | 4.4492 | 4.5351 | 5444.5844 | 36059.8764
2017-04-18 09:00 | 227.7778 | 16.2 | 366.7222 | 0 | 1282.2699 | 1000 | 15.3808 | 16.5721 | 2572.6855 | 14.7001 | 15.7853 | 7729.989 | 13.2839 | 14.1626 | 12010.7855 | 11.2244 | 11.8404 | 12993.5907 | 9.1375 | 9.5357 | 9669.2677 | 7.2042 | 7.4448 | 8937.7374 | 53914.0559
2017-04-18 10:00 | 205.5556 | 17 | 330.9444 | 0 | 1282.2699 | 1000 | 14.4264 | 15.4702 | 2401.622 | 13.7422 | 14.6856 | 7191.4303 | 12.3444 | 13.0976 | 11107.5384 | 10.3485 | 10.8671 | 11925.4769 | 8.3466 | 8.6753 | 8796.7456 | 6.505 | 6.6987 | 8041.9842 | 49464.7974
2017-04-18 11:00 | 241.6667 | 17.7 | 389.0833 | 0 | 1282.2699 | 1000 | 15.9528 | 17.2362 | 2675.7785 | 15.2552 | 16.4266 | 8044.0246 | 13.8165 | 14.7706 | 12526.3923 | 11.7755 | 12.4572 | 13670.47 | 9.6241 | 10.0687 | 10209.6923 | 7.6346 | 7.9066 | 9492.2123 | 56618.57
2017-04-18 12:00 | 352.7778 | 17.8 | 567.9722 | 0 | 1282.2699 | 1000 | 19.2584 | 21.1144 | 3277.8475 | 18.6414 | 20.387 | 9983.3992 | 17.3072 | 18.8184 | 15959.1929 | 15.2552 | 16.4266 | 18026.4722 | 13.0067 | 13.8474 | 14041.292 | 10.6964 | 11.2526 | 13509.1792 | 74797.383
2017-04-18 13:00 | 155.5556 | 17.8 | 250.4444 | 0 | 1282.2699 | 1000 | 11.8649 | 12.5576 | 1949.4666 | 11.1773 | 11.7879 | 5772.4524 | 9.8873 | 10.3581 | 8784.2958 | 8.0538 | 8.3585 | 9172.5882 | 6.3093 | 6.4908 | 6581.6969 | 4.7362 | 4.8346 | 5804.0998 | 38064.5997
2017-04-18 14:00 | 86.1111 | 20.1 | 138.6389 | 0 | 400 | 400 | 5.7232 | 7.0163 | 888.4796 | 5.2787 | 6.505 | 2584.9319 | 4.4091 | 5.5048 | 3739.1883 | 3.3053 | 4.2312 | 3627.1991 | 2.3374 | 3.1068 | 2370.1312 | 1.4651 | 2.0846 | 1758.9073 | 14968.8375
2017-04-18 15:00 | 113.8889 | 20 | 183.3611 | 0 | 400 | 400 | 7.5541 | 9.1375 | 1172.7158 | 7.0735 | 8.5769 | 3463.8435 | 6.0477 | 7.3901 | 5128.7946 | 4.7041 | 5.8443 | 5162.2754 | 3.4937 | 4.4492 | 3542.6292 | 2.4032 | 3.1835 | 2885.1775 | 21355.4361
2017-04-18 16:00 | 305.5556 | 20 | 491.9444 | 0 | 1282.2699 | 1000 | 18.0413 | 19.6806 | 3055.2554 | 17.4035 | 18.9313 | 9270.5532 | 16.0107 | 17.3036 | 14674.5026 | 13.927 | 14.8971 | 16347.9644 | 11.6854 | 12.3562 | 12529.1833 | 9.4638 | 9.8928 | 11876.6603 | 67754.1193
2017-04-18 17:00 | 172.2222 | 20.9 | 277.2778 | 0 | 1282.2699 | 1000 | 12.8041 | 13.6175 | 2114.0072 | 12.129 | 12.8546 | 6294.8421 | 10.7453 | 11.3069 | 9588.9873 | 8.8598 | 9.2329 | 10132.0737 | 7.0163 | 7.2438 | 7345.1988 | 5.3673 | 5.496 | 6598.1054 | 42073.2144
2017-04-18 18:00 | 11.1111 | 20.1 | 17.8889 | 0 | 400 | 400 | -0.58412 | -0.3588 | -90.6803 | -0.65716 | -0.44711 | -321.8082 | -0.80369 | -0.62456 | -681.5785 | -0.95081 | -0.80311 | -1043.4146 | -1.0985 | -0.98274 | -1113.9052 | -1.2468 | -1.1635 | -1496.8488 | -4748.2356
2017-04-18 19:00 | 0 | 19.7 | 0 | 0 | 400 | 400 | -1.62 | -1.62 | -251.4997 | -1.62 | -1.62 | -793.3286 | -1.62 | -1.62 | -1373.9021 | -1.62 | -1.62 | -1777.831 | -1.62 | -1.62 | -1642.7348 | -1.62 | -1.62 | -1944.931 | -7784.2272
2017-04-18 20:00 | 0 | 17.5 | 0 | 0 | 400 | 400 | -1.62 | -1.62 | -251.4997 | -1.62 | -1.62 | -793.3286 | -1.62 | -1.62 | -1373.9021 | -1.62 | -1.62 | -1777.831 | -1.62 | -1.62 | -1642.7348 | -1.62 | -1.62 | -1944.931 | -7784.2272
2017-04-18 21:00 | 0 | 16.6 | 0 | 0 | 400 | 400 | -1.62 | -1.62 | -251.4997 | -1.62 | -1.62 | -793.3286 | -1.62 | -1.62 | -1373.9021 | -1.62 | -1.62 | -1777.831 | -1.62 | -1.62 | -1642.7348 | -1.62 | -1.62 | -1944.931 | -7784.2272
2017-04-18 22:00 | 0 | 16.5 | 0 | 0 | 400 | 400 | -1.62 | -1.62 | -251.4997 | -1.62 | -1.62 | -793.3286 | -1.62 | -1.62 | -1373.9021 | -1.62 | -1.62 | -1777.831 | -1.62 | -1.62 | -1642.7348 | -1.62 | -1.62 | -1944.931 | -7784.2272
2017-04-18 23:00 | 0 | 16.7 | 0 | 0 | 400 | 400 | -1.62 | -1.62 | -251.4997 | -1.62 | -1.62 | -793.3286 | -1.62 | -1.62 | -1373.9021 | -1.62 | -1.62 | -1777.831 | -1.62 | -1.62 | -1642.7348 | -1.62 | -1.62 | -1944.931 | -7784.2272
2017-04-19 | 0 | 18 | 0 | 0 | 400 | 400 | -1.62 | -1.62 | -251.4997 | -1.62 | -1.62 | -793.3286 | -1.62 | -1.62 | -1373.9021 | -1.62 | -1.62 | -1777.831 | -1.62 | -1.62 | -1642.7348 | -1.62 | -1.62 | -1944.931 | -7784.2272
2017-04-19 01:00 | 0 | 18.7 | 0 | 0 | 400 | 400 | -1.62 | -1.62 | -251.4997 | -1.62 | -1.62 | -793.3286 | -1.62 | -1.62 | -1373.9021 | -1.62 | -1.62 | -1777.831 | -1.62 | -1.62 | -1642.7348 | -1.62 | -1.62 | -1944.931 | -7784.2272
2017-04-19 02:00 | 0 | 19.5 | 0 | 0 | 400 | 400 | -1.62 | -1.62 | -251.4997 | -1.62 | -1.62 | -793.3286 | -1.62 | -1.62 | -1373.9021 | -1.62 | -1.62 | -1777.831 | -1.62 | -1.62 | -1642.7348 | -1.62 | -1.62 | -1944.931 | -7784.2272
2017-04-19 03:00 | 0 | 16.7 | 0 | 0 | 400 | 400 | -1.62 | -1.62 | -251.4997 | -1.62 | -1.62 | -793.3286 | -1.62 | -1.62 | -1373.9021 | -1.62 | -1.62 | -1777.831 | -1.62 | -1.62 | -1642.7348 | -1.62 | -1.62 | -1944.931 | -7784.2272
2017-04-19 04:00 | 0 | 15.5 | 0 | 0 | 400 | 400 | -1.62 | -1.62 | -251.4997 | -1.62 | -1.62 | -793.3286 | -1.62 | -1.62 | -1373.9021 | -1.62 | -1.62 | -1777.831 | -1.62 | -1.62 | -1642.7348 | -1.62 | -1.62 | -1944.931 | -7784.2272
2017-04-19 05:00 | 2.7778 | 15.3 | 4.4722 | 0 | 400 | 400 | -1.3957 | -1.3453 | -216.6686 | -1.3957 | -1.3453 | -683.4575 | -1.4703 | -1.4366 | -1246.931 | -1.4703 | -1.4366 | -1613.5303 | -1.5451 | -1.5282 | -1566.7557 | -1.5451 | -1.5282 | -1854.9748 | -7182.318
2017-04-19 06:00 | 75 | 14.8 | 120.75 | 0 | 400 | 400 | 4.9364 | 6.1115 | 766.3428 | 4.5277 | 5.6414 | 2217.1999 | 3.7422 | 4.7362 | 3173.6118 | 2.7296 | 3.5636 | 2995.4888 | 1.8715 | 2.5619 | 1897.6563 | 1.1217 | 1.6794 | 1346.6263 | 12396.926
2017-04-19 07:00 | 108.3333 | 14.8 | 174.4167 | 0 | 400 | 400 | 7.2199 | 8.7473 | 1120.8365 | 6.7242 | 8.1716 | 3292.8198 | 5.7232 | 7.0163 | 4853.6198 | 4.4685 | 5.5732 | 4903.716 | 3.2421 | 4.1581 | 3287.4911 | 2.2052 | 2.9524 | 2647.401 | 20105.8842
2017-04-19 08:00 | 288.8889 | 15.7 | 465.1111 | 0 | 1282.2699 | 1000 | 17.5454 | 19.0978 | 2964.7841 | 16.8827 | 18.3213 | 8971.8235 | 15.4738 | 16.6799 | 14145.569 | 13.4004 | 14.2954 | 15687.6837 | 11.1773 | 11.7879 | 11952.9393 | 9.0271 | 9.4152 | 11303.2736 | 65026.0732
2017-04-19 09:00 | 333.3333 | 16.7 | 536.6667 | 0 | 1282.2699 | 1000 | 18.7778 | 20.5478 | 3189.8794 | 18.149 | 19.8072 | 9699.482 | 16.8052 | 18.2305 | 15460.6203 | 14.7337 | 15.8241 | 17365.2844 | 12.4717 | 13.2413 | 13426.7343 | 10.1966 | 10.6991 | 12844.6878 | 71986.6883
2017-04-19 10:00 | 219.4444 | 16.3 | 353.3056 | 0 | 1282.2699 | 1000 | 15.0633 | 16.2046 | 2515.6359 | 14.3566 | 15.39 | 7536.398 | 12.9261 | 13.7559 | 11665.86 | 10.891 | 11.4689 | 12585.8628 | 8.8598 | 9.2329 | 9362.1445 | 6.9532 | 7.1764 | 8615.4805 | 52281.3818
2017-04-19 11:00 | 194.4444 | 16.9 | 313.0556 | 0 | 1282.2699 | 1000 | 13.927 | 14.8971 | 2312.6541 | 13.2447 | 14.1181 | 6913.5312 | 11.8203 | 12.5075 | 10607.1302 | 9.8351 | 10.3006 | 11303.793 | 7.9352 | 8.2304 | 8345.6738 | 6.1115 | 6.2811 | 7540.6823 | 47023.4645
2017-04-19 12:00 | 344.4444 | 17.5 | 554.5556 | 0 | 1282.2699 | 1000 | 19.0599 | 20.8804 | 3241.5146 | 18.441 | 20.1509 | 9867.7919 | 17.0856 | 18.5588 | 15739.0112 | 15.0309 | 16.1672 | 17741.7225 | 12.8041 | 13.6175 | 13808.1805 | 10.4988 | 11.0334 | 13246.0377 | 73644.2585
2017-04-19 13:00 | 525 | 17.8 | 845.25 | 0 | 1282.2699 | 1000 | 22.1775 | 24.554 | 3811.8033 | 21.6859 | 23.9766 | 11741.1916 | 20.5844 | 22.679 | 19233.2309 | 18.8162 | 20.5931 | 22598.6834 | 16.7004 | 18.1081 | 18361.6512 | 14.3566 | 15.39 | 18476.2958 | 94222.8563
2017-04-19 14:00 | 433.3333 | 17.9 | 697.6667 | 0 | 1282.2699 | 1000 | 20.8509 | 22.9933 | 3569.5204 | 20.3021 | 22.346 | 10942.7111 | 19.0783 | 20.902 | 17726.1989 | 17.1355 | 18.6172 | 20430.3657 | 14.933 | 16.054 | 16278.8049 | 12.5558 | 13.3363 | 16010.7792 | 84958.3802
2017-04-19 15:00 | 469.4444 | 19 | 755.8056 | 0 | 1282.2699 | 1000 | 21.4328 | 23.6788 | 3675.9376 | 20.9024 | 23.054 | 11289.3968 | 19.7173 | 21.6559 | 18365.5331 | 17.8653 | 19.4736 | 21370.186 | 15.6567 | 16.8921 | 17128.6482 | 13.2839 | 14.1626 | 17002.7759 | 88832.4777
2017-04-19 16:00 | 369.4444 | 18.5 | 594.8056 | 0 | 1282.2699 | 1000 | 19.6352 | 21.559 | 3346.8632 | 19.0231 | 20.837 | 10203.7376 | 17.7072 | 19.2879 | 16357.3324 | 15.6868 | 16.9271 | 18575.6314 | 13.439 | 14.3394 | 14540.1572 | 11.1301 | 11.7352 | 14088.5001 | 77112.2219
2017-04-19 17:00 | 77.7778 | 18.3 | 125.2222 | 0 | 400 | 400 | 5.1085 | 6.3093 | 793.0528 | 4.7041 | 5.8443 | 2303.5828 | 3.9265 | 4.9488 | 3329.9005 | 2.8589 | 3.7137 | 3137.3297 | 1.9386 | 2.6405 | 1965.7013 | 1.1907 | 1.761 | 1429.4944 | 12959.0615
2017-04-19 18:00 | 5.5556 | 16.9 | 8.9444 | 0 | 400 | 400 | -1.0985 | -0.98274 | -170.5368 | -1.1726 | -1.073 | -574.2135 | -1.2468 | -1.1635 | -1057.3761 | -1.3212 | -1.2542 | -1449.8508 | -1.3957 | -1.3453 | -1415.2263 | -1.4703 | -1.4366 | -1765.1876 | -6432.3912
2017-04-19 19:00 | 0 | 16.3 | 0 | 0 | 400 | 400 | -1.62 | -1.62 | -251.4997 | -1.62 | -1.62 | -793.3286 | -1.62 | -1.62 | -1373.9021 | -1.62 | -1.62 | -1777.831 | -1.62 | -1.62 | -1642.7348 | -1.62 | -1.62 | -1944.931 | -7784.2272
2017-04-19 20:00 | 0 | 15.7 | 0 | 0 | 400 | 400 | -1.62 | -1.62 | -251.4997 | -1.62 | -1.62 | -793.3286 | -1.62 | -1.62 | -1373.9021 | -1.62 | -1.62 | -1777.831 | -1.62 | -1.62 | -1642.7348 | -1.62 | -1.62 | -1944.931 | -7784.2272
2017-04-19 21:00 | 0 | 14.6 | 0 | 0 | 400 | 400 | -1.62 | -1.62 | -251.4997 | -1.62 | -1.62 | -793.3286 | -1.62 | -1.62 | -1373.9021 | -1.62 | -1.62 | -1777.831 | -1.62 | -1.62 | -1642.7348 | -1.62 | -1.62 | -1944.931 | -7784.2272
2017-04-19 22:00 | 0 | 13.2 | 0 | 0 | 400 | 400 | -1.62 | -1.62 | -251.4997 | -1.62 | -1.62 | -793.3286 | -1.62 | -1.62 | -1373.9021 | -1.62 | -1.62 | -1777.831 | -1.62 | -1.62 | -1642.7348 | -1.62 | -1.62 | -1944.931 | -7784.2272
2017-04-19 23:00 | 0 | 13.1 | 0 | 0 | 400 | 400 | -1.62 | -1.62 | -251.4997 | -1.62 | -1.62 | -793.3286 | -1.62 | -1.62 | -1373.9021 | -1.62 | -1.62 | -1777.831 | -1.62 | -1.62 | -1642.7348 | -1.62 | -1.62 | -1944.931 | -7784.2272
2017-04-20 | 0 | 11.9 | 0 | 0 | 400 | 400 | -1.62 | -1.62 | -251.4997 | -1.62 | -1.62 | -793.3286 | -1.62 | -1.62 | -1373.9021 | -1.62 | -1.62 | -1777.831 | -1.62 | -1.62 | -1642.7348 | -1.62 | -1.62 | -1944.931 | -7784.2272
2017-04-20 01:00 | 0 | 11.5 | 0 | 0 | 400 | 400 | -1.62 | -1.62 | -251.4997 | -1.62 | -1.62 | -793.3286 | -1.62 | -1.62 | -1373.9021 | -1.62 | -1.62 | -1777.831 | -1.62 | -1.62 | -1642.7348 | -1.62 | -1.62 | -1944.931 | -7784.2272
2017-04-20 02:00 | 0 | 11.3 | 0 | 0 | 400 | 400 | -1.62 | -1.62 | -251.4997 | -1.62 | -1.62 | -793.3286 | -1.62 | -1.62 | -1373.9021 | -1.62 | -1.62 | -1777.831 | -1.62 | -1.62 | -1642.7348 | -1.62 | -1.62 | -1944.931 | -7784.2272
2017-04-20 03:00 | 0 | 10.8 | 0 | 0 | 400 | 400 | -1.62 | -1.62 | -251.4997 | -1.62 | -1.62 | -793.3286 | -1.62 | -1.62 | -1373.9021 | -1.62 | -1.62 | -1777.831 | -1.62 | -1.62 | -1642.7348 | -1.62 | -1.62 | -1944.931 | -7784.2272
2017-04-20 04:00 | 0 | 10.7 | 0 | 0 | 400 | 400 | -1.62 | -1.62 | -251.4997 | -1.62 | -1.62 | -793.3286 | -1.62 | -1.62 | -1373.9021 | -1.62 | -1.62 | -1777.831 | -1.62 | -1.62 | -1642.7348 | -1.62 | -1.62 | -1944.931 | -7784.2272
2017-04-20 05:00 | 2.7778 | 10 | 4.4722 | 0 | 400 | 400 | -1.3957 | -1.3453 | -216.6686 | -1.3957 | -1.3453 | -683.4575 | -1.4703 | -1.4366 | -1246.931 | -1.4703 | -1.4366 | -1613.5303 | -1.5451 | -1.5282 | -1566.7557 | -1.5451 | -1.5282 | -1854.9748 | -7182.318
2017-04-20 06:00 | 50 | 10.1 | 80.5 | 0 | 400 | 400 | 2.9232 | 3.7884 | 453.809 | 2.5996 | 3.4123 | 1273.0271 | 2.0722 | 2.797 | 1757.3778 | 1.3283 | 1.9233 | 1457.6122 | 0.70399 | 1.1845 | 713.8464 | 0.20917 | 0.59474 | 251.112 | 5906.7845
2017-04-20 07:00 | 158.3333 | 11 | 254.9167 | 0 | 1282.2699 | 1000 | 12.0416 | 12.7563 | 1980.3141 | 11.3646 | 11.997 | 5874.8502 | 9.9912 | 10.4725 | 8881.3369 | 8.1716 | 8.4858 | 9312.2836 | 6.44 | 6.6296 | 6722.4106 | 4.8782 | 4.983 | 5982.3268 | 38753.5222
2017-04-20 08:00 | 288.8889 | 13.1 | 465.1111 | 0 | 1282.2699 | 1000 | 17.5454 | 19.0978 | 2964.7841 | 16.8827 | 18.3213 | 8971.8235 | 15.4738 | 16.6799 | 14145.569 | 13.4004 | 14.2954 | 15687.6837 | 11.1773 | 11.7879 | 11952.9393 | 9.0271 | 9.4152 | 11303.2736 | 65026.0732
2017-04-20 09:00 | 358.3333 | 15.9 | 576.9167 | 0 | 1282.2699 | 1000 | 19.3811 | 21.2592 | 3300.3224 | 18.7778 | 20.5478 | 10062.1298 | 17.4511 | 18.9872 | 16102.3121 | 15.4119 | 16.6082 | 18225.6681 | 13.166 | 14.0285 | 14224.9007 | 10.8426 | 11.4151 | 13704.2361 | 75619.5691
2017-04-20 10:00 | 425 | 15.8 | 684.25 | 0 | 1282.2699 | 1000 | 20.7062 | 22.8227 | 3543.039 | 20.1546 | 22.172 | 10857.4864 | 18.9112 | 20.705 | 17559.1104 | 16.9849 | 18.4409 | 20236.8588 | 14.7337 | 15.8241 | 16045.7087 | 12.387 | 13.1456 | 15781.8438 | 84024.0471
2017-04-20 11:00 | 738.8889 | 15.9 | 1189.6111 | 0.025225 | 1077.2649 | 1000 | 24.1285 | 26.8274 | 4164.7439 | 23.7495 | 26.3886 | 12922.3581 | 22.8863 | 25.3837 | 21526.9539 | 21.4441 | 23.6921 | 25999.5409 | 19.6186 | 21.5395 | 21841.0666 | 17.4748 | 19.015 | 22828.2177 | 109282.8812
2017-04-20 12:00 | 941.6667 | 16.3 | 1516.0833 | 0.18748 | 671.4871 | 671.4871 | 25.2138 | 28.0744 | 3993.6095 | 24.9057 | 27.722 | 12442.6617 | 24.1994 | 26.9094 | 20933.2966 | 23.0003 | 25.5169 | 25733.9414 | 21.4441 | 23.6921 | 22151.7486 | 19.535 | 21.4408 | 23861.352 | 109116.6098
2017-04-20 13:00 | 883.3333 | 15.7 | 1422.1667 | 0.1183 | 764.6363 | 764.6363 | 24.9503 | 27.7731 | 4053.7069 | 24.6226 | 27.3971 | 12616.7657 | 23.8816 | 26.5417 | 21181.584 | 22.6127 | 25.0639 | 25922.1504 | 20.9911 | 23.1586 | 22189.6424 | 19.0046 | 20.8151 | 23710.384 | 109674.2335
2017-04-20 14:00 | 769.4444 | 18.5 | 1238.8056 | 0.16933 | 690.9865 | 690.9865 | 24.3262 | 27.0558 | 3872.8413 | 23.9591 | 26.6315 | 12030.2828 | 23.125 | 25.6624 | 20100.9125 | 21.7178 | 24.0141 | 24406.1807 | 19.9406 | 21.9194 | 20676.2031 | 17.8205 | 19.421 | 21831.2468 | 102917.6673
2017-04-20 15:00 | 608.3333 | 16.5 | 979.4167 | 0 | 1282.2699 | 1000 | 23.0815 | 25.6117 | 3976.0049 | 22.6377 | 25.0932 | 12287.9689 | 21.643 | 23.9261 | 20290.8118 | 20.0026 | 21.9927 | 24134.5911 | 17.9978 | 19.6294 | 19904.2285 | 15.7168 | 16.9619 | 20363.3803 | 100956.9855
2017-04-20 16:00 | 394.4444 | 16.9 | 635.0556 | 0 | 1282.2699 | 1000 | 20.1396 | 22.1543 | 3439.2757 | 19.5686 | 21.4804 | 10518.8343 | 18.2758 | 19.9565 | 16924.3114 | 16.2941 | 17.6337 | 19351.089 | 14.0363 | 15.0223 | 15232.6133 | 11.6854 | 12.3562 | 14834.0415 | 80300.1652
2017-04-20 17:00 | 133.3333 | 16.1 | 214.6667 | 0 | 1282.2699 | 1000 | 10.4988 | 11.0334 | 1712.8497 | 9.8351 | 10.3006 | 5044.1366 | 8.5769 | 8.9251 | 7569.0072 | 6.9532 | 7.1764 | 7875.2759 | 5.3673 | 5.496 | 5572.9163 | 3.9371 | 4.0029 | 4805.5904 | 32579.7761
2017-04-20 18:00 | 22.2222 | 16.5 | 35.7778 | 0 | 400 | 400 | 0.4929 | 0.93335 | 76.5184 | 0.28034 | 0.6798 | 137.2812 | 0.066339 | 0.42382 | 56.2593 | -0.29348 | -0.0082496 | -322.0675 | -0.58412 | -0.3588 | -592.302 | -0.80369 | -0.62456 | -964.86 | -1609.1706
2017-04-20 19:00 | 0 | 15.7 | 0 | 0 | 400 | 400 | -1.62 | -1.62 | -251.4997 | -1.62 | -1.62 | -793.3286 | -1.62 | -1.62 | -1373.9021 | -1.62 | -1.62 | -1777.831 | -1.62 | -1.62 | -1642.7348 | -1.62 | -1.62 | -1944.931 | -7784.2272
2017-04-20 20:00 | 0 | 15.6 | 0 | 0 | 400 | 400 | -1.62 | -1.62 | -251.4997 | -1.62 | -1.62 | -793.3286 | -1.62 | -1.62 | -1373.9021 | -1.62 | -1.62 | -1777.831 | -1.62 | -1.62 | -1642.7348 | -1.62 | -1.62 | -1944.931 | -7784.2272
2017-04-20 21:00 | 0 | 15.4 | 0 | 0 | 400 | 400 | -1.62 | -1.62 | -251.4997 | -1.62 | -1.62 | -793.3286 | -1.62 | -1.62 | -1373.9021 | -1.62 | -1.62 | -1777.831 | -1.62 | -1.62 | -1642.7348 | -1.62 | -1.62 | -1944.931 | -7784.2272
2017-04-20 22:00 | 0 | 15 | 0 | 0 | 400 | 400 | -1.62 | -1.62 | -251.4997 | -1.62 | -1.62 | -793.3286 | -1.62 | -1.62 | -1373.9021 | -1.62 | -1.62 | -1777.831 | -1.62 | -1.62 | -1642.7348 | -1.62 | -1.62 | -1944.931 | -7784.2272
2017-04-20 23:00 | 0 | 15 | 0 | 0 | 400 | 400 | -1.62 | -1.62 | -251.4997 | -1.62 | -1.62 | -793.3286 | -1.62 | -1.62 | -1373.9021 | -1.62 | -1.62 | -1777.831 | -1.62 | -1.62 | -1642.7348 | -1.62 | -1.62 | -1944.931 | -7784.2272
2017-04-21 | 0 | 14.7 | 0 | 0 | 400 | 400 | -1.62 | -1.62 | -251.4997 | -1.62 | -1.62 | -793.3286 | -1.62 | -1.62 | -1373.9021 | -1.62 | -1.62 | -1777.831 | -1.62 | -1.62 | -1642.7348 | -1.62 | -1.62 | -1944.931 | -7784.2272
2017-04-21 01:00 | 0 | 14.5 | 0 | 0 | 400 | 400 | -1.62 | -1.62 | -251.4997 | -1.62 | -1.62 | -793.3286 | -1.62 | -1.62 | -1373.9021 | -1.62 | -1.62 | -1777.831 | -1.62 | -1.62 | -1642.7348 | -1.62 | -1.62 | -1944.931 | -7784.2272
2017-04-21 02:00 | 0 | 14.2 | 0 | 0 | 400 | 400 | -1.62 | -1.62 | -251.4997 | -1.62 | -1.62 | -793.3286 | -1.62 | -1.62 | -1373.9021 | -1.62 | -1.62 | -1777.831 | -1.62 | -1.62 | -1642.7348 | -1.62 | -1.62 | -1944.931 | -7784.2272
2017-04-21 03:00 | 0 | 14.2 | 0 | 0 | 400 | 400 | -1.62 | -1.62 | -251.4997 | -1.62 | -1.62 | -793.3286 | -1.62 | -1.62 | -1373.9021 | -1.62 | -1.62 | -1777.831 | -1.62 | -1.62 | -1642.7348 | -1.62 | -1.62 | -1944.931 | -7784.2272
2017-04-21 04:00 | 0 | 13.8 | 0 | 0 | 400 | 400 | -1.62 | -1.62 | -251.4997 | -1.62 | -1.62 | -793.3286 | -1.62 | -1.62 | -1373.9021 | -1.62 | -1.62 | -1777.831 | -1.62 | -1.62 | -1642.7348 | -1.62 | -1.62 | -1944.931 | -7784.2272
2017-04-21 05:00 | 5.5556 | 13.6 | 8.9444 | 0 | 400 | 400 | -1.0985 | -0.98274 | -170.5368 | -1.1726 | -1.073 | -574.2135 | -1.2468 | -1.1635 | -1057.3761 | -1.3212 | -1.2542 | -1449.8508 | -1.3957 | -1.3453 | -1415.2263 | -1.4703 | -1.4366 | -1765.1876 | -6432.3912
2017-04-21 06:00 | 83.3333 | 13.7 | 134.1667 | 0 | 400 | 400 | 5.5026 | 6.7625 | 854.2377 | 5.1085 | 6.3093 | 2501.5993 | 4.2296 | 5.2982 | 3586.9899 | 3.1787 | 4.0847 | 3488.2883 | 2.2052 | 2.9524 | 2236.0577 | 1.3968 | 2.0041 | 1676.8649 | 14344.0378
2017-04-21 07:00 | 325 | 14.2 | 523.25 | 0 | 1282.2699 | 1000 | 18.582 | 20.317 | 3154.0499 | 17.9319 | 19.5519 | 9574.4318 | 16.5674 | 17.9527 | 15224.9595 | 14.4956 | 15.5498 | 17064.24 | 12.2587 | 13.0009 | 13182.9415 | 9.9912 | 10.4725 | 12572.6482 | 70773.2711
2017-04-21 08:00 | 533.3333 | 13.6 | 858.6667 | 0 | 1282.2699 | 1000 | 22.2797 | 24.6739 | 3830.4225 | 21.7913 | 24.1005 | 11801.8617 | 20.7062 | 22.8227 | 19355.0476 | 18.9487 | 20.7493 | 22770.0946 | 16.8311 | 18.2609 | 18516.5926 | 14.4956 | 15.5498 | 18668.1242 | 94942.1432
2017-04-21 09:00 | 700 | 13.4 | 1127 | 0 | 1282.2699 | 1000 | 23.8534 | 26.5091 | 4115.3207 | 23.4596 | 26.0519 | 12757.4687 | 22.5621 | 25.0047 | 21205.5207 | 21.0658 | 23.2466 | 25510.6709 | 19.187 | 21.0303 | 21324.757 | 16.9849 | 18.4409 | 22138.9404 | 107052.6783
2017-04-21 10:00 | 827.7778 | 16.5 | 1332.7222 | 0.11378 | 772.993 | 772.993 | 24.6646 | 27.4454 | 4015.6807 | 24.3215 | 27.0503 | 12488.0036 | 23.5363 | 26.1411 | 20915.6001 | 22.2056 | 24.587 | 25498.5105 | 20.5153 | 22.5976 | 21715.766 | 18.4613 | 20.1749 | 23053.212 | 107686.773
2017-04-21 11:00 | 894.4444 | 18.1 | 1440.0556 | 0.25135 | 619.6775 | 619.6775 | 25.0013 | 27.8315 | 3902.8664 | 24.6812 | 27.4644 | 12153.2845 | 23.9426 | 26.6125 | 20416.2055 | 22.6954 | 25.1607 | 25038.8634 | 21.0781 | 23.2611 | 21482.1791 | 19.1147 | 20.945 | 23056.0664 | 106049.4652
2017-04-21 12:00 | 858.3333 | 18.2 | 1381.9167 | 0.22727 | 636.7052 | 636.7052 | 24.8255 | 27.6301 | 3893.9114 | 24.4922 | 27.2471 | 12117.4943 | 23.7318 | 26.3681 | 20331.1883 | 22.4325 | 24.8529 | 24860.9629 | 20.7857 | 22.9164 | 21274.9668 | 18.7778 | 20.5478 | 22738.4673 | 105216.9909
2017-04-21 13:00 | 830.5556 | 18 | 1337.1944 | 0.19223 | 666.8067 | 666.8067 | 24.6812 | 27.4644 | 3903.7216 | 24.3358 | 27.0668 | 12140.4356 | 23.5552 | 26.1631 | 20345.6183 | 22.2243 | 24.6089 | 24825.8473 | 20.5292 | 22.614 | 21169.7591 | 18.4816 | 20.1988 | 22532.1529 | 104917.5348
2017-04-21 14:00 | 669.4444 | 18.3 | 1077.8056 | 0.073053 | 870.1337 | 870.1337 | 23.6173 | 26.2352 | 3940.8549 | 23.2103 | 25.7617 | 12209.714 | 22.2797 | 24.6739 | 20265.7818 | 20.7328 | 22.8541 | 24324.1469 | 18.8162 | 20.5931 | 20296.4685 | 16.5942 | 17.984 | 21048.7258 | 102085.6919
2017-04-21 15:00 | 480.5556 | 18 | 773.6944 | 0 | 1282.2699 | 1000 | 21.5887 | 23.8622 | 3704.4202 | 21.0658 | 23.2466 | 11383.7284 | 19.9092 | 21.8824 | 18557.6654 | 18.063 | 19.7061 | 21625.3283 | 15.8944 | 17.1683 | 17408.7186 | 13.5157 | 14.4268 | 17319.9417 | 89999.8026
2017-04-21 16:00 | 372.2222 | 18.8 | 599.2778 | 0 | 1282.2699 | 1000 | 19.6846 | 21.6173 | 3355.9151 | 19.0965 | 20.9236 | 10246.1427 | 17.7754 | 19.368 | 16425.2726 | 15.7764 | 17.0312 | 18689.8829 | 13.5157 | 14.4268 | 14628.8336 | 11.1773 | 11.7879 | 14151.7921 | 77497.8389
2017-04-21 17:00 | 197.2222 | 17.8 | 317.5278 | 0 | 1282.2699 | 1000 | 14.0363 | 15.0223 | 2332.0852 | 13.3617 | 14.2513 | 6978.7788 | 11.9536 | 12.6573 | 10734.1652 | 9.9912 | 10.4725 | 11492.4609 | 7.9946 | 8.2946 | 8410.7239 | 6.1776 | 6.3512 | 7624.8592 | 47573.0733
2017-04-21 18:00 | 22.2222 | 16.5 | 35.7778 | 0 | 400 | 400 | 0.4929 | 0.93335 | 76.5184 | 0.28034 | 0.6798 | 137.2812 | 0.066339 | 0.42382 | 56.2593 | -0.29348 | -0.0082496 | -322.0675 | -0.58412 | -0.3588 | -592.302 | -0.80369 | -0.62456 | -964.86 | -1609.1706
2017-04-21 19:00 | 0 | 16 | 0 | 0 | 400 | 400 | -1.62 | -1.62 | -251.4997 | -1.62 | -1.62 | -793.3286 | -1.62 | -1.62 | -1373.9021 | -1.62 | -1.62 | -1777.831 | -1.62 | -1.62 | -1642.7348 | -1.62 | -1.62 | -1944.931 | -7784.2272
2017-04-21 20:00 | 0 | 15.7 | 0 | 0 | 400 | 400 | -1.62 | -1.62 | -251.4997 | -1.62 | -1.62 | -793.3286 | -1.62 | -1.62 | -1373.9021 | -1.62 | -1.62 | -1777.831 | -1.62 | -1.62 | -1642.7348 | -1.62 | -1.62 | -1944.931 | -7784.2272
2017-04-21 21:00 | 0 | 15.6 | 0 | 0 | 400 | 400 | -1.62 | -1.62 | -251.4997 | -1.62 | -1.62 | -793.3286 | -1.62 | -1.62 | -1373.9021 | -1.62 | -1.62 | -1777.831 | -1.62 | -1.62 | -1642.7348 | -1.62 | -1.62 | -1944.931 | -7784.2272
2017-04-21 22:00 | 0 | 15.3 | 0 | 0 | 400 | 400 | -1.62 | -1.62 | -251.4997 | -1.62 | -1.62 | -793.3286 | -1.62 | -1.62 | -1373.9021 | -1.62 | -1.62 | -1777.831 | -1.62 | -1.62 | -1642.7348 | -1.62 | -1.62 | -1944.931 | -7784.2272
2017-04-21 23:00 | 0 | 15.3 | 0 | 0 | 400 | 400 | -1.62 | -1.62 | -251.4997 | -1.62 | -1.62 | -793.3286 | -1.62 | -1.62 | -1373.9021 | -1.62 | -1.62 | -1777.831 | -1.62 | -1.62 | -1642.7348 | -1.62 | -1.62 | -1944.931 | -7784.2272
2017-04-22 | 0 | 14.9 | 0 | 0 | 400 | 400 | -1.62 | -1.62 | -251.4997 | -1.62 | -1.62 | -793.3286 | -1.62 | -1.62 | -1373.9021 | -1.62 | -1.62 | -1777.831 | -1.62 | -1.62 | -1642.7348 | -1.62 | -1.62 | -1944.931 | -7784.2272
2017-04-22 01:00 | 0 | 14.6 | 0 | 0 | 400 | 400 | -1.62 | -1.62 | -251.4997 | -1.62 | -1.62 | -793.3286 | -1.62 | -1.62 | -1373.9021 | -1.62 | -1.62 | -1777.831 | -1.62 | -1.62 | -1642.7348 | -1.62 | -1.62 | -1944.931 | -7784.2272
2017-04-22 02:00 | 0 | 14.7 | 0 | 0 | 400 | 400 | -1.62 | -1.62 | -251.4997 | -1.62 | -1.62 | -793.3286 | -1.62 | -1.62 | -1373.9021 | -1.62 | -1.62 | -1777.831 | -1.62 | -1.62 | -1642.7348 | -1.62 | -1.62 | -1944.931 | -7784.2272
2017-04-22 03:00 | 0 | 14.4 | 0 | 0 | 400 | 400 | -1.62 | -1.62 | -251.4997 | -1.62 | -1.62 | -793.3286 | -1.62 | -1.62 | -1373.9021 | -1.62 | -1.62 | -1777.831 | -1.62 | -1.62 | -1642.7348 | -1.62 | -1.62 | -1944.931 | -7784.2272
2017-04-22 04:00 | 0 | 14.2 | 0 | 0 | 400 | 400 | -1.62 | -1.62 | -251.4997 | -1.62 | -1.62 | -793.3286 | -1.62 | -1.62 | -1373.9021 | -1.62 | -1.62 | -1777.831 | -1.62 | -1.62 | -1642.7348 | -1.62 | -1.62 | -1944.931 | -7784.2272
2017-04-22 05:00 | 8.3333 | 14.2 | 13.4167 | 0 | 400 | 400 | -0.87718 | -0.7137 | -136.1747 | -0.87718 | -0.7137 | -429.5484 | -1.0246 | -0.89279 | -868.9193 | -1.1726 | -1.073 | -1286.7992 | -1.2468 | -1.1635 | -1264.274 | -1.3212 | -1.2542 | -1586.1236 | -5571.8391
2017-04-22 06:00 | 102.7778 | 13.6 | 165.4722 | 0 | 400 | 400 | 6.8752 | 8.3466 | 1067.321 | 6.3644 | 7.7555 | 3116.6294 | 5.4469 | 6.6985 | 4619.3489 | 4.1694 | 5.2288 | 4575.4763 | 3.0514 | 3.9371 | 3094.0804 | 2.0722 | 2.797 | 2487.7891 | 18960.6451
2017-04-22 07:00 | 338.8889 | 14.1 | 545.6111 | 0 | 1282.2699 | 1000 | 18.93 | 20.7272 | 3217.7256 | 18.2967 | 19.9811 | 9784.6006 | 16.934 | 18.3813 | 15588.4521 | 14.9001 | 16.016 | 17575.8707 | 12.6392 | 13.4307 | 13618.7721 | 10.3485 | 10.8671 | 13046.3638 | 72831.7848
2017-04-22 08:00 | 525 | 16 | 845.25 | 0 | 1282.2699 | 1000 | 22.1775 | 24.554 | 3811.8033 | 21.6859 | 23.9766 | 11741.1916 | 20.5844 | 22.679 | 19233.2309 | 18.8162 | 20.5931 | 22598.6834 | 16.7004 | 18.1081 | 18361.6512 | 14.3566 | 15.39 | 18476.2958 | 94222.8563
2017-04-22 09:00 | 680.5556 | 17.6 | 1095.6944 | 0.049865 | 951.9796 | 951.9796 | 23.7081 | 26.3406 | 4040.101 | 23.3001 | 25.8664 | 12515.7523 | 22.3793 | 24.7906 | 20778.4316 | 20.8509 | 22.9933 | 24950.4011 | 18.9487 | 20.7493 | 20820.6274 | 16.7268 | 18.1389 | 21572.8643 | 104678.1778
2017-04-22 10:00 | 763.8889 | 19.1 | 1229.8611 | 0.20086 | 658.705 | 658.705 | 24.2927 | 27.0171 | 3833.3165 | 23.9206 | 26.5869 | 11905.3879 | 23.0815 | 25.6117 | 19889.4831 | 21.6752 | 23.964 | 24154.8636 | 19.8935 | 21.8639 | 20465.295 | 17.7754 | 19.368 | 21620.6745 | 101869.0206
2017-04-22 11:00 | 833.3333 | 20.1 | 1341.6667 | 0.34088 | 573.3133 | 573.3133 | 17.09 | 24.6936 | 3675.9748 | 16.972 | 24.3547 | 11443.9428 | 16.6866 | 23.5677 | 19208.1913 | 16.1704 | 22.2521 | 23528.7826 | 15.4232 | 20.5569 | 20150.1407 | 14.3859 | 18.5219 | 21573.7191 | 99580.7513
2017-04-22 12:00 | 819.4444 | 21.7 | 1319.3056 | 0.48547 | 529.2574 | 529.2574 | 17.0641 | 24.6184 | 3406.9949 | 16.9433 | 24.2733 | 10616.851 | 16.6533 | 23.4789 | 17864.101 | 16.1238 | 22.1396 | 21960.7215 | 15.3638 | 20.4312 | 18899.7456 | 14.3071 | 18.3795 | 20335.9881 | 93084.402
2017-04-22 13:00 | 836.1111 | 21.7 | 1346.1389 | 0.50542 | 524.8775 | 524.8775 | 17.0957 | 24.71 | 3392.026 | 16.977 | 24.3688 | 10573.6301 | 16.6936 | 23.5864 | 17807.0451 | 16.178 | 22.2706 | 21928.2239 | 15.4361 | 20.5844 | 18911.7942 | 14.3969 | 18.542 | 20391.2133 | 93003.9326
2017-04-22 14:00 | 741.6667 | 21.6 | 1194.0833 | 0.3818 | 558.0666 | 558.0666 | 16.899 | 24.1489 | 3512.9443 | 16.7605 | 23.7671 | 10919.1965 | 16.4347 | 22.9094 | 18277.2979 | 15.8364 | 21.4667 | 22261.9158 | 14.9819 | 19.6517 | 18934.0375 | 13.8006 | 17.4984 | 20076.6759 | 93982.0679
2017-04-22 15:00 | 583.3333 | 22.8 | 939.1667 | 0.30952 | 587.1488 | 587.1488 | 16.4041 | 22.8317 | 3480.3178 | 16.2226 | 22.3793 | 10765.2736 | 15.7862 | 21.3526 | 17804.9713 | 14.9902 | 19.6682 | 21253.8216 | 13.8832 | 17.6383 | 17640.6459 | 12.4065 | 15.3183 | 18165.5241 | 89110.5543
2017-04-22 16:00 | 383.3333 | 20.6 | 617.1667 | 0 | 1282.2699 | 1000 | 19.9249 | 21.901 | 3399.9475 | 19.3288 | 21.1976 | 10380.317 | 18.0413 | 19.6806 | 16690.3647 | 16.0395 | 17.3371 | 19025.6151 | 13.7794 | 14.7282 | 14934.3957 | 11.4571 | 12.1005 | 14527.082 | 78957.722
2017-04-22 17:00 | 172.2222 | 19.2 | 277.2778 | 0 | 1282.2699 | 1000 | 12.8041 | 13.6175 | 2114.0072 | 12.129 | 12.8546 | 6294.8421 | 10.7453 | 11.3069 | 9588.9873 | 8.8598 | 9.2329 | 10132.0737 | 7.0163 | 7.2438 | 7345.1988 | 5.3673 | 5.496 | 6598.1054 | 42073.2144
2017-04-22 18:00 | 25 | 18 | 40.25 | 0 | 400 | 400 | 0.70399 | 1.1845 | 109.2886 | 0.56343 | 1.0173 | 275.906 | 0.28034 | 0.6798 | 237.7463 | -0.14909 | 0.16539 | -163.6069 | -0.4385 | -0.18298 | -444.6384 | -0.73035 | -0.5357 | -876.8141 | -862.1186
2017-04-22 19:00 | 0 | 17.2 | 0 | 0 | 400 | 400 | -1.62 | -1.62 | -251.4997 | -1.62 | -1.62 | -793.3286 | -1.62 | -1.62 | -1373.9021 | -1.62 | -1.62 | -1777.831 | -1.62 | -1.62 | -1642.7348 | -1.62 | -1.62 | -1944.931 | -7784.2272
2017-04-22 20:00 | 0 | 17.4 | 0 | 0 | 400 | 400 | -1.62 | -1.62 | -251.4997 | -1.62 | -1.62 | -793.3286 | -1.62 | -1.62 | -1373.9021 | -1.62 | -1.62 | -1777.831 | -1.62 | -1.62 | -1642.7348 | -1.62 | -1.62 | -1944.931 | -7784.2272
2017-04-22 21:00 | 0 | 16.9 | 0 | 0 | 400 | 400 | -1.62 | -1.62 | -251.4997 | -1.62 | -1.62 | -793.3286 | -1.62 | -1.62 | -1373.9021 | -1.62 | -1.62 | -1777.831 | -1.62 | -1.62 | -1642.7348 | -1.62 | -1.62 | -1944.931 | -7784.2272
2017-04-22 22:00 | 0 | 15.7 | 0 | 0 | 400 | 400 | -1.62 | -1.62 | -251.4997 | -1.62 | -1.62 | -793.3286 | -1.62 | -1.62 | -1373.9021 | -1.62 | -1.62 | -1777.831 | -1.62 | -1.62 | -1642.7348 | -1.62 | -1.62 | -1944.931 | -7784.2272
2017-04-22 23:00 | 0 | 14.6 | 0 | 0 | 400 | 400 | -1.62 | -1.62 | -251.4997 | -1.62 | -1.62 | -793.3286 | -1.62 | -1.62 | -1373.9021 | -1.62 | -1.62 | -1777.831 | -1.62 | -1.62 | -1642.7348 | -1.62 | -1.62 | -1944.931 | -7784.2272
2017-04-23 | 0 | 13.1 | 0 | 0 | 400 | 400 | -1.62 | -1.62 | -251.4997 | -1.62 | -1.62 | -793.3286 | -1.62 | -1.62 | -1373.9021 | -1.62 | -1.62 | -1777.831 | -1.62 | -1.62 | -1642.7348 | -1.62 | -1.62 | -1944.931 | -7784.2272
2017-04-23 01:00 | 0 | 12.6 | 0 | 0 | 400 | 400 | -1.62 | -1.62 | -251.4997 | -1.62 | -1.62 | -793.3286 | -1.62 | -1.62 | -1373.9021 | -1.62 | -1.62 | -1777.831 | -1.62 | -1.62 | -1642.7348 | -1.62 | -1.62 | -1944.931 | -7784.2272
2017-04-23 02:00 | 0 | 10.7 | 0 | 0 | 400 | 400 | -1.62 | -1.62 | -251.4997 | -1.62 | -1.62 | -793.3286 | -1.62 | -1.62 | -1373.9021 | -1.62 | -1.62 | -1777.831 | -1.62 | -1.62 | -1642.7348 | -1.62 | -1.62 | -1944.931 | -7784.2272
2017-04-23 03:00 | 0 | 10.5 | 0 | 0 | 400 | 400 | -1.62 | -1.62 | -251.4997 | -1.62 | -1.62 | -793.3286 | -1.62 | -1.62 | -1373.9021 | -1.62 | -1.62 | -1777.831 | -1.62 | -1.62 | -1642.7348 | -1.62 | -1.62 | -1944.931 | -7784.2272
2017-04-23 04:00 | 0 | 10.2 | 0 | 0 | 400 | 400 | -1.62 | -1.62 | -251.4997 | -1.62 | -1.62 | -793.3286 | -1.62 | -1.62 | -1373.9021 | -1.62 | -1.62 | -1777.831 | -1.62 | -1.62 | -1642.7348 | -1.62 | -1.62 | -1944.931 | -7784.2272
2017-04-23 05:00 | 5.5556 | 9.1 | 8.9444 | 0 | 400 | 400 | -1.0985 | -0.98274 | -170.5368 | -1.1726 | -1.073 | -574.2135 | -1.2468 | -1.1635 | -1057.3761 | -1.3212 | -1.2542 | -1449.8508 | -1.3957 | -1.3453 | -1415.2263 | -1.4703 | -1.4366 | -1765.1876 | -6432.3912
2017-04-23 06:00 | 111.1111 | 9.2 | 178.8889 | 0 | 400 | 400 | 7.4122 | 8.9715 | 1150.6818 | 6.8752 | 8.3466 | 3366.7486 | 5.8864 | 7.2042 | 4992.0211 | 4.5867 | 5.7092 | 5033.4462 | 3.3683 | 4.3041 | 3415.4542 | 2.3374 | 3.1068 | 2806.1386 | 20764.4905
2017-04-23 07:00 | 316.6667 | 10.1 | 509.8333 | 0 | 1282.2699 | 1000 | 18.3589 | 20.0543 | 3113.2742 | 17.7072 | 19.2879 | 9445.1708 | 16.3218 | 17.6661 | 14981.929 | 14.2511 | 15.2687 | 16755.7709 | 11.9977 | 12.7069 | 12884.8157 | 9.7826 | 10.2429 | 12296.9926 | 69477.9532
2017-04-23 08:00 | 436.1111 | 12.8 | 702.1389 | 0 | 1282.2699 | 1000 | 20.9024 | 23.054 | 3578.9455 | 20.3455 | 22.3972 | 10967.789 | 19.1329 | 20.9665 | 17780.8426 | 17.2096 | 18.704 | 20525.6551 | 14.9984 | 16.1296 | 16355.4289 | 12.6392 | 13.4307 | 16124.0701 | 85332.7314
2017-04-23 09:00 | 361.1111 | 15.1 | 581.3889 | 0 | 1282.2699 | 1000 | 19.45 | 21.3405 | 3312.946 | 18.8353 | 20.6156 | 10095.3329 | 17.5219 | 19.0703 | 16172.7971 | 15.4738 | 16.6799 | 18304.3838 | 13.2447 | 14.1181 | 14315.7558 | 10.9392 | 11.5225 | 13833.1872 | 76034.4028
2017-04-23 10:00 | 597.2222 | 17.3 | 961.5278 | 0 | 1282.2699 | 1000 | 22.9778 | 25.4906 | 3957.2142 | 22.528 | 24.9648 | 12225.0877 | 21.5226 | 23.7845 | 20170.6824 | 19.8619 | 21.8266 | 23952.3372 | 17.8429 | 19.4473 | 19719.6492 | 15.5352 | 16.7511 | 20110.3495 | 100135.3203
2017-04-23 11:00 | 588.8889 | 18.1 | 948.1111 | 0 | 1282.2699 | 1000 | 22.894 | 25.3927 | 3942.0183 | 22.4413 | 24.8632 | 12175.3446 | 21.4214 | 23.6654 | 20069.7099 | 19.7497 | 21.6942 | 23807.0947 | 17.7072 | 19.2879 | 19557.9879 | 15.4119 | 16.6082 | 19938.7159 | 99490.8713
2017-04-23 12:00 | 250 | 19.5 | 402.5 | 0 | 1282.2699 | 1000 | 16.2382 | 17.5686 | 2727.3803 | 15.5658 | 16.7866 | 8220.2721 | 14.1443 | 15.1461 | 12844.85 | 12.0854 | 12.8056 | 14052.7296 | 9.9393 | 10.4154 | 10561.2379 | 7.8755 | 8.1661 | 9803.6781 | 58210.148
2017-04-23 13:00 | 302.7778 | 20.8 | 487.4722 | 0 | 1282.2699 | 1000 | 17.9759 | 19.6036 | 3043.304 | 17.3072 | 18.8184 | 9215.2742 | 15.9236 | 17.2023 | 14588.6168 | 13.8535 | 14.8129 | 16255.5938 | 11.5946 | 12.2544 | 12426.0057 | 9.4099 | 9.8338 | 11805.7998 | 67334.5943
2017-04-23 14:00 | 127.7778 | 20.5 | 205.7222 | 0 | 1282.2699 | 1000 | 10.1455 | 10.6427 | 1652.2002 | 9.5174 | 9.9516 | 4873.2459 | 8.2885 | 8.6123 | 7303.7788 | 6.6342 | 6.8362 | 7501.9675 | 5.0893 | 5.2041 | 5277.0039 | 3.7137 | 3.7716 | 4527.8944 | 31136.0907
2017-04-23 15:00 | 47.2222 | 21.4 | 76.0278 | 0 | 400 | 400 | 2.6647 | 3.4881 | 413.6784 | 2.4032 | 3.1835 | 1176.8509 | 1.8715 | 2.5619 | 1587.1058 | 1.1907 | 1.761 | 1306.6784 | 0.56343 | 1.0173 | 571.3149 | 0.066339 | 0.42382 | 79.6421 | 5135.2706
2017-04-23 16:00 | 52.7778 | 20.7 | 84.9722 | 0 | 400 | 400 | 3.1787 | 4.0847 | 493.4684 | 2.8589 | 3.7137 | 1399.9831 | 2.2052 | 2.9524 | 1870.1279 | 1.4651 | 2.0846 | 1607.7897 | 0.84389 | 1.3505 | 855.7074 | 0.28034 | 0.6798 | 336.5597 | 6563.6362
2017-04-23 17:00 | 44.4444 | 20.1 | 71.5556 | 0 | 400 | 400 | 2.4689 | 3.2601 | 383.2752 | 2.1388 | 2.8748 | 1047.3549 | 1.6691 | 2.3244 | 1415.4723 | 1.0525 | 1.5976 | 1154.9951 | 0.4929 | 0.93335 | 499.7998 | -0.0053127 | 0.33795 | -6.3781 | 4494.5192
2017-04-23 18:00 | 5.5556 | 18.9 | 8.9444 | 0 | 400 | 400 | -1.0985 | -0.98274 | -170.5368 | -1.1726 | -1.073 | -574.2135 | -1.2468 | -1.1635 | -1057.3761 | -1.3212 | -1.2542 | -1449.8508 | -1.3957 | -1.3453 | -1415.2263 | -1.4703 | -1.4366 | -1765.1876 | -6432.3912
2017-04-23 19:00 | 0 | 16.9 | 0 | 0 | 400 | 400 | -1.62 | -1.62 | -251.4997 | -1.62 | -1.62 | -793.3286 | -1.62 | -1.62 | -1373.9021 | -1.62 | -1.62 | -1777.831 | -1.62 | -1.62 | -1642.7348 | -1.62 | -1.62 | -1944.931 | -7784.2272
2017-04-23 20:00 | 0 | 15.7 | 0 | 0 | 400 | 400 | -1.62 | -1.62 | -251.4997 | -1.62 | -1.62 | -793.3286 | -1.62 | -1.62 | -1373.9021 | -1.62 | -1.62 | -1777.831 | -1.62 | -1.62 | -1642.7348 | -1.62 | -1.62 | -1944.931 | -7784.2272
2017-04-23 21:00 | 0 | 14.5 | 0 | 0 | 400 | 400 | -1.62 | -1.62 | -251.4997 | -1.62 | -1.62 | -793.3286 | -1.62 | -1.62 | -1373.9021 | -1.62 | -1.62 | -1777.831 | -1.62 | -1.62 | -1642.7348 | -1.62 | -1.62 | -1944.931 | -7784.2272
2017-04-23 22:00 | 0 | 13.3 | 0 | 0 | 400 | 400 | -1.62 | -1.62 | -251.4997 | -1.62 | -1.62 | -793.3286 | -1.62 | -1.62 | -1373.9021 | -1.62 | -1.62 | -1777.831 | -1.62 | -1.62 | -1642.7348 | -1.62 | -1.62 | -1944.931 | -7784.2272
2017-04-23 23:00 | 0 | 12.6 | 0 | 0 | 400 | 400 | -1.62 | -1.62 | -251.4997 | -1.62 | -1.62 | -793.3286 | -1.62 | -1.62 | -1373.9021 | -1.62 | -1.62 | -1777.831 | -1.62 | -1.62 | -1642.7348 | -1.62 | -1.62 | -1944.931 | -7784.2272
2017-04-24 | 0 | 11.8 | 0 | 0 | 400 | 400 | -1.62 | -1.62 | -251.4997 | -1.62 | -1.62 | -793.3286 | -1.62 | -1.62 | -1373.9021 | -1.62 | -1.62 | -1777.831 | -1.62 | -1.62 | -1642.7348 | -1.62 | -1.62 | -1944.931 | -7784.2272
2017-04-24 01:00 | 0 | 11 | 0 | 0 | 400 | 400 | -1.62 | -1.62 | -251.4997 | -1.62 | -1.62 | -793.3286 | -1.62 | -1.62 | -1373.9021 | -1.62 | -1.62 | -1777.831 | -1.62 | -1.62 | -1642.7348 | -1.62 | -1.62 | -1944.931 | -7784.2272
2017-04-24 02:00 | 0 | 11.1 | 0 | 0 | 400 | 400 | -1.62 | -1.62 | -251.4997 | -1.62 | -1.62 | -793.3286 | -1.62 | -1.62 | -1373.9021 | -1.62 | -1.62 | -1777.831 | -1.62 | -1.62 | -1642.7348 | -1.62 | -1.62 | -1944.931 | -7784.2272
2017-04-24 03:00 | 0 | 10.4 | 0 | 0 | 400 | 400 | -1.62 | -1.62 | -251.4997 | -1.62 | -1.62 | -793.3286 | -1.62 | -1.62 | -1373.9021 | -1.62 | -1.62 | -1777.831 | -1.62 | -1.62 | -1642.7348 | -1.62 | -1.62 | -1944.931 | -7784.2272
2017-04-24 04:00 | 0 | 10.5 | 0 | 0 | 400 | 400 | -1.62 | -1.62 | -251.4997 | -1.62 | -1.62 | -793.3286 | -1.62 | -1.62 | -1373.9021 | -1.62 | -1.62 | -1777.831 | -1.62 | -1.62 | -1642.7348 | -1.62 | -1.62 | -1944.931 | -7784.2272
2017-04-24 05:00 | 0 | 10.2 | 0 | 0 | 400 | 400 | -1.62 | -1.62 | -251.4997 | -1.62 | -1.62 | -793.3286 | -1.62 | -1.62 | -1373.9021 | -1.62 | -1.62 | -1777.831 | -1.62 | -1.62 | -1642.7348 | -1.62 | -1.62 | -1944.931 | -7784.2272
2017-04-24 06:00 | 13.8889 | 10.3 | 22.3611 | 0 | 400 | 400 | -0.29348 | -0.0082496 | -45.5611 | -0.4385 | -0.18298 | -214.73 | -0.58412 | -0.3588 | -495.372 | -0.80369 | -0.62456 | -881.9634 | -0.95081 | -0.80311 | -964.1262 | -1.0985 | -0.98274 | -1318.8182 | -3920.571
2017-04-24 07:00 | 22.2222 | 12.4 | 35.7778 | 0 | 400 | 400 | 0.4929 | 0.93335 | 76.5184 | 0.28034 | 0.6798 | 137.2812 | 0.066339 | 0.42382 | 56.2593 | -0.29348 | -0.0082496 | -322.0675 | -0.58412 | -0.3588 | -592.302 | -0.80369 | -0.62456 | -964.86 | -1609.1706
2017-04-24 08:00 | 97.2222 | 15.5 | 156.5278 | 0 | 400 | 400 | 6.5199 | 7.9352 | 1012.1671 | 6.0477 | 7.3901 | 2961.5062 | 5.1085 | 6.3093 | 4332.3188 | 3.8653 | 4.8782 | 4241.701 | 2.7944 | 3.6388 | 2833.4905 | 1.8715 | 2.5619 | 2246.7476 | 17627.9313
2017-04-24 09:00 | 266.6667 | 18 | 429.3333 | 0 | 1282.2699 | 1000 | 16.8311 | 18.2609 | 2834.8564 | 16.1537 | 17.4701 | 8554.982 | 14.7337 | 15.8241 | 13419.836 | 12.6806 | 13.4776 | 14790.2718 | 10.4988 | 11.0334 | 11187.9176 | 8.4045 | 8.738 | 10490.3192 | 61278.183
2017-04-24 10:00 | 275 | 20.1 | 442.75 | 0 | 1282.2699 | 1000 | 17.1106 | 18.588 | 2885.6445 | 16.4592 | 17.8264 | 8729.472 | 15.0309 | 16.1672 | 13710.7462 | 12.9665 | 13.8017 | 15145.9191 | 10.7453 | 11.3069 | 11465.274 | 8.6339 | 8.987 | 10789.2581 | 62726.3139
2017-04-24 11:00 | 577.7778 | 19.9 | 930.2222 | 0.072936 | 870.485 | 870.485 | 22.7762 | 25.2551 | 3796.0528 | 22.3163 | 24.7167 | 11723.0065 | 21.2826 | 23.502 | 19321.7422 | 19.602 | 21.5198 | 22934.2529 | 17.5454 | 19.0978 | 18855.5379 | 15.2235 | 16.39 | 19223.3485 | 95853.9408
2017-04-24 12:00 | 869.4444 | 21.2 | 1399.8056 | 0.48619 | 529.0945 | 529.0945 | 17.1548 | 24.8831 | 3437.5531 | 17.0402 | 24.5496 | 10718.0909 | 16.7711 | 23.7961 | 18068.4303 | 16.2795 | 22.5194 | 22284.9586 | 15.5718 | 20.8767 | 19261.9527 | 14.5768 | 18.8734 | 20829.4897 | 94600.4752
2017-04-24 13:00 | 530.5556 | 21.4 | 854.1944 | 0.11751 | 766.0623 | 766.0623 | 22.2429 | 24.6307 | 3606.9193 | 21.76 | 24.0637 | 11124.0667 | 20.6659 | 22.7752 | 18268.6161 | 18.8923 | 20.6828 | 21547.9874 | 16.7791 | 18.2001 | 17612.2548 | 14.4264 | 15.4702 | 17839.6552 | 89999.4995
2017-04-24 14:00 | 622.2222 | 21.3 | 1001.7778 | 0.21515 | 646.32 | 646.32 | 23.2103 | 25.7617 | 3649.075 | 22.7762 | 25.2551 | 11293.9465 | 21.8017 | 24.1127 | 18716.1361 | 20.1844 | 22.2072 | 22407.3067 | 18.1915 | 19.8573 | 18641.862 | 15.9236 | 17.2023 | 19294.6946 | 94003.0209
2017-04-24 15:00 | 600 | 21.6 | 966 | 0.21424 | 647.0702 | 647.0702 | 23.0003 | 25.5169 | 3616.5874 | 22.5536 | 24.9947 | 11185.0393 | 21.5447 | 23.8105 | 18497.3716 | 19.8935 | 21.8639 | 22085.4368 | 17.8875 | 19.4998 | 18330.3909 | 15.5962 | 16.8219 | 18896.9759 | 92611.8019
2017-04-24 16:00 | 383.3333 | 20.6 | 617.1667 | 0 | 1282.2699 | 1000 | 19.9249 | 21.901 | 3399.9475 | 19.3288 | 21.1976 | 10380.317 | 18.0413 | 19.6806 | 16690.3647 | 16.0395 | 17.3371 | 19025.6151 | 13.7794 | 14.7282 | 14934.3957 | 11.4571 | 12.1005 | 14527.082 | 78957.722
2017-04-24 17:00 | 166.6667 | 20 | 268.3333 | 0 | 1282.2699 | 1000 | 12.4717 | 13.2413 | 2055.6084 | 11.8203 | 12.5075 | 6124.8469 | 10.4489 | 10.9782 | 9310.1601 | 8.5769 | 8.9251 | 9794.3047 | 6.7625 | 6.9729 | 7070.5042 | 5.1592 | 5.2774 | 6335.7252 | 40691.1495
2017-04-24 18:00 | 27.7778 | 19.5 | 44.7222 | 0 | 400 | 400 | 0.98313 | 1.5155 | 152.6223 | 0.77402 | 1.2676 | 379.0342 | 0.42221 | 0.84911 | 358.0579 | 0.066339 | 0.42382 | 72.7996 | -0.29348 | -0.0082496 | -297.5938 | -0.58412 | -0.3588 | -701.2614 | -36.3412
2017-04-24 19:00 | 0 | 19.4 | 0 | 0 | 400 | 400 | -1.62 | -1.62 | -251.4997 | -1.62 | -1.62 | -793.3286 | -1.62 | -1.62 | -1373.9021 | -1.62 | -1.62 | -1777.831 | -1.62 | -1.62 | -1642.7348 | -1.62 | -1.62 | -1944.931 | -7784.2272
2017-04-24 20:00 | 0 | 19.2 | 0 | 0 | 400 | 400 | -1.62 | -1.62 | -251.4997 | -1.62 | -1.62 | -793.3286 | -1.62 | -1.62 | -1373.9021 | -1.62 | -1.62 | -1777.831 | -1.62 | -1.62 | -1642.7348 | -1.62 | -1.62 | -1944.931 | -7784.2272
2017-04-24 21:00 | 0 | 18.5 | 0 | 0 | 400 | 400 | -1.62 | -1.62 | -251.4997 | -1.62 | -1.62 | -793.3286 | -1.62 | -1.62 | -1373.9021 | -1.62 | -1.62 | -1777.831 | -1.62 | -1.62 | -1642.7348 | -1.62 | -1.62 | -1944.931 | -7784.2272
2017-04-24 22:00 | 0 | 18.1 | 0 | 0 | 400 | 400 | -1.62 | -1.62 | -251.4997 | -1.62 | -1.62 | -793.3286 | -1.62 | -1.62 | -1373.9021 | -1.62 | -1.62 | -1777.831 | -1.62 | -1.62 | -1642.7348 | -1.62 | -1.62 | -1944.931 | -7784.2272
2017-04-24 23:00 | 0 | 16.8 | 0 | 0 | 400 | 400 | -1.62 | -1.62 | -251.4997 | -1.62 | -1.62 | -793.3286 | -1.62 | -1.62 | -1373.9021 | -1.62 | -1.62 | -1777.831 | -1.62 | -1.62 | -1642.7348 | -1.62 | -1.62 | -1944.931 | -7784.2272
2017-04-25 | 0 | 15.5 | 0 | 0 | 400 | 400 | -1.62 | -1.62 | -251.4997 | -1.62 | -1.62 | -793.3286 | -1.62 | -1.62 | -1373.9021 | -1.62 | -1.62 | -1777.831 | -1.62 | -1.62 | -1642.7348 | -1.62 | -1.62 | -1944.931 | -7784.2272
2017-04-25 01:00 | 0 | 15.5 | 0 | 0 | 400 | 400 | -1.62 | -1.62 | -251.4997 | -1.62 | -1.62 | -793.3286 | -1.62 | -1.62 | -1373.9021 | -1.62 | -1.62 | -1777.831 | -1.62 | -1.62 | -1642.7348 | -1.62 | -1.62 | -1944.931 | -7784.2272
2017-04-25 02:00 | 0 | 15.1 | 0 | 0 | 400 | 400 | -1.62 | -1.62 | -251.4997 | -1.62 | -1.62 | -793.3286 | -1.62 | -1.62 | -1373.9021 | -1.62 | -1.62 | -1777.831 | -1.62 | -1.62 | -1642.7348 | -1.62 | -1.62 | -1944.931 | -7784.2272
2017-04-25 03:00 | 0 | 14.6 | 0 | 0 | 400 | 400 | -1.62 | -1.62 | -251.4997 | -1.62 | -1.62 | -793.3286 | -1.62 | -1.62 | -1373.9021 | -1.62 | -1.62 | -1777.831 | -1.62 | -1.62 | -1642.7348 | -1.62 | -1.62 | -1944.931 | -7784.2272
2017-04-25 04:00 | 0 | 14.3 | 0 | 0 | 400 | 400 | -1.62 | -1.62 | -251.4997 | -1.62 | -1.62 | -793.3286 | -1.62 | -1.62 | -1373.9021 | -1.62 | -1.62 | -1777.831 | -1.62 | -1.62 | -1642.7348 | -1.62 | -1.62 | -1944.931 | -7784.2272
2017-04-25 05:00 | 8.3333 | 13.9 | 13.4167 | 0 | 400 | 400 | -0.87718 | -0.7137 | -136.1747 | -0.87718 | -0.7137 | -429.5484 | -1.0246 | -0.89279 | -868.9193 | -1.1726 | -1.073 | -1286.7992 | -1.2468 | -1.1635 | -1264.274 | -1.3212 | -1.2542 | -1586.1236 | -5571.8391
2017-04-25 06:00 | 133.3333 | 14.2 | 214.6667 | 0 | 1282.2699 | 1000 | 10.4988 | 11.0334 | 1712.8497 | 9.8351 | 10.3006 | 5044.1366 | 8.5769 | 8.9251 | 7569.0072 | 6.9532 | 7.1764 | 7875.2759 | 5.3673 | 5.496 | 5572.9163 | 3.9371 | 4.0029 | 4805.5904 | 32579.7761
2017-04-25 07:00 | 325 | 15.6 | 523.25 | 0 | 1282.2699 | 1000 | 18.582 | 20.317 | 3154.0499 | 17.9319 | 19.5519 | 9574.4318 | 16.5674 | 17.9527 | 15224.9595 | 14.4956 | 15.5498 | 17064.24 | 12.2587 | 13.0009 | 13182.9415 | 9.9912 | 10.4725 | 12572.6482 | 70773.2711
2017-04-25 08:00 | 547.2222 | 18.1 | 881.0278 | 0 | 1282.2699 | 1000 | 22.4413 | 24.8632 | 3859.8072 | 21.9643 | 24.3038 | 11901.4138 | 20.8895 | 23.0389 | 19538.3819 | 19.151 | 20.9878 | 23031.8533 | 17.0606 | 18.5295 | 18788.9299 | 14.7337 | 15.8241 | 18997.464 | 96117.8501
2017-04-25 09:00 | 694.4444 | 20.4 | 1118.0556 | 0.22328 | 639.7897 | 639.7897 | 23.8134 | 26.4628 | 3737.7527 | 23.4139 | 25.9988 | 11591.5607 | 22.5108 | 24.9446 | 19295.8747 | 21.0036 | 23.1734 | 23286.094 | 19.1147 | 20.945 | 19567.0177 | 16.9084 | 18.3513 | 20471.5173 | 97949.8171
2017-04-25 10:00 | 863.8889 | 22.5 | 1390.8611 | 0.64898 | 500.398 | 500.398 | 17.1444 | 24.8526 | 3262.2265 | 17.0311 | 24.5233 | 10181.7647 | 16.7583 | 23.7612 | 17193.3387 | 16.262 | 22.4762 | 21269.0754 | 15.548 | 20.8249 | 18451.7484 | 14.5461 | 18.8162 | 20036.5809 | 90394.7346
2017-04-25 11:00 | 888.8889 | 21.2 | 1431.1111 | 0.50814 | 524.3031 | 524.3031 | 17.1862 | 24.976 | 3419.6187 | 17.0757 | 24.6521 | 10667.771 | 16.8126 | 23.9095 | 17998.7592 | 16.3337 | 22.6543 | 22235.4182 | 15.6411 | 21.0286 | 19255.4385 | 14.6761 | 19.0599 | 20890.2341 | 94467.2397
2017-04-25 12:00 | 763.8889 | 23.1 | 1229.8611 | 0.6045 | 506.8899 | 506.8899 | 16.9501 | 24.2927 | 3240.5758 | 16.8166 | 23.9206 | 10094.2163 | 16.5018 | 23.0815 | 16976.7815 | 15.9271 | 21.6752 | 20849.5687 | 15.1028 | 19.8935 | 17910.5341 | 13.9633 | 17.7754 | 19209.4528 | 88281.1292
2017-04-25 13:00 | 522.2222 | 22.5 | 840.7778 | 0.19637 | 662.8579 | 662.8579 | 22.1491 | 24.5207 | 3496.3253 | 21.6538 | 23.9388 | 10779.5553 | 20.5431 | 22.6303 | 17699.9596 | 18.7778 | 20.5478 | 20911.8715 | 16.6475 | 18.0462 | 17103.4924 | 14.2864 | 15.3093 | 17344.3325 | 87335.5365
2017-04-25 14:00 | 613.8889 | 23.6 | 988.3611 | 0.45757 | 535.9244 | 535.9244 | 16.5214 | 23.1322 | 3262.2918 | 16.3501 | 22.6954 | 10118.3067 | 15.9409 | 21.7072 | 16842.3412 | 15.1942 | 20.0792 | 20317.2734 | 14.1412 | 18.0846 | 17056.7645 | 12.7357 | 15.8061 | 17794.8534 | 85391.831
2017-04-25 15:00 | 525 | 23.3 | 845.25 | 0.28309 | 600.6481 | 600.6481 | 22.1775 | 24.554 | 3443.4732 | 21.6859 | 23.9766 | 10621.2813 | 20.5844 | 22.679 | 17459.7021 | 18.8162 | 20.5931 | 20651.9517 | 16.7004 | 18.1081 | 16936.5944 | 14.3566 | 15.39 | 17237.7097 | 86350.7124
2017-04-25 16:00 | 355.5556 | 22.6 | 572.4444 | 0 | 1282.2699 | 1000 | 19.3288 | 21.1976 | 3290.7506 | 18.7002 | 20.4564 | 10017.3583 | 17.3795 | 18.9032 | 16031.1135 | 15.3496 | 16.5359 | 18146.4043 | 13.0867 | 13.9382 | 14133.4141 | 10.7941 | 11.3611 | 13639.4351 | 75258.4759
2017-04-25 17:00 | 144.4444 | 21.6 | 232.5556 | 0 | 1282.2699 | 1000 | 11.1773 | 11.7879 | 1829.9731 | 10.5484 | 11.0885 | 5429.9674 | 9.2471 | 9.6555 | 8188.4844 | 7.5128 | 7.7757 | 8532.9924 | 5.8443 | 5.9985 | 6082.5239 | 4.3768 | 4.4597 | 5354.067 | 35418.0082
2017-04-25 18:00 | 27.7778 | 20.7 | 44.7222 | 0 | 400 | 400 | 0.98313 | 1.5155 | 152.6223 | 0.77402 | 1.2676 | 379.0342 | 0.42221 | 0.84911 | 358.0579 | 0.066339 | 0.42382 | 72.7996 | -0.29348 | -0.0082496 | -297.5938 | -0.58412 | -0.3588 | -701.2614 | -36.3412
2017-04-25 19:00 | 0 | 19.9 | 0 | 0 | 400 | 400 | -1.62 | -1.62 | -251.4997 | -1.62 | -1.62 | -793.3286 | -1.62 | -1.62 | -1373.9021 | -1.62 | -1.62 | -1777.831 | -1.62 | -1.62 | -1642.7348 | -1.62 | -1.62 | -1944.931 | -7784.2272
2017-04-25 20:00 | 0 | 19.7 | 0 | 0 | 400 | 400 | -1.62 | -1.62 | -251.4997 | -1.62 | -1.62 | -793.3286 | -1.62 | -1.62 | -1373.9021 | -1.62 | -1.62 | -1777.831 | -1.62 | -1.62 | -1642.7348 | -1.62 | -1.62 | -1944.931 | -7784.2272
2017-04-25 21:00 | 0 | 19.5 | 0 | 0 | 400 | 400 | -1.62 | -1.62 | -251.4997 | -1.62 | -1.62 | -793.3286 | -1.62 | -1.62 | -1373.9021 | -1.62 | -1.62 | -1777.831 | -1.62 | -1.62 | -1642.7348 | -1.62 | -1.62 | -1944.931 | -7784.2272
2017-04-25 22:00 | 0 | 18.6 | 0 | 0 | 400 | 400 | -1.62 | -1.62 | -251.4997 | -1.62 | -1.62 | -793.3286 | -1.62 | -1.62 | -1373.9021 | -1.62 | -1.62 | -1777.831 | -1.62 | -1.62 | -1642.7348 | -1.62 | -1.62 | -1944.931 | -7784.2272
2017-04-25 23:00 | 0 | 18.2 | 0 | 0 | 400 | 400 | -1.62 | -1.62 | -251.4997 | -1.62 | -1.62 | -793.3286 | -1.62 | -1.62 | -1373.9021 | -1.62 | -1.62 | -1777.831 | -1.62 | -1.62 | -1642.7348 | -1.62 | -1.62 | -1944.931 | -7784.2272
2017-04-26 | 0 | 19.4 | 0 | 0 | 400 | 400 | -1.62 | -1.62 | -251.4997 | -1.62 | -1.62 | -793.3286 | -1.62 | -1.62 | -1373.9021 | -1.62 | -1.62 | -1777.831 | -1.62 | -1.62 | -1642.7348 | -1.62 | -1.62 | -1944.931 | -7784.2272
2017-04-26 01:00 | 0 | 17.9 | 0 | 0 | 400 | 400 | -1.62 | -1.62 | -251.4997 | -1.62 | -1.62 | -793.3286 | -1.62 | -1.62 | -1373.9021 | -1.62 | -1.62 | -1777.831 | -1.62 | -1.62 | -1642.7348 | -1.62 | -1.62 | -1944.931 | -7784.2272
2017-04-26 02:00 | 0 | 18.1 | 0 | 0 | 400 | 400 | -1.62 | -1.62 | -251.4997 | -1.62 | -1.62 | -793.3286 | -1.62 | -1.62 | -1373.9021 | -1.62 | -1.62 | -1777.831 | -1.62 | -1.62 | -1642.7348 | -1.62 | -1.62 | -1944.931 | -7784.2272
2017-04-26 03:00 | 0 | 17.6 | 0 | 0 | 400 | 400 | -1.62 | -1.62 | -251.4997 | -1.62 | -1.62 | -793.3286 | -1.62 | -1.62 | -1373.9021 | -1.62 | -1.62 | -1777.831 | -1.62 | -1.62 | -1642.7348 | -1.62 | -1.62 | -1944.931 | -7784.2272
2017-04-26 04:00 | 0 | 17.4 | 0 | 0 | 400 | 400 | -1.62 | -1.62 | -251.4997 | -1.62 | -1.62 | -793.3286 | -1.62 | -1.62 | -1373.9021 | -1.62 | -1.62 | -1777.831 | -1.62 | -1.62 | -1642.7348 | -1.62 | -1.62 | -1944.931 | -7784.2272
2017-04-26 05:00 | 11.1111 | 16 | 17.8889 | 0 | 400 | 400 | -0.58412 | -0.3588 | -90.6803 | -0.65716 | -0.44711 | -321.8082 | -0.80369 | -0.62456 | -681.5785 | -0.95081 | -0.80311 | -1043.4146 | -1.0985 | -0.98274 | -1113.9052 | -1.2468 | -1.1635 | -1496.8488 | -4748.2356
2017-04-26 06:00 | 119.4444 | 15.8 | 192.3056 | 0 | 400 | 400 | 7.9232 | 9.5709 | 1230.0119 | 7.4122 | 8.9715 | 3629.7015 | 6.3644 | 7.7555 | 5397.44 | 4.994 | 6.1776 | 5480.3807 | 3.7422 | 4.7362 | 3794.5956 | 2.5996 | 3.4123 | 3120.9638 | 22653.0933
2017-04-26 07:00 | 333.3333 | 15.6 | 536.6667 | 0 | 1282.2699 | 1000 | 18.7778 | 20.5478 | 3189.8794 | 18.149 | 19.8072 | 9699.482 | 16.8052 | 18.2305 | 15460.6203 | 14.7337 | 15.8241 | 17365.2844 | 12.4717 | 13.2413 | 13426.7343 | 10.1966 | 10.6991 | 12844.6878 | 71986.6883
2017-04-26 08:00 | 519.4444 | 16 | 836.3056 | 0 | 1282.2699 | 1000 | 22.1109 | 24.4759 | 3799.6822 | 21.6105 | 23.8879 | 11697.7538 | 20.5153 | 22.5976 | 19164.1673 | 18.7197 | 20.4793 | 22473.8714 | 16.5942 | 17.984 | 18235.7801 | 14.2511 | 15.2687 | 18330.6617 | 93701.9166
2017-04-26 09:00 | 600 | 15.9 | 966 | 0 | 1282.2699 | 1000 | 23.0003 | 25.5169 | 3961.2918 | 22.5536 | 24.9947 | 12239.7752 | 21.5447 | 23.8105 | 20192.7889 | 19.8935 | 21.8639 | 23993.2691 | 17.8875 | 19.4998 | 19772.8239 | 15.5962 | 16.8219 | 20195.278 | 100355.2269
2017-04-26 10:00 | 600 | 15.3 | 966 | 0 | 1282.2699 | 1000 | 23.0003 | 25.5169 | 3961.2918 | 22.5536 | 24.9947 | 12239.7752 | 21.5447 | 23.8105 | 20192.7889 | 19.8935 | 21.8639 | 23993.2691 | 17.8875 | 19.4998 | 19772.8239 | 15.5962 | 16.8219 | 20195.278 | 100355.2269
2017-04-26 11:00 | 347.2222 | 15.7 | 559.0278 | 0 | 1282.2699 | 1000 | 19.1329 | 20.9665 | 3254.8729 | 18.5018 | 20.2226 | 9902.8687 | 17.1603 | 18.6462 | 15813.1505 | 15.1278 | 16.2791 | 17864.6066 | 12.8449 | 13.6638 | 13855.1255 | 10.5484 | 11.0885 | 13312.1531 | 74002.7773
2017-04-26 12:00 | 288.8889 | 15.4 | 465.1111 | 0 | 1282.2699 | 1000 | 17.5454 | 19.0978 | 2964.7841 | 16.8827 | 18.3213 | 8971.8235 | 15.4738 | 16.6799 | 14145.569 | 13.4004 | 14.2954 | 15687.6837 | 11.1773 | 11.7879 | 11952.9393 | 9.0271 | 9.4152 | 11303.2736 | 65026.0732
2017-04-26 13:00 | 616.6667 | 15.1 | 992.8333 | 0 | 1282.2699 | 1000 | 23.1608 | 25.7041 | 3990.3538 | 22.7198 | 25.1892 | 12335.0163 | 21.739 | 24.0389 | 20386.5084 | 20.1095 | 22.1188 | 24272.9587 | 18.1276 | 19.7821 | 20059.0752 | 15.8356 | 17.1 | 20529.1719 | 101573.0843
2017-04-26 14:00 | 577.7778 | 15.6 | 930.2222 | 0 | 1282.2699 | 1000 | 22.7762 | 25.2551 | 3920.6567 | 22.3163 | 24.7167 | 12103.6118 | 21.2826 | 23.502 | 19931.1701 | 19.602 | 21.5198 | 23615.7172 | 17.5454 | 19.0978 | 19365.2488 | 15.2235 | 16.39 | 19676.758 | 98613.1626
2017-04-26 15:00 | 513.8889 | 15.8 | 827.3611 | 0 | 1282.2699 | 1000 | 22.0432 | 24.3964 | 3787.3427 | 21.5447 | 23.8105 | 11659.8683 | 20.4312 | 22.4983 | 19079.9485 | 18.6414 | 20.387 | 22372.5656 | 16.4864 | 17.8581 | 18108.1753 | 14.1443 | 15.1461 | 18183.4991 | 93191.3996
2017-04-26 16:00 | 358.3333 | 15.8 | 576.9167 | 0 | 1282.2699 | 1000 | 19.3811 | 21.2592 | 3300.3224 | 18.7778 | 20.5478 | 10062.1298 | 17.4511 | 18.9872 | 16102.3121 | 15.4119 | 16.6082 | 18225.6681 | 13.166 | 14.0285 | 14224.9007 | 10.8426 | 11.4151 | 13704.2361 | 75619.5691
2017-04-26 17:00 | 161.1111 | 15.9 | 259.3889 | 0 | 1282.2699 | 1000 | 12.1724 | 12.9036 | 2003.1742 | 11.5031 | 12.152 | 5950.7434 | 10.1455 | 10.6427 | 9025.702 | 8.3466 | 8.6753 | 9520.1771 | 6.5697 | 6.7675 | 6862.2798 | 4.9488 | 5.0569 | 6071.0582 | 39433.1346
2017-04-26 18:00 | 25 | 15.5 | 40.25 | 0 | 400 | 400 | 0.70399 | 1.1845 | 109.2886 | 0.56343 | 1.0173 | 275.906 | 0.28034 | 0.6798 | 237.7463 | -0.14909 | 0.16539 | -163.6069 | -0.4385 | -0.18298 | -444.6384 | -0.73035 | -0.5357 | -876.8141 | -862.1186
2017-04-26 19:00 | 0 | 15.5 | 0 | 0 | 400 | 400 | -1.62 | -1.62 | -251.4997 | -1.62 | -1.62 | -793.3286 | -1.62 | -1.62 | -1373.9021 | -1.62 | -1.62 | -1777.831 | -1.62 | -1.62 | -1642.7348 | -1.62 | -1.62 | -1944.931 | -7784.2272
2017-04-26 20:00 | 0 | 14.7 | 0 | 0 | 400 | 400 | -1.62 | -1.62 | -251.4997 | -1.62 | -1.62 | -793.3286 | -1.62 | -1.62 | -1373.9021 | -1.62 | -1.62 | -1777.831 | -1.62 | -1.62 | -1642.7348 | -1.62 | -1.62 | -1944.931 | -7784.2272
2017-04-26 21:00 | 0 | 14.5 | 0 | 0 | 400 | 400 | -1.62 | -1.62 | -251.4997 | -1.62 | -1.62 | -793.3286 | -1.62 | -1.62 | -1373.9021 | -1.62 | -1.62 | -1777.831 | -1.62 | -1.62 | -1642.7348 | -1.62 | -1.62 | -1944.931 | -7784.2272
2017-04-26 22:00 | 0 | 14.7 | 0 | 0 | 400 | 400 | -1.62 | -1.62 | -251.4997 | -1.62 | -1.62 | -793.3286 | -1.62 | -1.62 | -1373.9021 | -1.62 | -1.62 | -1777.831 | -1.62 | -1.62 | -1642.7348 | -1.62 | -1.62 | -1944.931 | -7784.2272
2017-04-26 23:00 | 0 | 14.2 | 0 | 0 | 400 | 400 | -1.62 | -1.62 | -251.4997 | -1.62 | -1.62 | -793.3286 | -1.62 | -1.62 | -1373.9021 | -1.62 | -1.62 | -1777.831 | -1.62 | -1.62 | -1642.7348 | -1.62 | -1.62 | -1944.931 | -7784.2272
2017-04-27 | 0 | 14 | 0 | 0 | 400 | 400 | -1.62 | -1.62 | -251.4997 | -1.62 | -1.62 | -793.3286 | -1.62 | -1.62 | -1373.9021 | -1.62 | -1.62 | -1777.831 | -1.62 | -1.62 | -1642.7348 | -1.62 | -1.62 | -1944.931 | -7784.2272
2017-04-27 01:00 | 0 | 13.8 | 0 | 0 | 400 | 400 | -1.62 | -1.62 | -251.4997 | -1.62 | -1.62 | -793.3286 | -1.62 | -1.62 | -1373.9021 | -1.62 | -1.62 | -1777.831 | -1.62 | -1.62 | -1642.7348 | -1.62 | -1.62 | -1944.931 | -7784.2272
2017-04-27 02:00 | 0 | 13.6 | 0 | 0 | 400 | 400 | -1.62 | -1.62 | -251.4997 | -1.62 | -1.62 | -793.3286 | -1.62 | -1.62 | -1373.9021 | -1.62 | -1.62 | -1777.831 | -1.62 | -1.62 | -1642.7348 | -1.62 | -1.62 | -1944.931 | -7784.2272
2017-04-27 03:00 | 0 | 13.5 | 0 | 0 | 400 | 400 | -1.62 | -1.62 | -251.4997 | -1.62 | -1.62 | -793.3286 | -1.62 | -1.62 | -1373.9021 | -1.62 | -1.62 | -1777.831 | -1.62 | -1.62 | -1642.7348 | -1.62 | -1.62 | -1944.931 | -7784.2272
2017-04-27 04:00 | 0 | 13.4 | 0 | 0 | 400 | 400 | -1.62 | -1.62 | -251.4997 | -1.62 | -1.62 | -793.3286 | -1.62 | -1.62 | -1373.9021 | -1.62 | -1.62 | -1777.831 | -1.62 | -1.62 | -1642.7348 | -1.62 | -1.62 | -1944.931 | -7784.2272
2017-04-27 05:00 | 11.1111 | 13.3 | 17.8889 | 0 | 400 | 400 | -0.58412 | -0.3588 | -90.6803 | -0.65716 | -0.44711 | -321.8082 | -0.80369 | -0.62456 | -681.5785 | -0.95081 | -0.80311 | -1043.4146 | -1.0985 | -0.98274 | -1113.9052 | -1.2468 | -1.1635 | -1496.8488 | -4748.2356
2017-04-27 06:00 | 116.6667 | 13.9 | 187.8333 | 0 | 400 | 400 | 7.7404 | 9.3558 | 1201.629 | 7.2199 | 8.7473 | 3535.5575 | 6.207 | 7.5738 | 5263.9355 | 4.8787 | 6.045 | 5353.8211 | 3.6183 | 4.5932 | 3669.0114 | 2.5344 | 3.3363 | 3042.5909 | 22066.5453
2017-04-27 07:00 | 252.7778 | 14 | 406.9722 | 0 | 1282.2699 | 1000 | 16.3495 | 17.6984 | 2747.5288 | 15.6868 | 16.9271 | 8289.0781 | 14.2511 | 15.2687 | 12948.8059 | 12.1724 | 12.9036 | 14160.2759 | 10.0428 | 10.5294 | 10676.8849 | 7.9946 | 8.2946 | 9957.9537 | 58780.5274
2017-04-27 08:00 | 225 | 15.2 | 362.25 | 0 | 1282.2699 | 1000 | 15.2868 | 16.4632 | 2555.7781 | 14.5984 | 15.6682 | 7672.6175 | 13.166 | 14.0285 | 11897.0024 | 11.1301 | 11.7352 | 12878.0774 | 9.0824 | 9.4756 | 9608.2392 | 7.1418 | 7.378 | 8857.5436 | 53469.2583
2017-04-27 09:00 | 438.8889 | 17 | 706.6111 | 0 | 1282.2699 | 1000 | 20.9533 | 23.114 | 3588.2642 | 20.4028 | 22.4648 | 11000.8826 | 19.187 | 21.0303 | 17834.9706 | 17.2586 | 18.7614 | 20588.647 | 15.0309 | 16.1672 | 16393.5416 | 12.6806 | 13.4776 | 16180.4235 | 85586.7295
2017-04-27 10:00 | 752.7778 | 17 | 1211.9722 | 0.079894 | 850.4313 | 850.4313 | 24.2193 | 26.9324 | 4023.5447 | 23.8477 | 26.5025 | 12491.9988 | 23.0003 | 25.5169 | 20841.8678 | 21.5777 | 23.8494 | 25239.9803 | 19.782 | 21.7323 | 21297.1761 | 17.6383 | 19.207 | 22354.5334 | 106249.1011
2017-04-27 11:00 | 897.2222 | 17.3 | 1444.5278 | 0.20648 | 653.6865 | 653.6865 | 25.0157 | 27.8479 | 3942.4931 | 24.6936 | 27.4786 | 12275.3393 | 23.9591 | 26.6315 | 20622.939 | 22.7117 | 25.1797 | 25287.1866 | 21.1027 | 23.2901 | 21695.8805 | 19.1329 | 20.9665 | 23265.2082 | 107089.0467
2017-04-27 12:00 | 900 | 17.7 | 1449 | 0.23155 | 633.4892 | 633.4892 | 25.0299 | 27.8642 | 3922.5321 | 24.71 | 27.4974 | 12214.6005 | 23.9754 | 26.6504 | 20522.5333 | 22.728 | 25.1987 | 25168.502 | 21.1271 | 23.3189 | 21609.0193 | 19.169 | 21.0091 | 23198.0904 | 106635.2776
2017-04-27 13:00 | 841.6667 | 18.6 | 1355.0833 | 0.23811 | 628.7284 | 628.7284 | 24.7384 | 27.5301 | 3871.5593 | 24.4014 | 27.1424 | 12045.6022 | 23.6234 | 26.2423 | 20193.6211 | 22.3163 | 24.7167 | 24678.8847 | 20.6389 | 22.7434 | 21081.1615 | 18.6018 | 20.3404 | 22482.1067 | 104352.9354
2017-04-27 14:00 | 730.5556 | 18.4 | 1176.1944 | 0.13029 | 744.1615 | 744.1615 | 24.0714 | 26.7615 | 3887.3997 | 23.6901 | 26.3198 | 12065.0087 | 22.8159 | 25.3015 | 20109.025 | 21.3641 | 23.598 | 24328.3333 | 19.535 | 21.4408 | 20504.9722 | 17.3795 | 18.9032 | 21524.0479 | 102418.787
2017-04-27 15:00 | 538.8889 | 16.3 | 867.6111 | 0 | 1282.2699 | 1000 | 22.3434 | 24.7485 | 3842.0063 | 21.8635 | 24.1853 | 11843.3896 | 20.7857 | 22.9164 | 19434.5199 | 19.0231 | 20.837 | 22866.3388 | 16.934 | 18.3813 | 18638.66 | 14.5984 | 15.6682 | 18810.2528 | 95435.1676
2017-04-27 16:00 | 330.5556 | 16.7 | 532.1944 | 0 | 1282.2699 | 1000 | 18.7197 | 20.4793 | 3179.2515 | 18.0846 | 19.7315 | 9662.3992 | 16.7268 | 18.1389 | 15382.8697 | 14.6663 | 15.7464 | 17280.0188 | 12.4295 | 13.1936 | 13378.3103 | 10.1455 | 10.6427 | 12777.0152 | 71659.8647
2017-04-27 17:00 | 102.7778 | 16.6 | 165.4722 | 0 | 400 | 400 | 6.8752 | 8.3466 | 1067.321 | 6.3644 | 7.7555 | 3116.6294 | 5.4469 | 6.6985 | 4619.3489 | 4.1694 | 5.2288 | 4575.4763 | 3.0514 | 3.9371 | 3094.0804 | 2.0722 | 2.797 | 2487.7891 | 18960.6451
2017-04-27 18:00 | 8.3333 | 16.6 | 13.4167 | 0 | 400 | 400 | -0.87718 | -0.7137 | -136.1747 | -0.87718 | -0.7137 | -429.5484 | -1.0246 | -0.89279 | -868.9193 | -1.1726 | -1.073 | -1286.7992 | -1.2468 | -1.1635 | -1264.274 | -1.3212 | -1.2542 | -1586.1236 | -5571.8391
2017-04-27 19:00 | 0 | 16.3 | 0 | 0 | 400 | 400 | -1.62 | -1.62 | -251.4997 | -1.62 | -1.62 | -793.3286 | -1.62 | -1.62 | -1373.9021 | -1.62 | -1.62 | -1777.831 | -1.62 | -1.62 | -1642.7348 | -1.62 | -1.62 | -1944.931 | -7784.2272
2017-04-27 20:00 | 0 | 14.4 | 0 | 0 | 400 | 400 | -1.62 | -1.62 | -251.4997 | -1.62 | -1.62 | -793.3286 | -1.62 | -1.62 | -1373.9021 | -1.62 | -1.62 | -1777.831 | -1.62 | -1.62 | -1642.7348 | -1.62 | -1.62 | -1944.931 | -7784.2272
2017-04-27 21:00 | 0 | 13.4 | 0 | 0 | 400 | 400 | -1.62 | -1.62 | -251.4997 | -1.62 | -1.62 | -793.3286 | -1.62 | -1.62 | -1373.9021 | -1.62 | -1.62 | -1777.831 | -1.62 | -1.62 | -1642.7348 | -1.62 | -1.62 | -1944.931 | -7784.2272
2017-04-27 22:00 | 0 | 13 | 0 | 0 | 400 | 400 | -1.62 | -1.62 | -251.4997 | -1.62 | -1.62 | -793.3286 | -1.62 | -1.62 | -1373.9021 | -1.62 | -1.62 | -1777.831 | -1.62 | -1.62 | -1642.7348 | -1.62 | -1.62 | -1944.931 | -7784.2272
2017-04-27 23:00 | 0 | 12.6 | 0 | 0 | 400 | 400 | -1.62 | -1.62 | -251.4997 | -1.62 | -1.62 | -793.3286 | -1.62 | -1.62 | -1373.9021 | -1.62 | -1.62 | -1777.831 | -1.62 | -1.62 | -1642.7348 | -1.62 | -1.62 | -1944.931 | -7784.2272
2017-04-28 | 0 | 12 | 0 | 0 | 400 | 400 | -1.62 | -1.62 | -251.4997 | -1.62 | -1.62 | -793.3286 | -1.62 | -1.62 | -1373.9021 | -1.62 | -1.62 | -1777.831 | -1.62 | -1.62 | -1642.7348 | -1.62 | -1.62 | -1944.931 | -7784.2272
2017-04-28 01:00 | 0 | 11.3 | 0 | 0 | 400 | 400 | -1.62 | -1.62 | -251.4997 | -1.62 | -1.62 | -793.3286 | -1.62 | -1.62 | -1373.9021 | -1.62 | -1.62 | -1777.831 | -1.62 | -1.62 | -1642.7348 | -1.62 | -1.62 | -1944.931 | -7784.2272
2017-04-28 02:00 | 0 | 10.8 | 0 | 0 | 400 | 400 | -1.62 | -1.62 | -251.4997 | -1.62 | -1.62 | -793.3286 | -1.62 | -1.62 | -1373.9021 | -1.62 | -1.62 | -1777.831 | -1.62 | -1.62 | -1642.7348 | -1.62 | -1.62 | -1944.931 | -7784.2272
2017-04-28 03:00 | 0 | 10.1 | 0 | 0 | 400 | 400 | -1.62 | -1.62 | -251.4997 | -1.62 | -1.62 | -793.3286 | -1.62 | -1.62 | -1373.9021 | -1.62 | -1.62 | -1777.831 | -1.62 | -1.62 | -1642.7348 | -1.62 | -1.62 | -1944.931 | -7784.2272
2017-04-28 04:00 | 0 | 10 | 0 | 0 | 400 | 400 | -1.62 | -1.62 | -251.4997 | -1.62 | -1.62 | -793.3286 | -1.62 | -1.62 | -1373.9021 | -1.62 | -1.62 | -1777.831 | -1.62 | -1.62 | -1642.7348 | -1.62 | -1.62 | -1944.931 | -7784.2272
2017-04-28 05:00 | 11.1111 | 9.5 | 17.8889 | 0 | 400 | 400 | -0.58412 | -0.3588 | -90.6803 | -0.65716 | -0.44711 | -321.8082 | -0.80369 | -0.62456 | -681.5785 | -0.95081 | -0.80311 | -1043.4146 | -1.0985 | -0.98274 | -1113.9052 | -1.2468 | -1.1635 | -1496.8488 | -4748.2356
2017-04-28 06:00 | 77.7778 | 9.3 | 125.2222 | 0 | 400 | 400 | 5.1085 | 6.3093 | 793.0528 | 4.7041 | 5.8443 | 2303.5828 | 3.9265 | 4.9488 | 3329.9005 | 2.8589 | 3.7137 | 3137.3297 | 1.9386 | 2.6405 | 1965.7013 | 1.1907 | 1.761 | 1429.4944 | 12959.0615
2017-04-28 07:00 | 233.3333 | 10.8 | 375.6667 | 0 | 1282.2699 | 1000 | 15.6265 | 16.857 | 2616.921 | 14.933 | 16.054 | 7861.5497 | 13.5157 | 14.4268 | 12234.8318 | 11.4571 | 12.1005 | 13278.9782 | 9.3558 | 9.7745 | 9911.4127 | 7.3901 | 7.6439 | 9176.8415 | 55080.5348
2017-04-28 08:00 | 408.3333 | 13.8 | 657.4167 | 0 | 1282.2699 | 1000 | 20.417 | 22.4816 | 3490.0848 | 19.8301 | 21.7891 | 10669.9703 | 18.582 | 20.317 | 17230.0632 | 16.6209 | 18.0151 | 19769.6945 | 14.3566 | 15.39 | 15605.5177 | 11.9977 | 12.7069 | 15255.0958 | 82020.4264
2017-04-28 09:00 | 600 | 15.5 | 966 | 0 | 1282.2699 | 1000 | 23.0003 | 25.5169 | 3961.2918 | 22.5536 | 24.9947 | 12239.7752 | 21.5447 | 23.8105 | 20192.7889 | 19.8935 | 21.8639 | 23993.2691 | 17.8875 | 19.4998 | 19772.8239 | 15.5962 | 16.8219 | 20195.278 | 100355.2269
2017-04-28 10:00 | 580.5556 | 17 | 934.6944 | 0 | 1282.2699 | 1000 | 22.808 | 25.2923 | 3926.4271 | 22.3524 | 24.7591 | 12124.3617 | 21.3177 | 23.5434 | 19966.2334 | 19.6352 | 21.559 | 23658.7048 | 17.592 | 19.1526 | 19420.7781 | 15.2868 | 16.4632 | 19764.6842 | 98861.1893
2017-04-28 11:00 | 722.2222 | 18 | 1162.7778 | 0.10254 | 795.5558 | 795.5558 | 24.0131 | 26.6941 | 3931.3171 | 23.6295 | 26.2494 | 12198.4626 | 22.7522 | 25.227 | 20321.3392 | 21.2826 | 23.502 | 24546.1243 | 19.45 | 21.3405 | 20659.557 | 17.2829 | 18.79 | 21633.3387 | 103290.1388
2017-04-28 12:00 | 688.8889 | 17.9 | 1109.1111 | 0.070226 | 878.7877 | 878.7877 | 23.7729 | 26.4158 | 3976.5088 | 23.3676 | 25.9449 | 12322.5975 | 22.4588 | 24.8837 | 20479.7234 | 20.9406 | 23.0991 | 24630.9658 | 19.0599 | 20.8804 | 20613.4021 | 16.857 | 18.2911 | 21437.4568 | 103460.6544
2017-04-28 13:00 | 686.1111 | 18.4 | 1104.6389 | 0.092228 | 818.7842 | 818.7842 | 23.7495 | 26.3886 | 3911.01 | 23.3475 | 25.9215 | 12122.5587 | 22.4325 | 24.8529 | 20146.8356 | 20.9151 | 23.0691 | 24244.9681 | 19.0231 | 20.837 | 20295.4819 | 16.8052 | 18.2305 | 21111.203 | 101832.0572
2017-04-28 14:00 | 708.3333 | 19.6 | 1140.4167 | 0.18126 | 677.8667 | 677.8667 | 23.915 | 26.5805 | 3793.1685 | 23.5236 | 26.1264 | 11767.4965 | 22.6294 | 25.0834 | 19596.2523 | 21.1514 | 23.3475 | 23680.5334 | 19.2761 | 21.1353 | 19912.9814 | 17.0856 | 18.5588 | 20856.2513 | 99606.6833
2017-04-28 15:00 | 561.1111 | 20.4 | 903.3889 | 0.085289 | 836.018 | 836.018 | 22.5959 | 25.0443 | 3732.1005 | 22.1301 | 24.4983 | 11521.2473 | 21.0781 | 23.2611 | 18967.9237 | 19.3637 | 21.2387 | 22463.6931 | 17.2829 | 18.79 | 18426.6117 | 14.9657 | 16.0919 | 18764.6335 | 93876.2099
2017-04-28 16:00 | 311.1111 | 20 | 500.8889 | 0 | 1282.2699 | 1000 | 18.1915 | 19.8573 | 3082.6865 | 17.5454 | 19.0978 | 9352.091 | 16.1819 | 17.503 | 14843.6319 | 14.1084 | 15.105 | 16576.0992 | 11.8649 | 12.5576 | 12733.4416 | 9.6241 | 10.0687 | 12087.8588 | 68675.8091
2017-04-28 17:00 | 100 | 19.8 | 161 | 0 | 400 | 400 | 6.6735 | 8.1128 | 1036.0051 | 6.207 | 7.5738 | 3039.5403 | 5.2787 | 6.505 | 4476.6358 | 4.0483 | 5.0893 | 4442.6264 | 2.9232 | 3.7884 | 2964.1702 | 1.9386 | 2.6405 | 2327.3101 | 18286.2879
2017-04-28 18:00 | 13.8889 | 19.5 | 22.3611 | 0 | 400 | 400 | -0.29348 | -0.0082496 | -45.5611 | -0.4385 | -0.18298 | -214.73 | -0.58412 | -0.3588 | -495.372 | -0.80369 | -0.62456 | -881.9634 | -0.95081 | -0.80311 | -964.1262 | -1.0985 | -0.98274 | -1318.8182 | -3920.571
2017-04-28 19:00 | 0 | 19 | 0 | 0 | 400 | 400 | -1.62 | -1.62 | -251.4997 | -1.62 | -1.62 | -793.3286 | -1.62 | -1.62 | -1373.9021 | -1.62 | -1.62 | -1777.831 | -1.62 | -1.62 | -1642.7348 | -1.62 | -1.62 | -1944.931 | -7784.2272
2017-04-28 20:00 | 0 | 16.2 | 0 | 0 | 400 | 400 | -1.62 | -1.62 | -251.4997 | -1.62 | -1.62 | -793.3286 | -1.62 | -1.62 | -1373.9021 | -1.62 | -1.62 | -1777.831 | -1.62 | -1.62 | -1642.7348 | -1.62 | -1.62 | -1944.931 | -7784.2272
2017-04-28 21:00 | 0 | 14.8 | 0 | 0 | 400 | 400 | -1.62 | -1.62 | -251.4997 | -1.62 | -1.62 | -793.3286 | -1.62 | -1.62 | -1373.9021 | -1.62 | -1.62 | -1777.831 | -1.62 | -1.62 | -1642.7348 | -1.62 | -1.62 | -1944.931 | -7784.2272
2017-04-28 22:00 | 0 | 14.3 | 0 | 0 | 400 | 400 | -1.62 | -1.62 | -251.4997 | -1.62 | -1.62 | -793.3286 | -1.62 | -1.62 | -1373.9021 | -1.62 | -1.62 | -1777.831 | -1.62 | -1.62 | -1642.7348 | -1.62 | -1.62 | -1944.931 | -7784.2272
2017-04-28 23:00 | 0 | 14.5 | 0 | 0 | 400 | 400 | -1.62 | -1.62 | -251.4997 | -1.62 | -1.62 | -793.3286 | -1.62 | -1.62 | -1373.9021 | -1.62 | -1.62 | -1777.831 | -1.62 | -1.62 | -1642.7348 | -1.62 | -1.62 | -1944.931 | -7784.2272
2017-04-29 | 0 | 13.9 | 0 | 0 | 400 | 400 | -1.62 | -1.62 | -251.4997 | -1.62 | -1.62 | -793.3286 | -1.62 | -1.62 | -1373.9021 | -1.62 | -1.62 | -1777.831 | -1.62 | -1.62 | -1642.7348 | -1.62 | -1.62 | -1944.931 | -7784.2272
2017-04-29 01:00 | 0 | 13.6 | 0 | 0 | 400 | 400 | -1.62 | -1.62 | -251.4997 | -1.62 | -1.62 | -793.3286 | -1.62 | -1.62 | -1373.9021 | -1.62 | -1.62 | -1777.831 | -1.62 | -1.62 | -1642.7348 | -1.62 | -1.62 | -1944.931 | -7784.2272
2017-04-29 02:00 | 0 | 13.3 | 0 | 0 | 400 | 400 | -1.62 | -1.62 | -251.4997 | -1.62 | -1.62 | -793.3286 | -1.62 | -1.62 | -1373.9021 | -1.62 | -1.62 | -1777.831 | -1.62 | -1.62 | -1642.7348 | -1.62 | -1.62 | -1944.931 | -7784.2272
2017-04-29 03:00 | 0 | 12.7 | 0 | 0 | 400 | 400 | -1.62 | -1.62 | -251.4997 | -1.62 | -1.62 | -793.3286 | -1.62 | -1.62 | -1373.9021 | -1.62 | -1.62 | -1777.831 | -1.62 | -1.62 | -1642.7348 | -1.62 | -1.62 | -1944.931 | -7784.2272
2017-04-29 04:00 | 0 | 13.5 | 0 | 0 | 400 | 400 | -1.62 | -1.62 | -251.4997 | -1.62 | -1.62 | -793.3286 | -1.62 | -1.62 | -1373.9021 | -1.62 | -1.62 | -1777.831 | -1.62 | -1.62 | -1642.7348 | -1.62 | -1.62 | -1944.931 | -7784.2272
2017-04-29 05:00 | 13.8889 | 13.5 | 22.3611 | 0 | 400 | 400 | -0.29348 | -0.0082496 | -45.5611 | -0.4385 | -0.18298 | -214.73 | -0.58412 | -0.3588 | -495.372 | -0.80369 | -0.62456 | -881.9634 | -0.95081 | -0.80311 | -964.1262 | -1.0985 | -0.98274 | -1318.8182 | -3920.571
2017-04-29 06:00 | 122.2222 | 13.8 | 196.7778 | 0 | 400 | 400 | 8.0581 | 9.73 | 1250.9524 | 7.5541 | 9.1375 | 3699.2053 | 6.5199 | 7.9352 | 5529.3048 | 5.1085 | 6.3093 | 5606.0259 | 3.8038 | 4.8073 | 3857.087 | 2.6647 | 3.4881 | 3199.113 | 23141.6884
2017-04-29 07:00 | 327.7778 | 16.4 | 527.7222 | 0 | 1282.2699 | 1000 | 18.6414 | 20.387 | 3164.9204 | 18.0196 | 19.655 | 9624.9478 | 16.6475 | 18.0462 | 15304.3193 | 14.5984 | 15.6682 | 17194.1576 | 12.3444 | 13.0976 | 13280.9615 | 10.0943 | 10.5862 | 12709.118 | 71278.4247
2017-04-29 08:00 | 527.7778 | 18.3 | 849.7222 | 0 | 1282.2699 | 1000 | 22.215 | 24.5979 | 3818.6337 | 21.7284 | 24.0265 | 11765.6524 | 20.6253 | 22.7273 | 19274.1896 | 18.8544 | 20.6381 | 22648.0502 | 16.7268 | 18.1389 | 18392.8512 | 14.3916 | 15.4302 | 18524.5036 | 94423.8809
2017-04-29 09:00 | 702.7778 | 19.3 | 1131.4722 | 0.15713 | 705.7508 | 705.7508 | 23.8759 | 26.5352 | 3815.6918 | 23.4789 | 26.0744 | 11833.5122 | 22.5791 | 25.0245 | 19696.7215 | 21.0904 | 23.2756 | 23778.4692 | 19.2228 | 21.0725 | 19987.8341 | 17.0355 | 18.5 | 20916.5587 | 100028.7874
2017-04-29 10:00 | 833.3333 | 19 | 1341.6667 | 0.25725 | 615.8699 | 615.8699 | 24.6936 | 27.4786 | 3850.6318 | 24.3547 | 27.0886 | 11979.4522 | 23.5677 | 26.1776 | 20074.6708 | 22.2521 | 24.6415 | 24523.3564 | 20.5569 | 22.6466 | 20928.8066 | 18.5219 | 20.2463 | 22318.4109 | 103675.3286
2017-04-29 11:00 | 891.6667 | 19.8 | 1435.5833 | 0.37311 | 561.0783 | 561.0783 | 17.1911 | 24.9905 | 3643.942 | 17.0801 | 24.6646 | 11355.3169 | 16.8186 | 23.9261 | 19117.7893 | 16.3403 | 22.6708 | 23526.8122 | 15.6524 | 21.0534 | 20282.4363 | 14.6858 | 19.0783 | 21877.9436 | 99804.2403
2017-04-29 12:00 | 900 | 20.8 | 1449 | 0.47651 | 531.3269 | 531.3269 | 17.2044 | 25.0299 | 3468.5547 | 17.0957 | 24.71 | 10820.0179 | 16.8365 | 23.9754 | 18253.7931 | 16.3631 | 22.728 | 22543.1585 | 15.6856 | 21.1271 | 19528.3718 | 14.7335 | 19.169 | 21184.731 | 95798.627
2017-04-29 13:00 | 850 | 20.8 | 1368.5 | 0.42251 | 545.3452 | 545.3452 | 17.1205 | 24.7823 | 3522.2143 | 17.0045 | 24.4472 | 10975.666 | 16.7276 | 23.6781 | 18469.6942 | 16.2226 | 22.3793 | 22712.531 | 15.4931 | 20.7062 | 19551.5583 | 14.4728 | 18.6807 | 21046.3536 | 96278.0174
2017-04-29 14:00 | 747.2222 | 21.3 | 1203.0278 | 0.3579 | 566.6302 | 566.6302 | 16.9116 | 24.1843 | 3566.0453 | 16.7754 | 23.8077 | 11083.8903 | 16.4526 | 22.9552 | 18547.2887 | 15.8609 | 21.5226 | 22582.0617 | 15.0149 | 19.7173 | 19197.7791 | 13.8422 | 17.5687 | 20345.4542 | 95322.5194
2017-04-29 15:00 | 586.1111 | 21.2 | 943.6389 | 0.16631 | 694.5149 | 694.5149 | 22.863 | 25.3565 | 3640.7598 | 22.406 | 24.8218 | 11251.6049 | 21.3871 | 23.6251 | 18586.0489 | 19.7173 | 21.6559 | 22140.2652 | 17.6843 | 19.261 | 18309.7374 | 15.3808 | 16.5721 | 18803.1893 | 92731.6054
2017-04-29 16:00 | 391.6667 | 20.9 | 630.5833 | 0 | 1282.2699 | 1000 | 20.0944 | 22.1009 | 3430.9871 | 19.5011 | 21.4009 | 10479.8714 | 18.2127 | 19.8822 | 16861.3439 | 16.2382 | 17.5686 | 19279.6301 | 13.9636 | 14.939 | 15148.1478 | 11.6401 | 12.3054 | 14773.0663 | 79973.0466
2017-04-29 17:00 | 183.3333 | 20.4 | 295.1667 | 0 | 1282.2699 | 1000 | 13.3617 | 14.2513 | 2212.4007 | 12.6806 | 13.4776 | 6599.922 | 11.2713 | 11.8928 | 10085.8136 | 9.3558 | 9.7745 | 10726.5128 | 7.4515 | 7.7099 | 7817.8806 | 5.7092 | 5.856 | 7030.3369 | 44472.8667
2017-04-29 18:00 | 27.7778 | 20.1 | 44.7222 | 0 | 400 | 400 | 0.98313 | 1.5155 | 152.6223 | 0.77402 | 1.2676 | 379.0342 | 0.42221 | 0.84911 | 358.0579 | 0.066339 | 0.42382 | 72.7996 | -0.29348 | -0.0082496 | -297.5938 | -0.58412 | -0.3588 | -701.2614 | -36.3412
2017-04-29 19:00 | 0 | 18.9 | 0 | 0 | 400 | 400 | -1.62 | -1.62 | -251.4997 | -1.62 | -1.62 | -793.3286 | -1.62 | -1.62 | -1373.9021 | -1.62 | -1.62 | -1777.831 | -1.62 | -1.62 | -1642.7348 | -1.62 | -1.62 | -1944.931 | -7784.2272
2017-04-29 20:00 | 0 | 16.9 | 0 | 0 | 400 | 400 | -1.62 | -1.62 | -251.4997 | -1.62 | -1.62 | -793.3286 | -1.62 | -1.62 | -1373.9021 | -1.62 | -1.62 | -1777.831 | -1.62 | -1.62 | -1642.7348 | -1.62 | -1.62 | -1944.931 | -7784.2272
2017-04-29 21:00 | 0 | 16 | 0 | 0 | 400 | 400 | -1.62 | -1.62 | -251.4997 | -1.62 | -1.62 | -793.3286 | -1.62 | -1.62 | -1373.9021 | -1.62 | -1.62 | -1777.831 | -1.62 | -1.62 | -1642.7348 | -1.62 | -1.62 | -1944.931 | -7784.2272
2017-04-29 22:00 | 0 | 14.6 | 0 | 0 | 400 | 400 | -1.62 | -1.62 | -251.4997 | -1.62 | -1.62 | -793.3286 | -1.62 | -1.62 | -1373.9021 | -1.62 | -1.62 | -1777.831 | -1.62 | -1.62 | -1642.7348 | -1.62 | -1.62 | -1944.931 | -7784.2272
2017-04-29 23:00 | 0 | 13.6 | 0 | 0 | 400 | 400 | -1.62 | -1.62 | -251.4997 | -1.62 | -1.62 | -793.3286 | -1.62 | -1.62 | -1373.9021 | -1.62 | -1.62 | -1777.831 | -1.62 | -1.62 | -1642.7348 | -1.62 | -1.62 | -1944.931 | -7784.2272
2017-04-30 | 0 | 13.7 | 0 | 0 | 400 | 400 | -1.62 | -1.62 | -251.4997 | -1.62 | -1.62 | -793.3286 | -1.62 | -1.62 | -1373.9021 | -1.62 | -1.62 | -1777.831 | -1.62 | -1.62 | -1642.7348 | -1.62 | -1.62 | -1944.931 | -7784.2272
2017-04-30 01:00 | 0 | 13.6 | 0 | 0 | 400 | 400 | -1.62 | -1.62 | -251.4997 | -1.62 | -1.62 | -793.3286 | -1.62 | -1.62 | -1373.9021 | -1.62 | -1.62 | -1777.831 | -1.62 | -1.62 | -1642.7348 | -1.62 | -1.62 | -1944.931 | -7784.2272
2017-04-30 02:00 | 0 | 12.8 | 0 | 0 | 400 | 400 | -1.62 | -1.62 | -251.4997 | -1.62 | -1.62 | -793.3286 | -1.62 | -1.62 | -1373.9021 | -1.62 | -1.62 | -1777.831 | -1.62 | -1.62 | -1642.7348 | -1.62 | -1.62 | -1944.931 | -7784.2272
2017-04-30 03:00 | 0 | 13.6 | 0 | 0 | 400 | 400 | -1.62 | -1.62 | -251.4997 | -1.62 | -1.62 | -793.3286 | -1.62 | -1.62 | -1373.9021 | -1.62 | -1.62 | -1777.831 | -1.62 | -1.62 | -1642.7348 | -1.62 | -1.62 | -1944.931 | -7784.2272
2017-04-30 04:00 | 0 | 13.2 | 0 | 0 | 400 | 400 | -1.62 | -1.62 | -251.4997 | -1.62 | -1.62 | -793.3286 | -1.62 | -1.62 | -1373.9021 | -1.62 | -1.62 | -1777.831 | -1.62 | -1.62 | -1642.7348 | -1.62 | -1.62 | -1944.931 | -7784.2272
2017-04-30 05:00 | 13.8889 | 13.2 | 22.3611 | 0 | 400 | 400 | -0.29348 | -0.0082496 | -45.5611 | -0.4385 | -0.18298 | -214.73 | -0.58412 | -0.3588 | -495.372 | -0.80369 | -0.62456 | -881.9634 | -0.95081 | -0.80311 | -964.1262 | -1.0985 | -0.98274 | -1318.8182 | -3920.571
2017-04-30 06:00 | 127.7778 | 13.7 | 205.7222 | 0 | 1282.2699 | 1000 | 10.1455 | 10.6427 | 1652.2002 | 9.5174 | 9.9516 | 4873.2459 | 8.2885 | 8.6123 | 7303.7788 | 6.6342 | 6.8362 | 7501.9675 | 5.0893 | 5.2041 | 5277.0039 | 3.7137 | 3.7716 | 4527.8944 | 31136.0907
2017-04-30 07:00 | 325 | 15.7 | 523.25 | 0 | 1282.2699 | 1000 | 18.582 | 20.317 | 3154.0499 | 17.9319 | 19.5519 | 9574.4318 | 16.5674 | 17.9527 | 15224.9595 | 14.4956 | 15.5498 | 17064.24 | 12.2587 | 13.0009 | 13182.9415 | 9.9912 | 10.4725 | 12572.6482 | 70773.2711
2017-04-30 08:00 | 530.5556 | 19.9 | 854.1944 | 0.026484 | 1069.4964 | 1000 | 22.2429 | 24.6307 | 3823.7115 | 21.76 | 24.0637 | 11783.8287 | 20.6659 | 22.7752 | 19314.7938 | 18.8923 | 20.6828 | 22697.1021 | 16.7791 | 18.2001 | 18454.9328 | 14.4264 | 15.4702 | 18572.5438 | 94646.9128
2017-04-30 09:00 | 702.7778 | 22.8 | 1131.4722 | 0.47434 | 531.8371 | 531.8371 | 16.8003 | 23.8759 | 3332.1869 | 16.6533 | 23.4789 | 10358.3315 | 16.3035 | 22.5791 | 17334.5981 | 15.6691 | 21.0904 | 21116.8691 | 14.7617 | 19.2228 | 17950.2592 | 13.5213 | 17.0355 | 19013.8585 | 89106.1033
2017-04-30 10:00 | 822.2222 | 24.1 | 1323.7778 | 0.88916 | 475.6023 | 475.6023 | 17.0699 | 24.6353 | 3093.9315 | 16.9484 | 24.2879 | 9658.1408 | 16.6606 | 23.4982 | 16321.1605 | 16.1317 | 22.1586 | 20202.903 | 15.3772 | 20.4594 | 17540.5163 | 14.3185 | 18.4001 | 19042.2044 | 85858.8564
2017-04-30 11:00 | 880.5556 | 24.7 | 1417.6944 | 1.1553 | 459.3601 | 459.3601 | 17.1726 | 24.9356 | 3023.5902 | 17.0612 | 24.6099 | 9451.8922 | 16.7962 | 23.8647 | 16023.401 | 16.3103 | 22.5959 | 19946.0628 | 15.6126 | 20.9659 | 17442.3602 | 14.637 | 18.986 | 19121.8813 | 85009.1877
2017-04-30 12:00 | 880.5556 | 25.2 | 1417.6944 | 1.3272 | 452.124 | 452.124 | 17.1726 | 24.9356 | 2979.9878 | 17.0612 | 24.6099 | 9318.1492 | 16.7962 | 23.8647 | 15806.5199 | 16.3103 | 22.5959 | 19696.4992 | 15.6126 | 20.9659 | 17245.9652 | 14.637 | 18.986 | 18932.9763 | 83980.0977
2017-04-30 13:00 | 827.7778 | 25.3 | 1332.7222 | 1.2544 | 454.9601 | 454.9601 | 17.0801 | 24.6646 | 2975.1027 | 16.9603 | 24.3215 | 9295.9405 | 16.6748 | 23.5363 | 15740.3403 | 16.1512 | 22.2056 | 19549.9971 | 15.4036 | 20.5153 | 17043.6918 | 14.3525 | 18.4613 | 18586.2064 | 83191.2786
2017-04-30 14:00 | 711.1111 | 25.9 | 1144.8889 | 1.2278 | 456.0768 | 456.0768 | 16.8226 | 23.9371 | 2921.2522 | 16.6772 | 23.5426 | 9109.36 | 16.3337 | 22.6543 | 15354.9036 | 15.7074 | 21.1756 | 18919.6885 | 14.8077 | 19.3113 | 16295.4562 | 13.5824 | 17.1355 | 17502.2106 | 80102.871
2017-04-30 15:00 | 552.7778 | 26.7 | 889.9722 | 1.1688 | 458.7167 | 458.7167 | 16.2725 | 22.5022 | 2810.1038 | 16.0794 | 22.0334 | 8729.9881 | 15.6126 | 20.9659 | 14573.3233 | 14.771 | 19.2406 | 17649.5553 | 13.5975 | 17.1603 | 14848.5195 | 12.0701 | 14.8339 | 15464.7352 | 74076.2252
2017-04-30 16:00 | 338.8889 | 26.5 | 545.6111 | 0.46657 | 533.7012 | 533.7012 | 14.6071 | 18.93 | 2716.264 | 14.2608 | 18.2967 | 8304.635 | 13.4589 | 16.934 | 13384.135 | 12.1166 | 14.9001 | 15338.6493 | 10.4367 | 12.6392 | 12075.8329 | 8.5787 | 10.3485 | 11719.4447 | 63538.9608
2017-04-30 17:00 | 91.6667 | 25.4 | 147.5833 | 0 | 400 | 400 | 6.101 | 7.4515 | 947.131 | 5.6684 | 6.9532 | 2775.7655 | 4.7625 | 5.9114 | 4038.9072 | 3.6183 | 4.5932 | 3970.7455 | 2.5344 | 3.3363 | 2569.8444 | 1.6691 | 2.3244 | 2003.7789 | 16306.1726
2017-04-30 18:00 | 16.6667 | 24.5 | 26.8333 | 0 | 400 | 400 | -0.077122 | 0.2518 | -11.9725 | -0.14909 | 0.16539 | -73.007 | -0.36591 | -0.095478 | -310.3181 | -0.65716 | -0.44711 | -721.1646 | -0.87718 | -0.7137 | -889.46 | -1.0246 | -0.89279 | -1230.0644 | -3235.9866
2017-04-30 19:00 | 0 | 23.3 | 0 | 0 | 400 | 400 | -1.62 | -1.62 | -251.4997 | -1.62 | -1.62 | -793.3286 | -1.62 | -1.62 | -1373.9021 | -1.62 | -1.62 | -1777.831 | -1.62 | -1.62 | -1642.7348 | -1.62 | -1.62 | -1944.931 | -7784.2272
2017-04-30 20:00 | 0 | 21.2 | 0 | 0 | 400 | 400 | -1.62 | -1.62 | -251.4997 | -1.62 | -1.62 | -793.3286 | -1.62 | -1.62 | -1373.9021 | -1.62 | -1.62 | -1777.831 | -1.62 | -1.62 | -1642.7348 | -1.62 | -1.62 | -1944.931 | -7784.2272
2017-04-30 21:00 | 0 | 19.8 | 0 | 0 | 400 | 400 | -1.62 | -1.62 | -251.4997 | -1.62 | -1.62 | -793.3286 | -1.62 | -1.62 | -1373.9021 | -1.62 | -1.62 | -1777.831 | -1.62 | -1.62 | -1642.7348 | -1.62 | -1.62 | -1944.931 | -7784.2272
2017-04-30 22:00 | 0 | 18.8 | 0 | 0 | 400 | 400 | -1.62 | -1.62 | -251.4997 | -1.62 | -1.62 | -793.3286 | -1.62 | -1.62 | -1373.9021 | -1.62 | -1.62 | -1777.831 | -1.62 | -1.62 | -1642.7348 | -1.62 | -1.62 | -1944.931 | -7784.2272
2017-04-30 23:00 | 0 | 17.5 | 0 | 0 | 400 | 400 | -1.62 | -1.62 | -251.4997 | -1.62 | -1.62 | -793.3286 | -1.62 | -1.62 | -1373.9021 | -1.62 | -1.62 | -1777.831 | -1.62 | -1.62 | -1642.7348 | -1.62 | -1.62 | -1944.931 | -7784.2272
2017-05-01 | 0 | 16.7 | 0 | 0 | 400 | 400 | -1.62 | -1.62 | -251.4997 | -1.62 | -1.62 | -793.3286 | -1.62 | -1.62 | -1373.9021 | -1.62 | -1.62 | -1777.831 | -1.62 | -1.62 | -1642.7348 | -1.62 | -1.62 | -1944.931 | -7784.2272
2017-05-01 01:00 | 0 | 16.5 | 0 | 0 | 400 | 400 | -1.62 | -1.62 | -251.4997 | -1.62 | -1.62 | -793.3286 | -1.62 | -1.62 | -1373.9021 | -1.62 | -1.62 | -1777.831 | -1.62 | -1.62 | -1642.7348 | -1.62 | -1.62 | -1944.931 | -7784.2272
2017-05-01 02:00 | 0 | 16.5 | 0 | 0 | 400 | 400 | -1.62 | -1.62 | -251.4997 | -1.62 | -1.62 | -793.3286 | -1.62 | -1.62 | -1373.9021 | -1.62 | -1.62 | -1777.831 | -1.62 | -1.62 | -1642.7348 | -1.62 | -1.62 | -1944.931 | -7784.2272
2017-05-01 03:00 | 0 | 15.7 | 0 | 0 | 400 | 400 | -1.62 | -1.62 | -251.4997 | -1.62 | -1.62 | -793.3286 | -1.62 | -1.62 | -1373.9021 | -1.62 | -1.62 | -1777.831 | -1.62 | -1.62 | -1642.7348 | -1.62 | -1.62 | -1944.931 | -7784.2272
2017-05-01 04:00 | 0 | 16.2 | 0 | 0 | 400 | 400 | -1.62 | -1.62 | -251.4997 | -1.62 | -1.62 | -793.3286 | -1.62 | -1.62 | -1373.9021 | -1.62 | -1.62 | -1777.831 | -1.62 | -1.62 | -1642.7348 | -1.62 | -1.62 | -1944.931 | -7784.2272
2017-05-01 05:00 | 16.6667 | 14.9 | 26.8333 | 0 | 400 | 400 | -0.077122 | 0.2518 | -11.9725 | -0.14909 | 0.16539 | -73.007 | -0.36591 | -0.095478 | -310.3181 | -0.65716 | -0.44711 | -721.1646 | -0.87718 | -0.7137 | -889.46 | -1.0246 | -0.89279 | -1230.0644 | -3235.9866
2017-05-01 06:00 | 83.3333 | 15.2 | 134.1667 | 0 | 400 | 400 | 5.5026 | 6.7625 | 854.2377 | 5.1085 | 6.3093 | 2501.5993 | 4.2296 | 5.2982 | 3586.9899 | 3.1787 | 4.0847 | 3488.2883 | 2.2052 | 2.9524 | 2236.0577 | 1.3968 | 2.0041 | 1676.8649 | 14344.0378
2017-05-01 07:00 | 197.2222 | 16.3 | 317.5278 | 0 | 1282.2699 | 1000 | 14.0363 | 15.0223 | 2332.0852 | 13.3617 | 14.2513 | 6978.7788 | 11.9536 | 12.6573 | 10734.1652 | 9.9912 | 10.4725 | 11492.4609 | 7.9946 | 8.2946 | 8410.7239 | 6.1776 | 6.3512 | 7624.8592 | 47573.0733
2017-05-01 08:00 | 227.7778 | 19.2 | 366.7222 | 0 | 1282.2699 | 1000 | 15.3808 | 16.5721 | 2572.6855 | 14.7001 | 15.7853 | 7729.989 | 13.2839 | 14.1626 | 12010.7855 | 11.2244 | 11.8404 | 12993.5907 | 9.1375 | 9.5357 | 9669.2677 | 7.2042 | 7.4448 | 8937.7374 | 53914.0559
2017-05-01 09:00 | 244.4444 | 22.6 | 393.5556 | 0 | 1282.2699 | 1000 | 16.0395 | 17.3371 | 2691.4462 | 15.3496 | 16.5359 | 8097.5424 | 13.927 | 14.8971 | 12633.6544 | 11.8649 | 12.5576 | 13780.6213 | 9.73 | 10.185 | 10327.6449 | 7.6952 | 7.9718 | 9570.444 | 57101.3532
2017-05-01 10:00 | 283.3333 | 22.2 | 456.1667 | 0 | 1282.2699 | 1000 | 17.3795 | 18.9032 | 2934.5761 | 16.7268 | 18.1389 | 8882.4895 | 15.3183 | 16.4996 | 13992.6957 | 13.2447 | 14.1181 | 15493.0627 | 11.035 | 11.6292 | 11792.0229 | 8.8598 | 9.2329 | 11084.3969 | 64179.2439
2017-05-01 11:00 | 383.3333 | 22.8 | 617.1667 | 0 | 1282.2699 | 1000 | 19.9249 | 21.901 | 3399.9475 | 19.3288 | 21.1976 | 10380.317 | 18.0413 | 19.6806 | 16690.3647 | 16.0395 | 17.3371 | 19025.6151 | 13.7794 | 14.7282 | 14934.3957 | 11.4571 | 12.1005 | 14527.082 | 78957.722
2017-05-01 12:00 | 230.5556 | 22.8 | 371.1944 | 0 | 1282.2699 | 1000 | 15.5046 | 16.7156 | 2594.9566 | 14.8339 | 15.9397 | 7805.5586 | 13.4004 | 14.2954 | 12123.3915 | 11.3646 | 11.997 | 13165.4028 | 9.2471 | 9.6555 | 9790.7333 | 7.2664 | 7.5114 | 9017.6848 | 54497.7276
2017-05-01 13:00 | 233.3333 | 21.6 | 375.6667 | 0 | 1282.2699 | 1000 | 15.6265 | 16.857 | 2616.921 | 14.933 | 16.054 | 7861.5497 | 13.5157 | 14.4268 | 12234.8318 | 11.4571 | 12.1005 | 13278.9782 | 9.3558 | 9.7745 | 9911.4127 | 7.3901 | 7.6439 | 9176.8415 | 55080.5348
2017-05-01 14:00 | 372.2222 | 21.7 | 599.2778 | 0 | 1282.2699 | 1000 | 19.6846 | 21.6173 | 3355.9151 | 19.0965 | 20.9236 | 10246.1427 | 17.7754 | 19.368 | 16425.2726 | 15.7764 | 17.0312 | 18689.8829 | 13.5157 | 14.4268 | 14628.8336 | 11.1773 | 11.7879 | 14151.7921 | 77497.8389
2017-05-01 15:00 | 241.6667 | 22.6 | 389.0833 | 0 | 1282.2699 | 1000 | 15.9528 | 17.2362 | 2675.7785 | 15.2552 | 16.4266 | 8044.0246 | 13.8165 | 14.7706 | 12526.3923 | 11.7755 | 12.4572 | 13670.47 | 9.6241 | 10.0687 | 10209.6923 | 7.6346 | 7.9066 | 9492.2123 | 56618.57
2017-05-01 16:00 | 211.1111 | 21.9 | 339.8889 | 0 | 1282.2699 | 1000 | 14.7001 | 15.7853 | 2450.5481 | 14 | 14.9807 | 7335.9506 | 12.5558 | 13.3363 | 11310.0375 | 10.5484 | 11.0885 | 12168.4307 | 8.5196 | 8.8629 | 8987.0205 | 6.6342 | 6.8362 | 8207.0845 | 50459.072
2017-05-01 17:00 | 94.4444 | 21.4 | 152.0556 | 0 | 400 | 400 | 6.3122 | 7.6952 | 979.9157 | 5.8322 | 7.1418 | 2855.9948 | 4.9364 | 6.1115 | 4186.4063 | 3.7422 | 4.7362 | 4106.6576 | 2.6647 | 3.4881 | 2702.0467 | 1.7367 | 2.4038 | 2084.9811 | 16916.0023
2017-05-01 18:00 | 13.8889 | 21.1 | 22.3611 | 0 | 400 | 400 | -0.29348 | -0.0082496 | -45.5611 | -0.4385 | -0.18298 | -214.73 | -0.58412 | -0.3588 | -495.372 | -0.80369 | -0.62456 | -881.9634 | -0.95081 | -0.80311 | -964.1262 | -1.0985 | -0.98274 | -1318.8182 | -3920.571
2017-05-01 19:00 | 0 | 20.1 | 0 | 0 | 400 | 400 | -1.62 | -1.62 | -251.4997 | -1.62 | -1.62 | -793.3286 | -1.62 | -1.62 | -1373.9021 | -1.62 | -1.62 | -1777.831 | -1.62 | -1.62 | -1642.7348 | -1.62 | -1.62 | -1944.931 | -7784.2272
2017-05-01 20:00 | 0 | 19.7 | 0 | 0 | 400 | 400 | -1.62 | -1.62 | -251.4997 | -1.62 | -1.62 | -793.3286 | -1.62 | -1.62 | -1373.9021 | -1.62 | -1.62 | -1777.831 | -1.62 | -1.62 | -1642.7348 | -1.62 | -1.62 | -1944.931 | -7784.2272
2017-05-01 21:00 | 0 | 18.8 | 0 | 0 | 400 | 400 | -1.62 | -1.62 | -251.4997 | -1.62 | -1.62 | -793.3286 | -1.62 | -1.62 | -1373.9021 | -1.62 | -1.62 | -1777.831 | -1.62 | -1.62 | -1642.7348 | -1.62 | -1.62 | -1944.931 | -7784.2272
2017-05-01 22:00 | 0 | 18.8 | 0 | 0 | 400 | 400 | -1.62 | -1.62 | -251.4997 | -1.62 | -1.62 | -793.3286 | -1.62 | -1.62 | -1373.9021 | -1.62 | -1.62 | -1777.831 | -1.62 | -1.62 | -1642.7348 | -1.62 | -1.62 | -1944.931 | -7784.2272
2017-05-01 23:00 | 0 | 17.9 | 0 | 0 | 400 | 400 | -1.62 | -1.62 | -251.4997 | -1.62 | -1.62 | -793.3286 | -1.62 | -1.62 | -1373.9021 | -1.62 | -1.62 | -1777.831 | -1.62 | -1.62 | -1642.7348 | -1.62 | -1.62 | -1944.931 | -7784.2272
2017-05-02 | 0 | 17.2 | 0 | 0 | 400 | 400 | -1.62 | -1.62 | -251.4997 | -1.62 | -1.62 | -793.3286 | -1.62 | -1.62 | -1373.9021 | -1.62 | -1.62 | -1777.831 | -1.62 | -1.62 | -1642.7348 | -1.62 | -1.62 | -1944.931 | -7784.2272
2017-05-02 01:00 | 0 | 16.1 | 0 | 0 | 400 | 400 | -1.62 | -1.62 | -251.4997 | -1.62 | -1.62 | -793.3286 | -1.62 | -1.62 | -1373.9021 | -1.62 | -1.62 | -1777.831 | -1.62 | -1.62 | -1642.7348 | -1.62 | -1.62 | -1944.931 | -7784.2272
2017-05-02 02:00 | 0 | 16 | 0 | 0 | 400 | 400 | -1.62 | -1.62 | -251.4997 | -1.62 | -1.62 | -793.3286 | -1.62 | -1.62 | -1373.9021 | -1.62 | -1.62 | -1777.831 | -1.62 | -1.62 | -1642.7348 | -1.62 | -1.62 | -1944.931 | -7784.2272
2017-05-02 03:00 | 0 | 15 | 0 | 0 | 400 | 400 | -1.62 | -1.62 | -251.4997 | -1.62 | -1.62 | -793.3286 | -1.62 | -1.62 | -1373.9021 | -1.62 | -1.62 | -1777.831 | -1.62 | -1.62 | -1642.7348 | -1.62 | -1.62 | -1944.931 | -7784.2272
2017-05-02 04:00 | 0 | 14.2 | 0 | 0 | 400 | 400 | -1.62 | -1.62 | -251.4997 | -1.62 | -1.62 | -793.3286 | -1.62 | -1.62 | -1373.9021 | -1.62 | -1.62 | -1777.831 | -1.62 | -1.62 | -1642.7348 | -1.62 | -1.62 | -1944.931 | -7784.2272
2017-05-02 05:00 | 16.6667 | 13.9 | 26.8333 | 0 | 400 | 400 | -0.077122 | 0.2518 | -11.9725 | -0.14909 | 0.16539 | -73.007 | -0.36591 | -0.095478 | -310.3181 | -0.65716 | -0.44711 | -721.1646 | -0.87718 | -0.7137 | -889.46 | -1.0246 | -0.89279 | -1230.0644 | -3235.9866
2017-05-02 06:00 | 122.2222 | 13.4 | 196.7778 | 0 | 400 | 400 | 8.0581 | 9.73 | 1250.9524 | 7.5541 | 9.1375 | 3699.2053 | 6.5199 | 7.9352 | 5529.3048 | 5.1085 | 6.3093 | 5606.0259 | 3.8038 | 4.8073 | 3857.087 | 2.6647 | 3.4881 | 3199.113 | 23141.6884
2017-05-02 07:00 | 261.1111 | 14.9 | 420.3889 | 0 | 1282.2699 | 1000 | 16.6475 | 18.0462 | 2801.5328 | 15.9818 | 17.2699 | 8456.985 | 14.53 | 15.5894 | 13220.7731 | 12.4717 | 13.2413 | 14530.9294 | 10.2981 | 10.8113 | 10962.6767 | 8.2302 | 8.5492 | 10263.6054 | 60236.5024
2017-05-02 08:00 | 436.1111 | 17.7 | 702.1389 | 0 | 1282.2699 | 1000 | 20.9024 | 23.054 | 3578.9455 | 20.3455 | 22.3972 | 10967.789 | 19.1329 | 20.9665 | 17780.8426 | 17.2096 | 18.704 | 20525.6551 | 14.9984 | 16.1296 | 16355.4289 | 12.6392 | 13.4307 | 16124.0701 | 85332.7314
2017-05-02 09:00 | 322.2222 | 19.7 | 518.7778 | 0 | 1282.2699 | 1000 | 18.5018 | 20.2226 | 3139.3907 | 17.8653 | 19.4736 | 9536.1034 | 16.4864 | 17.8581 | 15144.7809 | 14.4264 | 15.4702 | 16976.8715 | 12.1724 | 12.9036 | 13084.2465 | 9.9393 | 10.4154 | 12504.0745 | 70385.4677
2017-05-02 10:00 | 233.3333 | 19.6 | 375.6667 | 0 | 1282.2699 | 1000 | 15.6265 | 16.857 | 2616.921 | 14.933 | 16.054 | 7861.5497 | 13.5157 | 14.4268 | 12234.8318 | 11.4571 | 12.1005 | 13278.9782 | 9.3558 | 9.7745 | 9911.4127 | 7.3901 | 7.6439 | 9176.8415 | 55080.5348
2017-05-02 11:00 | 263.8889 | 22.3 | 424.8611 | 0 | 1282.2699 | 1000 | 16.753 | 18.1695 | 2820.6722 | 16.0682 | 17.3705 | 8506.2368 | 14.6324 | 15.7074 | 13320.8241 | 12.5558 | 13.3363 | 14635.2025 | 10.3988 | 10.9227 | 11075.6721 | 8.2885 | 8.6123 | 10339.4165 | 60698.0243
2017-05-02 12:00 | 194.4444 | 22 | 313.0556 | 0 | 1282.2699 | 1000 | 13.927 | 14.8971 | 2312.6541 | 13.2447 | 14.1181 | 6913.5312 | 11.8203 | 12.5075 | 10607.1302 | 9.8351 | 10.3006 | 11303.793 | 7.9352 | 8.2304 | 8345.6738 | 6.1115 | 6.2811 | 7540.6823 | 47023.4645
2017-05-02 13:00 | 222.2222 | 24 | 357.7778 | 0 | 1282.2699 | 1000 | 15.1598 | 16.3162 | 2532.9593 | 14.461 | 15.5101 | 7595.1844 | 13.0467 | 13.8929 | 11782.031 | 11.035 | 11.6292 | 12761.7817 | 8.9715 | 9.3546 | 9485.5887 | 7.0163 | 7.2438 | 8696.4155 | 52853.9607
2017-05-02 14:00 | 316.6667 | 23.8 | 509.8333 | 0 | 1282.2699 | 1000 | 18.3589 | 20.0543 | 3113.2742 | 17.7072 | 19.2879 | 9445.1708 | 16.3218 | 17.6661 | 14981.929 | 14.2511 | 15.2687 | 16755.7709 | 11.9977 | 12.7069 | 12884.8157 | 9.7826 | 10.2429 | 12296.9926 | 69477.9532
2017-05-02 15:00 | 166.6667 | 23.7 | 268.3333 | 0 | 1282.2699 | 1000 | 12.4717 | 13.2413 | 2055.6084 | 11.8203 | 12.5075 | 6124.8469 | 10.4489 | 10.9782 | 9310.1601 | 8.5769 | 8.9251 | 9794.3047 | 6.7625 | 6.9729 | 7070.5042 | 5.1592 | 5.2774 | 6335.7252 | 40691.1495
2017-05-02 16:00 | 69.4444 | 23.4 | 111.8056 | 0 | 400 | 400 | 4.4685 | 5.5732 | 693.701 | 4.109 | 5.1592 | 2012.1413 | 3.3683 | 4.3041 | 2856.5167 | 2.4032 | 3.1835 | 2637.2955 | 1.6013 | 2.2447 | 1623.6753 | 0.91359 | 1.4332 | 1096.8014 | 10920.1312
2017-05-02 17:00 | 55.5556 | 23.1 | 89.4444 | 0 | 400 | 400 | 3.3683 | 4.3041 | 522.8998 | 3.0514 | 3.9371 | 1494.2293 | 2.4032 | 3.1835 | 2038.0935 | 1.6691 | 2.3244 | 1831.623 | 0.98313 | 1.5155 | 996.8915 | 0.42221 | 0.84911 | 506.8759 | 7390.613
2017-05-02 18:00 | 11.1111 | 21.3 | 17.8889 | 0 | 400 | 400 | -0.58412 | -0.3588 | -90.6803 | -0.65716 | -0.44711 | -321.8082 | -0.80369 | -0.62456 | -681.5785 | -0.95081 | -0.80311 | -1043.4146 | -1.0985 | -0.98274 | -1113.9052 | -1.2468 | -1.1635 | -1496.8488 | -4748.2356
2017-05-02 19:00 | 0 | 20.1 | 0 | 0 | 400 | 400 | -1.62 | -1.62 | -251.4997 | -1.62 | -1.62 | -793.3286 | -1.62 | -1.62 | -1373.9021 | -1.62 | -1.62 | -1777.831 | -1.62 | -1.62 | -1642.7348 | -1.62 | -1.62 | -1944.931 | -7784.2272
2017-05-02 20:00 | 0 | 19 | 0 | 0 | 400 | 400 | -1.62 | -1.62 | -251.4997 | -1.62 | -1.62 | -793.3286 | -1.62 | -1.62 | -1373.9021 | -1.62 | -1.62 | -1777.831 | -1.62 | -1.62 | -1642.7348 | -1.62 | -1.62 | -1944.931 | -7784.2272
2017-05-02 21:00 | 0 | 18.7 | 0 | 0 | 400 | 400 | -1.62 | -1.62 | -251.4997 | -1.62 | -1.62 | -793.3286 | -1.62 | -1.62 | -1373.9021 | -1.62 | -1.62 | -1777.831 | -1.62 | -1.62 | -1642.7348 | -1.62 | -1.62 | -1944.931 | -7784.2272
2017-05-02 22:00 | 0 | 17.7 | 0 | 0 | 400 | 400 | -1.62 | -1.62 | -251.4997 | -1.62 | -1.62 | -793.3286 | -1.62 | -1.62 | -1373.9021 | -1.62 | -1.62 | -1777.831 | -1.62 | -1.62 | -1642.7348 | -1.62 | -1.62 | -1944.931 | -7784.2272
2017-05-02 23:00 | 0 | 17.7 | 0 | 0 | 400 | 400 | -1.62 | -1.62 | -251.4997 | -1.62 | -1.62 | -793.3286 | -1.62 | -1.62 | -1373.9021 | -1.62 | -1.62 | -1777.831 | -1.62 | -1.62 | -1642.7348 | -1.62 | -1.62 | -1944.931 | -7784.2272
2017-05-03 | 0 | 17.2 | 0 | 0 | 400 | 400 | -1.62 | -1.62 | -251.4997 | -1.62 | -1.62 | -793.3286 | -1.62 | -1.62 | -1373.9021 | -1.62 | -1.62 | -1777.831 | -1.62 | -1.62 | -1642.7348 | -1.62 | -1.62 | -1944.931 | -7784.2272
2017-05-03 01:00 | 0 | 16.4 | 0 | 0 | 400 | 400 | -1.62 | -1.62 | -251.4997 | -1.62 | -1.62 | -793.3286 | -1.62 | -1.62 | -1373.9021 | -1.62 | -1.62 | -1777.831 | -1.62 | -1.62 | -1642.7348 | -1.62 | -1.62 | -1944.931 | -7784.2272
2017-05-03 02:00 | 0 | 16.9 | 0 | 0 | 400 | 400 | -1.62 | -1.62 | -251.4997 | -1.62 | -1.62 | -793.3286 | -1.62 | -1.62 | -1373.9021 | -1.62 | -1.62 | -1777.831 | -1.62 | -1.62 | -1642.7348 | -1.62 | -1.62 | -1944.931 | -7784.2272
2017-05-03 03:00 | 0 | 16.1 | 0 | 0 | 400 | 400 | -1.62 | -1.62 | -251.4997 | -1.62 | -1.62 | -793.3286 | -1.62 | -1.62 | -1373.9021 | -1.62 | -1.62 | -1777.831 | -1.62 | -1.62 | -1642.7348 | -1.62 | -1.62 | -1944.931 | -7784.2272
2017-05-03 04:00 | 0 | 15.5 | 0 | 0 | 400 | 400 | -1.62 | -1.62 | -251.4997 | -1.62 | -1.62 | -793.3286 | -1.62 | -1.62 | -1373.9021 | -1.62 | -1.62 | -1777.831 | -1.62 | -1.62 | -1642.7348 | -1.62 | -1.62 | -1944.931 | -7784.2272
2017-05-03 05:00 | 2.7778 | 15.7 | 4.4722 | 0 | 400 | 400 | -1.3957 | -1.3453 | -216.6686 | -1.3957 | -1.3453 | -683.4575 | -1.4703 | -1.4366 | -1246.931 | -1.4703 | -1.4366 | -1613.5303 | -1.5451 | -1.5282 | -1566.7557 | -1.5451 | -1.5282 | -1854.9748 | -7182.318
2017-05-03 06:00 | 33.3333 | 15.7 | 53.6667 | 0 | 400 | 400 | 1.4651 | 2.0846 | 227.4449 | 1.2596 | 1.8423 | 616.8022 | 0.84389 | 1.3505 | 715.6713 | 0.35135 | 0.76459 | 385.5742 | -0.077122 | 0.2518 | -78.2015 | -0.4385 | -0.18298 | -526.4338 | 1340.8574
2017-05-03 07:00 | 44.4444 | 16.6 | 71.5556 | 0 | 400 | 400 | 2.4689 | 3.2601 | 383.2752 | 2.1388 | 2.8748 | 1047.3549 | 1.6691 | 2.3244 | 1415.4723 | 1.0525 | 1.5976 | 1154.9951 | 0.4929 | 0.93335 | 499.7998 | -0.0053127 | 0.33795 | -6.3781 | 4494.5192
2017-05-03 08:00 | 191.6667 | 18.1 | 308.5833 | 0 | 1282.2699 | 1000 | 13.7794 | 14.7282 | 2286.4286 | 13.0867 | 13.9382 | 6825.4726 | 11.6854 | 12.3562 | 10478.7883 | 9.73 | 10.185 | 11176.9754 | 7.8156 | 8.1015 | 8214.9594 | 6.045 | 6.2108 | 7456.2542 | 46438.8785
2017-05-03 09:00 | 497.2222 | 20.1 | 800.5278 | 0 | 1282.2699 | 1000 | 21.8224 | 24.137 | 3747.0781 | 21.3061 | 23.5296 | 11522.3186 | 20.1695 | 22.1896 | 18818.1663 | 18.3589 | 20.0543 | 22007.4828 | 16.1819 | 17.503 | 17748.1001 | 13.8165 | 14.7706 | 17732.6821 | 91575.828
2017-05-03 10:00 | 786.1111 | 22.1 | 1265.6389 | 0.11003 | 780.238 | 780.238 | 24.429 | 27.1742 | 3984.4341 | 24.0661 | 26.7554 | 12378.442 | 23.2451 | 25.8023 | 20690.4969 | 21.8635 | 24.1853 | 25140.9086 | 20.1095 | 22.1188 | 21309.1109 | 18.0196 | 19.655 | 22517.8957 | 106021.2882
2017-05-03 11:00 | 416.6667 | 23 | 670.8333 | 0 | 1282.2699 | 1000 | 20.5569 | 22.6466 | 3515.705 | 20.0026 | 21.9927 | 10769.6749 | 18.7392 | 20.5022 | 17387.1507 | 16.8052 | 18.2305 | 20006.0617 | 14.5643 | 15.6289 | 15847.7098 | 12.2156 | 12.9523 | 15549.7393 | 83076.0414
2017-05-03 12:00 | 283.3333 | 24.2 | 456.1667 | 0 | 1282.2699 | 1000 | 17.3795 | 18.9032 | 2934.5761 | 16.7268 | 18.1389 | 8882.4895 | 15.3183 | 16.4996 | 13992.6957 | 13.2447 | 14.1181 | 15493.0627 | 11.035 | 11.6292 | 11792.0229 | 8.8598 | 9.2329 | 11084.3969 | 64179.2439
2017-05-03 13:00 | 655.5556 | 24 | 1055.4444 | 0.096684 | 808.4192 | 808.4192 | 23.5046 | 26.1042 | 3859.1768 | 23.0888 | 25.6202 | 11952.3417 | 22.1396 | 24.5095 | 19822.9594 | 20.5844 | 22.679 | 23786.8706 | 18.6414 | 20.387 | 19824.7099 | 16.4046 | 17.7626 | 20543.8043 | 99789.8628
2017-05-03 14:00 | 383.3333 | 23.3 | 617.1667 | 0 | 1282.2699 | 1000 | 19.9249 | 21.901 | 3399.9475 | 19.3288 | 21.1976 | 10380.317 | 18.0413 | 19.6806 | 16690.3647 | 16.0395 | 17.3371 | 19025.6151 | 13.7794 | 14.7282 | 14934.3957 | 11.4571 | 12.1005 | 14527.082 | 78957.722
2017-05-03 15:00 | 77.7778 | 23.8 | 125.2222 | 0 | 400 | 400 | 5.1085 | 6.3093 | 793.0528 | 4.7041 | 5.8443 | 2303.5828 | 3.9265 | 4.9488 | 3329.9005 | 2.8589 | 3.7137 | 3137.3297 | 1.9386 | 2.6405 | 1965.7013 | 1.1907 | 1.761 | 1429.4944 | 12959.0615
2017-05-03 16:00 | 66.6667 | 21.9 | 107.3333 | 0 | 400 | 400 | 4.2897 | 5.3673 | 665.935 | 3.8653 | 4.8782 | 1892.7912 | 3.1787 | 4.0847 | 2695.738 | 2.2714 | 3.0297 | 2492.5979 | 1.4651 | 2.0846 | 1485.6149 | 0.77402 | 1.2676 | 929.2435 | 10161.9204
2017-05-03 17:00 | 55.5556 | 22.4 | 89.4444 | 0 | 400 | 400 | 3.3683 | 4.3041 | 522.8998 | 3.0514 | 3.9371 | 1494.2293 | 2.4032 | 3.1835 | 2038.0935 | 1.6691 | 2.3244 | 1831.623 | 0.98313 | 1.5155 | 996.8915 | 0.42221 | 0.84911 | 506.8759 | 7390.613
2017-05-03 18:00 | 22.2222 | 21.6 | 35.7778 | 0 | 400 | 400 | 0.4929 | 0.93335 | 76.5184 | 0.28034 | 0.6798 | 137.2812 | 0.066339 | 0.42382 | 56.2593 | -0.29348 | -0.0082496 | -322.0675 | -0.58412 | -0.3588 | -592.302 | -0.80369 | -0.62456 | -964.86 | -1609.1706
2017-05-03 19:00 | 0 | 21.2 | 0 | 0 | 400 | 400 | -1.62 | -1.62 | -251.4997 | -1.62 | -1.62 | -793.3286 | -1.62 | -1.62 | -1373.9021 | -1.62 | -1.62 | -1777.831 | -1.62 | -1.62 | -1642.7348 | -1.62 | -1.62 | -1944.931 | -7784.2272
2017-05-03 20:00 | 0 | 20.8 | 0 | 0 | 400 | 400 | -1.62 | -1.62 | -251.4997 | -1.62 | -1.62 | -793.3286 | -1.62 | -1.62 | -1373.9021 | -1.62 | -1.62 | -1777.831 | -1.62 | -1.62 | -1642.7348 | -1.62 | -1.62 | -1944.931 | -7784.2272
2017-05-03 21:00 | 0 | 20.3 | 0 | 0 | 400 | 400 | -1.62 | -1.62 | -251.4997 | -1.62 | -1.62 | -793.3286 | -1.62 | -1.62 | -1373.9021 | -1.62 | -1.62 | -1777.831 | -1.62 | -1.62 | -1642.7348 | -1.62 | -1.62 | -1944.931 | -7784.2272
2017-05-03 22:00 | 0 | 19.9 | 0 | 0 | 400 | 400 | -1.62 | -1.62 | -251.4997 | -1.62 | -1.62 | -793.3286 | -1.62 | -1.62 | -1373.9021 | -1.62 | -1.62 | -1777.831 | -1.62 | -1.62 | -1642.7348 | -1.62 | -1.62 | -1944.931 | -7784.2272
2017-05-03 23:00 | 0 | 18.7 | 0 | 0 | 400 | 400 | -1.62 | -1.62 | -251.4997 | -1.62 | -1.62 | -793.3286 | -1.62 | -1.62 | -1373.9021 | -1.62 | -1.62 | -1777.831 | -1.62 | -1.62 | -1642.7348 | -1.62 | -1.62 | -1944.931 | -7784.2272
2017-05-04 | 0 | 19.3 | 0 | 0 | 400 | 400 | -1.62 | -1.62 | -251.4997 | -1.62 | -1.62 | -793.3286 | -1.62 | -1.62 | -1373.9021 | -1.62 | -1.62 | -1777.831 | -1.62 | -1.62 | -1642.7348 | -1.62 | -1.62 | -1944.931 | -7784.2272
2017-05-04 01:00 | 0 | 19.5 | 0 | 0 | 400 | 400 | -1.62 | -1.62 | -251.4997 | -1.62 | -1.62 | -793.3286 | -1.62 | -1.62 | -1373.9021 | -1.62 | -1.62 | -1777.831 | -1.62 | -1.62 | -1642.7348 | -1.62 | -1.62 | -1944.931 | -7784.2272
2017-05-04 02:00 | 0 | 18.6 | 0 | 0 | 400 | 400 | -1.62 | -1.62 | -251.4997 | -1.62 | -1.62 | -793.3286 | -1.62 | -1.62 | -1373.9021 | -1.62 | -1.62 | -1777.831 | -1.62 | -1.62 | -1642.7348 | -1.62 | -1.62 | -1944.931 | -7784.2272
2017-05-04 03:00 | 0 | 19.6 | 0 | 0 | 400 | 400 | -1.62 | -1.62 | -251.4997 | -1.62 | -1.62 | -793.3286 | -1.62 | -1.62 | -1373.9021 | -1.62 | -1.62 | -1777.831 | -1.62 | -1.62 | -1642.7348 | -1.62 | -1.62 | -1944.931 | -7784.2272
2017-05-04 04:00 | 0 | 17 | 0 | 0 | 400 | 400 | -1.62 | -1.62 | -251.4997 | -1.62 | -1.62 | -793.3286 | -1.62 | -1.62 | -1373.9021 | -1.62 | -1.62 | -1777.831 | -1.62 | -1.62 | -1642.7348 | -1.62 | -1.62 | -1944.931 | -7784.2272
2017-05-04 05:00 | 11.1111 | 16.4 | 17.8889 | 0 | 400 | 400 | -0.58412 | -0.3588 | -90.6803 | -0.65716 | -0.44711 | -321.8082 | -0.80369 | -0.62456 | -681.5785 | -0.95081 | -0.80311 | -1043.4146 | -1.0985 | -0.98274 | -1113.9052 | -1.2468 | -1.1635 | -1496.8488 | -4748.2356
2017-05-04 06:00 | 61.1111 | 16.5 | 98.3889 | 0 | 400 | 400 | 3.8038 | 4.8073 | 590.513 | 3.4937 | 4.4492 | 1710.8477 | 2.7944 | 3.6388 | 2369.7911 | 1.9386 | 2.6405 | 2127.3578 | 1.1907 | 1.761 | 1207.3849 | 0.56343 | 1.0173 | 676.4136 | 8682.3079
2017-05-04 07:00 | 280.5556 | 18 | 451.6944 | 0 | 1282.2699 | 1000 | 17.2829 | 18.79 | 2916.9926 | 16.6209 | 18.0151 | 8821.9097 | 15.2235 | 16.39 | 13899.6903 | 13.1264 | 13.9834 | 15345.3163 | 10.9392 | 11.5225 | 11683.838 | 8.8037 | 9.1717 | 11010.967 | 63678.7138
2017-05-04 08:00 | 466.6667 | 19.1 | 751.3333 | 0 | 1282.2699 | 1000 | 21.3871 | 23.6251 | 3667.5993 | 20.8509 | 22.9933 | 11259.6662 | 19.6846 | 21.6173 | 18332.8198 | 17.798 | 19.3945 | 21283.4334 | 15.6265 | 16.857 | 17093.0911 | 13.2447 | 14.1181 | 16949.2704 | 88585.8803
2017-05-04 09:00 | 686.1111 | 21.2 | 1104.6389 | 0 | 1282.2699 | 1000 | 23.7495 | 26.3886 | 4096.6242 | 23.3475 | 25.9215 | 12693.6124 | 22.4325 | 24.8529 | 21076.7694 | 20.9151 | 23.0691 | 25315.8141 | 19.0231 | 20.837 | 21128.7419 | 16.8052 | 18.2305 | 21886.4505 | 106198.0125
2017-05-04 10:00 | 808.3333 | 22.5 | 1301.4167 | 0.14706 | 719.1136 | 719.1136 | 24.5583 | 27.3231 | 3940.2926 | 24.2044 | 26.9151 | 12248.0251 | 23.4007 | 25.9835 | 20497.5066 | 22.053 | 24.4078 | 24970.3003 | 20.3311 | 22.3802 | 21234.499 | 18.2548 | 19.9318 | 22515.1323 | 105405.7559
2017-05-04 11:00 | 875 | 23.2 | 1408.75 | 0.24131 | 626.4735 | 626.4735 | 24.9095 | 27.7263 | 3895.9388 | 24.5799 | 27.348 | 12126.3613 | 23.8306 | 26.4827 | 20358.6712 | 22.5536 | 24.9947 | 24927.4725 | 20.9151 | 23.0691 | 21352.5563 | 18.93 | 20.7272 | 22868.951 | 105529.9511
2017-05-04 12:00 | 886.1111 | 23.9 | 1426.6389 | 0.29771 | 592.9491 | 592.9491 | 17.1813 | 24.9614 | 3832.4715 | 17.0714 | 24.6395 | 11935.1714 | 16.8065 | 23.8928 | 20050.6684 | 16.3271 | 22.6377 | 24598.3141 | 15.6355 | 21.0161 | 21118.0758 | 14.6664 | 19.0415 | 22674.9228 | 104209.6241
2017-05-04 13:00 | 847.2222 | 24.1 | 1364.0278 | 0.27682 | 604.143 | 604.143 | 24.7704 | 27.5669 | 3849.9061 | 24.429 | 27.1742 | 11976.6427 | 23.66 | 26.2848 | 20088.1791 | 22.3524 | 24.7591 | 24556.7186 | 20.6794 | 22.7911 | 20991.1275 | 18.6611 | 20.4102 | 22425.0678 | 103887.6418
2017-05-04 14:00 | 736.1111 | 23.6 | 1185.1389 | 0.14611 | 720.4334 | 720.4334 | 24.1078 | 26.8036 | 3868.5513 | 23.7318 | 26.3681 | 12010.0156 | 22.863 | 25.3565 | 20025.9038 | 21.4214 | 23.6654 | 24249.1154 | 19.602 | 21.5198 | 20461.9696 | 17.4511 | 18.9872 | 21505.9296 | 102121.4853
2017-05-04 15:00 | 575 | 23.4 | 925.75 | 0 | 1282.2699 | 1000 | 22.7522 | 25.227 | 3916.293 | 22.2889 | 24.6846 | 12087.9129 | 21.2472 | 23.4603 | 19895.8159 | 19.5518 | 21.4606 | 23550.7359 | 17.4984 | 19.0427 | 19309.3463 | 15.1917 | 16.3531 | 19632.5653 | 98392.6692
2017-05-04 16:00 | 375 | 22.3 | 603.75 | 0 | 1282.2699 | 1000 | 19.7497 | 21.6942 | 3367.8551 | 19.151 | 20.9878 | 10277.5958 | 17.8429 | 19.4473 | 16492.5379 | 15.8356 | 17.1 | 18765.3946 | 13.5917 | 14.5137 | 14716.8965 | 11.2713 | 11.8928 | 14277.7364 | 77898.0164
2017-05-04 17:00 | 175 | 23.2 | 281.75 | 0 | 1282.2699 | 1000 | 12.9261 | 13.7559 | 2135.4945 | 12.2587 | 13.0009 | 6366.4594 | 10.891 | 11.4689 | 9726.3143 | 8.9715 | 9.3546 | 10265.6697 | 7.1418 | 7.378 | 7481.2914 | 5.4362 | 5.5684 | 6685.0581 | 42660.2874
2017-05-04 18:00 | 38.8889 | 22.5 | 62.6111 | 0 | 400 | 400 | 1.9386 | 2.6405 | 300.9453 | 1.7367 | 2.4038 | 850.4544 | 1.2596 | 1.8423 | 1068.1902 | 0.70399 | 1.1845 | 772.5521 | 0.20917 | 0.59474 | 212.0951 | -0.22121 | 0.078707 | -265.5687 | 2938.6684
2017-05-04 19:00 | 0 | 22 | 0 | 0 | 400 | 400 | -1.62 | -1.62 | -251.4997 | -1.62 | -1.62 | -793.3286 | -1.62 | -1.62 | -1373.9021 | -1.62 | -1.62 | -1777.831 | -1.62 | -1.62 | -1642.7348 | -1.62 | -1.62 | -1944.931 | -7784.2272
2017-05-04 20:00 | 0 | 21.6 | 0 | 0 | 400 | 400 | -1.62 | -1.62 | -251.4997 | -1.62 | -1.62 | -793.3286 | -1.62 | -1.62 | -1373.9021 | -1.62 | -1.62 | -1777.831 | -1.62 | -1.62 | -1642.7348 | -1.62 | -1.62 | -1944.931 | -7784.2272
2017-05-04 21:00 | 0 | 20.9 | 0 | 0 | 400 | 400 | -1.62 | -1.62 | -251.4997 | -1.62 | -1.62 | -793.3286 | -1.62 | -1.62 | -1373.9021 | -1.62 | -1.62 | -1777.831 | -1.62 | -1.62 | -1642.7348 | -1.62 | -1.62 | -1944.931 | -7784.2272
2017-05-04 22:00 | 0 | 20.4 | 0 | 0 | 400 | 400 | -1.62 | -1.62 | -251.4997 | -1.62 | -1.62 | -793.3286 | -1.62 | -1.62 | -1373.9021 | -1.62 | -1.62 | -1777.831 | -1.62 | -1.62 | -1642.7348 | -1.62 | -1.62 | -1944.931 | -7784.2272
2017-05-04 23:00 | 0 | 19.8 | 0 | 0 | 400 | 400 | -1.62 | -1.62 | -251.4997 | -1.62 | -1.62 | -793.3286 | -1.62 | -1.62 | -1373.9021 | -1.62 | -1.62 | -1777.831 | -1.62 | -1.62 | -1642.7348 | -1.62 | -1.62 | -1944.931 | -7784.2272
2017-05-05 | 0 | 19.3 | 0 | 0 | 400 | 400 | -1.62 | -1.62 | -251.4997 | -1.62 | -1.62 | -793.3286 | -1.62 | -1.62 | -1373.9021 | -1.62 | -1.62 | -1777.831 | -1.62 | -1.62 | -1642.7348 | -1.62 | -1.62 | -1944.931 | -7784.2272
2017-05-05 01:00 | 0 | 18.8 | 0 | 0 | 400 | 400 | -1.62 | -1.62 | -251.4997 | -1.62 | -1.62 | -793.3286 | -1.62 | -1.62 | -1373.9021 | -1.62 | -1.62 | -1777.831 | -1.62 | -1.62 | -1642.7348 | -1.62 | -1.62 | -1944.931 | -7784.2272
2017-05-05 02:00 | 0 | 18.4 | 0 | 0 | 400 | 400 | -1.62 | -1.62 | -251.4997 | -1.62 | -1.62 | -793.3286 | -1.62 | -1.62 | -1373.9021 | -1.62 | -1.62 | -1777.831 | -1.62 | -1.62 | -1642.7348 | -1.62 | -1.62 | -1944.931 | -7784.2272
2017-05-05 03:00 | 0 | 18.1 | 0 | 0 | 400 | 400 | -1.62 | -1.62 | -251.4997 | -1.62 | -1.62 | -793.3286 | -1.62 | -1.62 | -1373.9021 | -1.62 | -1.62 | -1777.831 | -1.62 | -1.62 | -1642.7348 | -1.62 | -1.62 | -1944.931 | -7784.2272
2017-05-05 04:00 | 0 | 18.3 | 0 | 0 | 400 | 400 | -1.62 | -1.62 | -251.4997 | -1.62 | -1.62 | -793.3286 | -1.62 | -1.62 | -1373.9021 | -1.62 | -1.62 | -1777.831 | -1.62 | -1.62 | -1642.7348 | -1.62 | -1.62 | -1944.931 | -7784.2272
2017-05-05 05:00 | 11.1111 | 18.2 | 17.8889 | 0 | 400 | 400 | -0.58412 | -0.3588 | -90.6803 | -0.65716 | -0.44711 | -321.8082 | -0.80369 | -0.62456 | -681.5785 | -0.95081 | -0.80311 | -1043.4146 | -1.0985 | -0.98274 | -1113.9052 | -1.2468 | -1.1635 | -1496.8488 | -4748.2356
2017-05-05 06:00 | 111.1111 | 18 | 178.8889 | 0 | 400 | 400 | 7.4122 | 8.9715 | 1150.6818 | 6.8752 | 8.3466 | 3366.7486 | 5.8864 | 7.2042 | 4992.0211 | 4.5867 | 5.7092 | 5033.4462 | 3.3683 | 4.3041 | 3415.4542 | 2.3374 | 3.1068 | 2806.1386 | 20764.4905
2017-05-05 07:00 | 280.5556 | 19.1 | 451.6944 | 0 | 1282.2699 | 1000 | 17.2829 | 18.79 | 2916.9926 | 16.6209 | 18.0151 | 8821.9097 | 15.2235 | 16.39 | 13899.6903 | 13.1264 | 13.9834 | 15345.3163 | 10.9392 | 11.5225 | 11683.838 | 8.8037 | 9.1717 | 11010.967 | 63678.7138
2017-05-05 08:00 | 366.6667 | 20.3 | 590.3333 | 0 | 1282.2699 | 1000 | 19.5686 | 21.4804 | 3334.6631 | 18.9674 | 20.7713 | 10171.5784 | 17.6383 | 19.207 | 16288.7092 | 15.6265 | 16.857 | 18498.8021 | 13.3617 | 14.2513 | 14450.8632 | 11.035 | 11.6292 | 13961.2737 | 76705.8897
2017-05-05 09:00 | 608.3333 | 22.2 | 979.4167 | 0 | 1282.2699 | 1000 | 23.0815 | 25.6117 | 3976.0049 | 22.6377 | 25.0932 | 12287.9689 | 21.643 | 23.9261 | 20290.8118 | 20.0026 | 21.9927 | 24134.5911 | 17.9978 | 19.6294 | 19904.2285 | 15.7168 | 16.9619 | 20363.3803 | 100956.9855
2017-05-05 10:00 | 763.8889 | 23.3 | 1229.8611 | 0.15325 | 710.765 | 710.765 | 24.2927 | 27.0171 | 3888.3623 | 23.9206 | 26.5869 | 12075.325 | 23.0815 | 25.6117 | 20168.745 | 21.6752 | 23.964 | 24481.7614 | 19.8935 | 21.8639 | 20725.3306 | 17.7754 | 19.368 | 21869.5169 | 103209.0412
2017-05-05 11:00 | 841.6667 | 23.7 | 1355.0833 | 0.2446 | 624.2007 | 624.2007 | 24.7384 | 27.5301 | 3866.6537 | 24.4014 | 27.1424 | 12030.4089 | 23.6234 | 26.2423 | 20168.4813 | 22.3163 | 24.7167 | 24649.0676 | 20.6389 | 22.7434 | 21057.0074 | 18.6018 | 20.3404 | 22458.4811 | 104230.0999
2017-05-05 12:00 | 855.5556 | 25.1 | 1377.4444 | 0.36319 | 564.6572 | 564.6572 | 17.1312 | 24.8138 | 3641.384 | 17.0156 | 24.4788 | 11341.2916 | 16.7409 | 23.714 | 19065.9202 | 16.2371 | 22.4148 | 23399.8447 | 15.5177 | 20.7593 | 20110.7613 | 14.5045 | 18.7392 | 21598.6734 | 99157.8751
2017-05-05 13:00 | 808.3333 | 25 | 1301.4167 | 0.30768 | 588.0294 | 588.0294 | 17.0433 | 24.5583 | 3742.6517 | 16.9188 | 24.2044 | 11639.193 | 16.6239 | 23.4007 | 19501.27 | 16.0876 | 22.053 | 23808.9447 | 15.316 | 20.3311 | 20311.3801 | 14.2374 | 18.2548 | 21626.9385 | 100630.3779
2017-05-05 14:00 | 702.7778 | 25.5 | 1131.4722 | 0.23956 | 627.6995 | 627.6995 | 23.8759 | 26.5352 | 3735.136 | 23.4789 | 26.0744 | 11585.5025 | 22.5791 | 25.0245 | 19292.0435 | 21.0904 | 23.2756 | 23310.5461 | 19.2228 | 21.0725 | 19621.8524 | 17.0355 | 18.5 | 20573.4698 | 98118.5502
2017-05-05 15:00 | 541.6667 | 25.4 | 872.0833 | 0.065166 | 895.1039 | 895.1039 | 22.3793 | 24.7906 | 3750.3707 | 21.894 | 24.2212 | 11562.1085 | 20.8249 | 22.9627 | 18998.3141 | 19.0783 | 20.902 | 22412.8819 | 16.9849 | 18.4409 | 18311.9219 | 14.6324 | 15.7074 | 18518.8763 | 93554.4735
2017-05-05 16:00 | 358.3333 | 24.3 | 576.9167 | 0 | 1282.2699 | 1000 | 19.3811 | 21.2592 | 3300.3224 | 18.7778 | 20.5478 | 10062.1298 | 17.4511 | 18.9872 | 16102.3121 | 15.4119 | 16.6082 | 18225.6681 | 13.166 | 14.0285 | 14224.9007 | 10.8426 | 11.4151 | 13704.2361 | 75619.5691
2017-05-05 17:00 | 172.2222 | 23.6 | 277.2778 | 0 | 1282.2699 | 1000 | 12.8041 | 13.6175 | 2114.0072 | 12.129 | 12.8546 | 6294.8421 | 10.7453 | 11.3069 | 9588.9873 | 8.8598 | 9.2329 | 10132.0737 | 7.0163 | 7.2438 | 7345.1988 | 5.3673 | 5.496 | 6598.1054 | 42073.2144
2017-05-05 18:00 | 36.1111 | 23.7 | 58.1389 | 0 | 400 | 400 | 1.7367 | 2.4038 | 269.6096 | 1.4651 | 2.0846 | 717.4504 | 1.0525 | 1.5976 | 892.5765 | 0.56343 | 1.0173 | 618.299 | 0.066339 | 0.42382 | 67.2676 | -0.29348 | -0.0082496 | -352.3389 | 2212.8643
2017-05-05 19:00 | 0 | 22.9 | 0 | 0 | 400 | 400 | -1.62 | -1.62 | -251.4997 | -1.62 | -1.62 | -793.3286 | -1.62 | -1.62 | -1373.9021 | -1.62 | -1.62 | -1777.831 | -1.62 | -1.62 | -1642.7348 | -1.62 | -1.62 | -1944.931 | -7784.2272
2017-05-05 20:00 | 0 | 20.8 | 0 | 0 | 400 | 400 | -1.62 | -1.62 | -251.4997 | -1.62 | -1.62 | -793.3286 | -1.62 | -1.62 | -1373.9021 | -1.62 | -1.62 | -1777.831 | -1.62 | -1.62 | -1642.7348 | -1.62 | -1.62 | -1944.931 | -7784.2272
2017-05-05 21:00 | 0 | 21.4 | 0 | 0 | 400 | 400 | -1.62 | -1.62 | -251.4997 | -1.62 | -1.62 | -793.3286 | -1.62 | -1.62 | -1373.9021 | -1.62 | -1.62 | -1777.831 | -1.62 | -1.62 | -1642.7348 | -1.62 | -1.62 | -1944.931 | -7784.2272
2017-05-05 22:00 | 0 | 21.2 | 0 | 0 | 400 | 400 | -1.62 | -1.62 | -251.4997 | -1.62 | -1.62 | -793.3286 | -1.62 | -1.62 | -1373.9021 | -1.62 | -1.62 | -1777.831 | -1.62 | -1.62 | -1642.7348 | -1.62 | -1.62 | -1944.931 | -7784.2272
2017-05-05 23:00 | 0 | 20.5 | 0 | 0 | 400 | 400 | -1.62 | -1.62 | -251.4997 | -1.62 | -1.62 | -793.3286 | -1.62 | -1.62 | -1373.9021 | -1.62 | -1.62 | -1777.831 | -1.62 | -1.62 | -1642.7348 | -1.62 | -1.62 | -1944.931 | -7784.2272
2017-05-06 | 0 | 20 | 0 | 0 | 400 | 400 | -1.62 | -1.62 | -251.4997 | -1.62 | -1.62 | -793.3286 | -1.62 | -1.62 | -1373.9021 | -1.62 | -1.62 | -1777.831 | -1.62 | -1.62 | -1642.7348 | -1.62 | -1.62 | -1944.931 | -7784.2272
2017-05-06 01:00 | 0 | 20.2 | 0 | 0 | 400 | 400 | -1.62 | -1.62 | -251.4997 | -1.62 | -1.62 | -793.3286 | -1.62 | -1.62 | -1373.9021 | -1.62 | -1.62 | -1777.831 | -1.62 | -1.62 | -1642.7348 | -1.62 | -1.62 | -1944.931 | -7784.2272
2017-05-06 02:00 | 0 | 20.1 | 0 | 0 | 400 | 400 | -1.62 | -1.62 | -251.4997 | -1.62 | -1.62 | -793.3286 | -1.62 | -1.62 | -1373.9021 | -1.62 | -1.62 | -1777.831 | -1.62 | -1.62 | -1642.7348 | -1.62 | -1.62 | -1944.931 | -7784.2272
2017-05-06 03:00 | 0 | 20.4 | 0 | 0 | 400 | 400 | -1.62 | -1.62 | -251.4997 | -1.62 | -1.62 | -793.3286 | -1.62 | -1.62 | -1373.9021 | -1.62 | -1.62 | -1777.831 | -1.62 | -1.62 | -1642.7348 | -1.62 | -1.62 | -1944.931 | -7784.2272
2017-05-06 04:00 | 0 | 20.5 | 0 | 0 | 400 | 400 | -1.62 | -1.62 | -251.4997 | -1.62 | -1.62 | -793.3286 | -1.62 | -1.62 | -1373.9021 | -1.62 | -1.62 | -1777.831 | -1.62 | -1.62 | -1642.7348 | -1.62 | -1.62 | -1944.931 | -7784.2272
2017-05-06 05:00 | 22.2222 | 20.6 | 35.7778 | 0 | 400 | 400 | 0.4929 | 0.93335 | 76.5184 | 0.28034 | 0.6798 | 137.2812 | 0.066339 | 0.42382 | 56.2593 | -0.29348 | -0.0082496 | -322.0675 | -0.58412 | -0.3588 | -592.302 | -0.80369 | -0.62456 | -964.86 | -1609.1706
2017-05-06 06:00 | 155.5556 | 19.8 | 250.4444 | 0 | 1282.2699 | 1000 | 11.8649 | 12.5576 | 1949.4666 | 11.1773 | 11.7879 | 5772.4524 | 9.8873 | 10.3581 | 8784.2958 | 8.0538 | 8.3585 | 9172.5882 | 6.3093 | 6.4908 | 6581.6969 | 4.7362 | 4.8346 | 5804.0998 | 38064.5997
2017-05-06 07:00 | 355.5556 | 20.4 | 572.4444 | 0 | 1282.2699 | 1000 | 19.3288 | 21.1976 | 3290.7506 | 18.7002 | 20.4564 | 10017.3583 | 17.3795 | 18.9032 | 16031.1135 | 15.3496 | 16.5359 | 18146.4043 | 13.0867 | 13.9382 | 14133.4141 | 10.7941 | 11.3611 | 13639.4351 | 75258.4759
2017-05-06 08:00 | 533.3333 | 20.4 | 858.6667 | 0 | 1282.2699 | 1000 | 22.2797 | 24.6739 | 3830.4225 | 21.7913 | 24.1005 | 11801.8617 | 20.7062 | 22.8227 | 19355.0476 | 18.9487 | 20.7493 | 22770.0946 | 16.8311 | 18.2609 | 18516.5926 | 14.4956 | 15.5498 | 18668.1242 | 94942.1432
2017-05-06 09:00 | 719.4444 | 19 | 1158.3056 | 0 | 1282.2699 | 1000 | 23.9916 | 26.6692 | 4140.1766 | 23.605 | 26.2209 | 12840.2118 | 22.728 | 25.1987 | 21370.0647 | 21.2591 | 23.4743 | 25760.5019 | 19.4156 | 21.3 | 21598.2588 | 17.2341 | 18.7328 | 22489.3954 | 108198.6092
2017-05-06 10:00 | 836.1111 | 19.2 | 1346.1389 | 0.030341 | 1046.7826 | 1000 | 24.71 | 27.4974 | 4268.7565 | 24.3688 | 27.1048 | 13273.0727 | 23.5864 | 26.1993 | 22218.6371 | 22.2706 | 24.6631 | 27065.1308 | 20.5844 | 22.679 | 22996.6164 | 18.542 | 20.2699 | 24334.821 | 114157.0344
2017-05-06 11:00 | 841.6667 | 20.5 | 1355.0833 | 0.081284 | 846.6255 | 846.6255 | 24.7384 | 27.5301 | 4107.6445 | 24.4014 | 27.1424 | 12776.7941 | 23.6234 | 26.2423 | 21403.4963 | 22.3163 | 24.7167 | 26113.8575 | 20.6389 | 22.7434 | 22243.5982 | 18.6018 | 20.3404 | 23619.1115 | 110264.5022
2017-05-06 12:00 | 830.5556 | 21.4 | 1337.1944 | 0.11133 | 777.6877 | 777.6877 | 24.6812 | 27.4644 | 4023.4926 | 24.3358 | 27.0668 | 12511.1549 | 23.5552 | 26.1631 | 20958.6934 | 22.2243 | 24.6089 | 25551.2337 | 20.5292 | 22.614 | 21755.7534 | 18.4816 | 20.1988 | 23103.6174 | 107903.9454
2017-05-06 13:00 | 858.3333 | 21.1 | 1381.9167 | 0.11809 | 765.0133 | 765.0133 | 24.8255 | 27.6301 | 4033.5697 | 24.4922 | 27.2471 | 12550.2227 | 23.7318 | 26.3681 | 21048.3573 | 22.4325 | 24.8529 | 25712.9729 | 20.7857 | 22.9164 | 21968.0188 | 18.7778 | 20.5478 | 23420.0793 | 108733.2208
2017-05-06 14:00 | 777.7778 | 20.3 | 1252.2222 | 0.030258 | 1047.2562 | 1000 | 24.3781 | 27.1156 | 4209.4812 | 24.0131 | 26.6941 | 13071.9228 | 23.1892 | 25.7371 | 21826.6796 | 21.7913 | 24.1005 | 26447.6977 | 20.0334 | 22.029 | 22337.4252 | 17.9319 | 19.5519 | 23472.7566 | 111365.9631
2017-05-06 15:00 | 613.8889 | 21.9 | 988.3611 | 0 | 1282.2699 | 1000 | 23.1322 | 25.6708 | 3985.1774 | 22.6954 | 25.1607 | 12321.0202 | 21.7072 | 24.0016 | 20354.8633 | 20.0792 | 22.083 | 24233.7218 | 18.0846 | 19.7315 | 20007.7996 | 15.8061 | 17.0656 | 20487.9387 | 101390.5211
2017-05-06 16:00 | 402.7778 | 22 | 648.4722 | 0 | 1282.2699 | 1000 | 20.3021 | 22.346 | 3469.0398 | 19.7335 | 21.6751 | 10614.1622 | 18.4613 | 20.1749 | 17109.5506 | 16.4864 | 17.8581 | 19597.3653 | 14.2511 | 15.2687 | 15482.5117 | 11.9093 | 12.6075 | 15135.8195 | 81408.4491
2017-05-06 17:00 | 211.1111 | 22.4 | 339.8889 | 0 | 1282.2699 | 1000 | 14.7001 | 15.7853 | 2450.5481 | 14 | 14.9807 | 7335.9506 | 12.5558 | 13.3363 | 11310.0375 | 10.5484 | 11.0885 | 12168.4307 | 8.5196 | 8.8629 | 8987.0205 | 6.6342 | 6.8362 | 8207.0845 | 50459.072
2017-05-06 18:00 | 36.1111 | 20.8 | 58.1389 | 0 | 400 | 400 | 1.7367 | 2.4038 | 269.6096 | 1.4651 | 2.0846 | 717.4504 | 1.0525 | 1.5976 | 892.5765 | 0.56343 | 1.0173 | 618.299 | 0.066339 | 0.42382 | 67.2676 | -0.29348 | -0.0082496 | -352.3389 | 2212.8643
2017-05-06 19:00 | 0 | 19.7 | 0 | 0 | 400 | 400 | -1.62 | -1.62 | -251.4997 | -1.62 | -1.62 | -793.3286 | -1.62 | -1.62 | -1373.9021 | -1.62 | -1.62 | -1777.831 | -1.62 | -1.62 | -1642.7348 | -1.62 | -1.62 | -1944.931 | -7784.2272
2017-05-06 20:00 | 0 | 19.6 | 0 | 0 | 400 | 400 | -1.62 | -1.62 | -251.4997 | -1.62 | -1.62 | -793.3286 | -1.62 | -1.62 | -1373.9021 | -1.62 | -1.62 | -1777.831 | -1.62 | -1.62 | -1642.7348 | -1.62 | -1.62 | -1944.931 | -7784.2272
2017-05-06 21:00 | 0 | 18.9 | 0 | 0 | 400 | 400 | -1.62 | -1.62 | -251.4997 | -1.62 | -1.62 | -793.3286 | -1.62 | -1.62 | -1373.9021 | -1.62 | -1.62 | -1777.831 | -1.62 | -1.62 | -1642.7348 | -1.62 | -1.62 | -1944.931 | -7784.2272
2017-05-06 22:00 | 0 | 18.3 | 0 | 0 | 400 | 400 | -1.62 | -1.62 | -251.4997 | -1.62 | -1.62 | -793.3286 | -1.62 | -1.62 | -1373.9021 | -1.62 | -1.62 | -1777.831 | -1.62 | -1.62 | -1642.7348 | -1.62 | -1.62 | -1944.931 | -7784.2272
2017-05-06 23:00 | 0 | 18 | 0 | 0 | 400 | 400 | -1.62 | -1.62 | -251.4997 | -1.62 | -1.62 | -793.3286 | -1.62 | -1.62 | -1373.9021 | -1.62 | -1.62 | -1777.831 | -1.62 | -1.62 | -1642.7348 | -1.62 | -1.62 | -1944.931 | -7784.2272
2017-05-07 | 0 | 17.3 | 0 | 0 | 400 | 400 | -1.62 | -1.62 | -251.4997 | -1.62 | -1.62 | -793.3286 | -1.62 | -1.62 | -1373.9021 | -1.62 | -1.62 | -1777.831 | -1.62 | -1.62 | -1642.7348 | -1.62 | -1.62 | -1944.931 | -7784.2272
2017-05-07 01:00 | 0 | 16.6 | 0 | 0 | 400 | 400 | -1.62 | -1.62 | -251.4997 | -1.62 | -1.62 | -793.3286 | -1.62 | -1.62 | -1373.9021 | -1.62 | -1.62 | -1777.831 | -1.62 | -1.62 | -1642.7348 | -1.62 | -1.62 | -1944.931 | -7784.2272
2017-05-07 02:00 | 0 | 16.4 | 0 | 0 | 400 | 400 | -1.62 | -1.62 | -251.4997 | -1.62 | -1.62 | -793.3286 | -1.62 | -1.62 | -1373.9021 | -1.62 | -1.62 | -1777.831 | -1.62 | -1.62 | -1642.7348 | -1.62 | -1.62 | -1944.931 | -7784.2272
2017-05-07 03:00 | 0 | 16.5 | 0 | 0 | 400 | 400 | -1.62 | -1.62 | -251.4997 | -1.62 | -1.62 | -793.3286 | -1.62 | -1.62 | -1373.9021 | -1.62 | -1.62 | -1777.831 | -1.62 | -1.62 | -1642.7348 | -1.62 | -1.62 | -1944.931 | -7784.2272
2017-05-07 04:00 | 0 | 15.3 | 0 | 0 | 400 | 400 | -1.62 | -1.62 | -251.4997 | -1.62 | -1.62 | -793.3286 | -1.62 | -1.62 | -1373.9021 | -1.62 | -1.62 | -1777.831 | -1.62 | -1.62 | -1642.7348 | -1.62 | -1.62 | -1944.931 | -7784.2272
2017-05-07 05:00 | 19.4444 | 14.9 | 31.3056 | 0 | 400 | 400 | 0.20917 | 0.59474 | 32.4714 | 0.066339 | 0.42382 | 32.4857 | -0.14909 | 0.16539 | -126.4349 | -0.4385 | -0.18298 | -481.2049 | -0.73035 | -0.5357 | -740.578 | -0.95081 | -0.80311 | -1141.4861 | -2424.7468
2017-05-07 06:00 | 158.3333 | 15.2 | 254.9167 | 0 | 1282.2699 | 1000 | 12.0416 | 12.7563 | 1980.3141 | 11.3646 | 11.997 | 5874.8502 | 9.9912 | 10.4725 | 8881.3369 | 8.1716 | 8.4858 | 9312.2836 | 6.44 | 6.6296 | 6722.4106 | 4.8782 | 4.983 | 5982.3268 | 38753.5222
2017-05-07 07:00 | 347.2222 | 15.7 | 559.0278 | 0 | 1282.2699 | 1000 | 19.1329 | 20.9665 | 3254.8729 | 18.5018 | 20.2226 | 9902.8687 | 17.1603 | 18.6462 | 15813.1505 | 15.1278 | 16.2791 | 17864.6066 | 12.8449 | 13.6638 | 13855.1255 | 10.5484 | 11.0885 | 13312.1531 | 74002.7773
2017-05-07 08:00 | 552.7778 | 17.4 | 889.9722 | 0 | 1282.2699 | 1000 | 22.5022 | 24.9345 | 3870.8863 | 22.0334 | 24.3849 | 11941.1455 | 20.9659 | 23.1289 | 19614.7423 | 19.2406 | 21.0935 | 23147.8562 | 17.1603 | 18.6462 | 18907.3254 | 14.8339 | 15.9397 | 19136.1723 | 96618.128
2017-05-07 09:00 | 700 | 19.7 | 1127 | 0 | 1282.2699 | 1000 | 23.8534 | 26.5091 | 4115.3207 | 23.4596 | 26.0519 | 12757.4687 | 22.5621 | 25.0047 | 21205.5207 | 21.0658 | 23.2466 | 25510.6709 | 19.187 | 21.0303 | 21324.757 | 16.9849 | 18.4409 | 22138.9404 | 107052.6783
2017-05-07 10:00 | 800 | 20.7 | 1288 | 0.060401 | 911.5155 | 911.5155 | 24.51 | 27.2676 | 4138.3727 | 24.154 | 26.857 | 12858.889 | 23.3475 | 25.9215 | 21500.1547 | 21.9842 | 24.3271 | 26127.6443 | 20.2436 | 22.277 | 22132.8511 | 18.1703 | 19.8323 | 23368.0507 | 110125.9624
2017-05-07 11:00 | 788.8889 | 21.1 | 1270.1111 | 0.068454 | 884.3776 | 884.3776 | 24.4427 | 27.19 | 4097.7442 | 24.0871 | 26.7796 | 12732.6866 | 23.2659 | 25.8265 | 21274.7557 | 21.894 | 24.2212 | 25841.9347 | 20.1396 | 22.1543 | 21873.9977 | 18.0413 | 19.6806 | 23058.4448 | 108879.5636
2017-05-07 12:00 | 508.3333 | 22.5 | 818.4167 | 0 | 1282.2699 | 1000 | 21.9643 | 24.3038 | 3772.9661 | 21.4667 | 23.7187 | 11614.8878 | 20.3455 | 22.3972 | 18994.2325 | 18.542 | 20.2699 | 22244.0788 | 16.4046 | 17.7626 | 18011.3176 | 14.0363 | 15.0223 | 18034.7922 | 92672.275
2017-05-07 13:00 | 772.2222 | 23.1 | 1243.2778 | 0.14931 | 716.0342 | 716.0342 | 24.3452 | 27.0777 | 3902.4538 | 23.9754 | 26.6504 | 12120.5938 | 23.1465 | 25.6875 | 20254.7887 | 21.7495 | 24.0513 | 24600.4858 | 19.9717 | 21.9561 | 20835.0686 | 17.8653 | 19.4736 | 22008.0452 | 103721.4359
2017-05-07 14:00 | 400 | 23.6 | 644 | 0 | 1282.2699 | 1000 | 20.2583 | 22.2944 | 3461.0187 | 19.6682 | 21.5979 | 10576.3829 | 18.4001 | 20.1028 | 17048.4075 | 16.432 | 17.7945 | 19527.6031 | 14.18 | 15.1871 | 15399.7913 | 11.8203 | 12.5075 | 15015.7255 | 81028.9289
2017-05-07 15:00 | 272.2222 | 23.4 | 438.2778 | 0 | 1282.2699 | 1000 | 17.0355 | 18.5 | 2871.9807 | 16.3495 | 17.6984 | 8666.7826 | 14.933 | 16.054 | 13614.7862 | 12.8449 | 13.6638 | 14994.5509 | 10.6473 | 11.1981 | 11354.8876 | 8.5196 | 8.8629 | 10640.2653 | 62143.2533
2017-05-07 16:00 | 102.7778 | 24.3 | 165.4722 | 0 | 400 | 400 | 6.8752 | 8.3466 | 1067.321 | 6.3644 | 7.7555 | 3116.6294 | 5.4469 | 6.6985 | 4619.3489 | 4.1694 | 5.2288 | 4575.4763 | 3.0514 | 3.9371 | 3094.0804 | 2.0722 | 2.797 | 2487.7891 | 18960.6451
2017-05-07 17:00 | 36.1111 | 23.4 | 58.1389 | 0 | 400 | 400 | 1.7367 | 2.4038 | 269.6096 | 1.4651 | 2.0846 | 717.4504 | 1.0525 | 1.5976 | 892.5765 | 0.56343 | 1.0173 | 618.299 | 0.066339 | 0.42382 | 67.2676 | -0.29348 | -0.0082496 | -352.3389 | 2212.8643
2017-05-07 18:00 | 5.5556 | 23 | 8.9444 | 0 | 400 | 400 | -1.0985 | -0.98274 | -170.5368 | -1.1726 | -1.073 | -574.2135 | -1.2468 | -1.1635 | -1057.3761 | -1.3212 | -1.2542 | -1449.8508 | -1.3957 | -1.3453 | -1415.2263 | -1.4703 | -1.4366 | -1765.1876 | -6432.3912
2017-05-07 19:00 | 0 | 22.3 | 0 | 0 | 400 | 400 | -1.62 | -1.62 | -251.4997 | -1.62 | -1.62 | -793.3286 | -1.62 | -1.62 | -1373.9021 | -1.62 | -1.62 | -1777.831 | -1.62 | -1.62 | -1642.7348 | -1.62 | -1.62 | -1944.931 | -7784.2272
2017-05-07 20:00 | 0 | 20.4 | 0 | 0 | 400 | 400 | -1.62 | -1.62 | -251.4997 | -1.62 | -1.62 | -793.3286 | -1.62 | -1.62 | -1373.9021 | -1.62 | -1.62 | -1777.831 | -1.62 | -1.62 | -1642.7348 | -1.62 | -1.62 | -1944.931 | -7784.2272
2017-05-07 21:00 | 0 | 18.6 | 0 | 0 | 400 | 400 | -1.62 | -1.62 | -251.4997 | -1.62 | -1.62 | -793.3286 | -1.62 | -1.62 | -1373.9021 | -1.62 | -1.62 | -1777.831 | -1.62 | -1.62 | -1642.7348 | -1.62 | -1.62 | -1944.931 | -7784.2272
2017-05-07 22:00 | 0 | 17.9 | 0 | 0 | 400 | 400 | -1.62 | -1.62 | -251.4997 | -1.62 | -1.62 | -793.3286 | -1.62 | -1.62 | -1373.9021 | -1.62 | -1.62 | -1777.831 | -1.62 | -1.62 | -1642.7348 | -1.62 | -1.62 | -1944.931 | -7784.2272
2017-05-07 23:00 | 0 | 17.4 | 0 | 0 | 400 | 400 | -1.62 | -1.62 | -251.4997 | -1.62 | -1.62 | -793.3286 | -1.62 | -1.62 | -1373.9021 | -1.62 | -1.62 | -1777.831 | -1.62 | -1.62 | -1642.7348 | -1.62 | -1.62 | -1944.931 | -7784.2272
2017-05-08 | 0 | 16.2 | 0 | 0 | 400 | 400 | -1.62 | -1.62 | -251.4997 | -1.62 | -1.62 | -793.3286 | -1.62 | -1.62 | -1373.9021 | -1.62 | -1.62 | -1777.831 | -1.62 | -1.62 | -1642.7348 | -1.62 | -1.62 | -1944.931 | -7784.2272
2017-05-08 01:00 | 0 | 15.7 | 0 | 0 | 400 | 400 | -1.62 | -1.62 | -251.4997 | -1.62 | -1.62 | -793.3286 | -1.62 | -1.62 | -1373.9021 | -1.62 | -1.62 | -1777.831 | -1.62 | -1.62 | -1642.7348 | -1.62 | -1.62 | -1944.931 | -7784.2272
2017-05-08 02:00 | 0 | 15 | 0 | 0 | 400 | 400 | -1.62 | -1.62 | -251.4997 | -1.62 | -1.62 | -793.3286 | -1.62 | -1.62 | -1373.9021 | -1.62 | -1.62 | -1777.831 | -1.62 | -1.62 | -1642.7348 | -1.62 | -1.62 | -1944.931 | -7784.2272
2017-05-08 03:00 | 0 | 15.1 | 0 | 0 | 400 | 400 | -1.62 | -1.62 | -251.4997 | -1.62 | -1.62 | -793.3286 | -1.62 | -1.62 | -1373.9021 | -1.62 | -1.62 | -1777.831 | -1.62 | -1.62 | -1642.7348 | -1.62 | -1.62 | -1944.931 | -7784.2272
2017-05-08 04:00 | 0 | 15.2 | 0 | 0 | 400 | 400 | -1.62 | -1.62 | -251.4997 | -1.62 | -1.62 | -793.3286 | -1.62 | -1.62 | -1373.9021 | -1.62 | -1.62 | -1777.831 | -1.62 | -1.62 | -1642.7348 | -1.62 | -1.62 | -1944.931 | -7784.2272
2017-05-08 05:00 | 2.7778 | 14.1 | 4.4722 | 0 | 400 | 400 | -1.3957 | -1.3453 | -216.6686 | -1.3957 | -1.3453 | -683.4575 | -1.4703 | -1.4366 | -1246.931 | -1.4703 | -1.4366 | -1613.5303 | -1.5451 | -1.5282 | -1566.7557 | -1.5451 | -1.5282 | -1854.9748 | -7182.318
2017-05-08 06:00 | 16.6667 | 14.9 | 26.8333 | 0 | 400 | 400 | -0.077122 | 0.2518 | -11.9725 | -0.14909 | 0.16539 | -73.007 | -0.36591 | -0.095478 | -310.3181 | -0.65716 | -0.44711 | -721.1646 | -0.87718 | -0.7137 | -889.46 | -1.0246 | -0.89279 | -1230.0644 | -3235.9866
2017-05-08 07:00 | 72.2222 | 18 | 116.2778 | 0 | 400 | 400 | 4.7041 | 5.8443 | 730.2779 | 4.2897 | 5.3673 | 2100.6199 | 3.5561 | 4.5213 | 3015.8127 | 2.5996 | 3.4123 | 2852.8241 | 1.7367 | 2.4038 | 1761.0245 | 0.98313 | 1.5155 | 1180.2789 | 11640.8381
2017-05-08 08:00 | 80.5556 | 20.6 | 129.6944 | 0 | 400 | 400 | 5.335 | 6.5697 | 828.2116 | 4.8787 | 6.045 | 2389.057 | 4.0483 | 5.0893 | 3433.2474 | 3.0514 | 3.9371 | 3348.5331 | 2.0722 | 2.797 | 2101.2457 | 1.2596 | 1.8423 | 1512.1575 | 13612.4522
2017-05-08 09:00 | 150 | 21.1 | 241.5 | 0 | 1282.2699 | 1000 | 11.549 | 12.2033 | 1894.4602 | 10.891 | 11.4689 | 5616.2398 | 9.5709 | 10.0103 | 8489.3131 | 7.7555 | 8.0368 | 8819.4805 | 6.1115 | 6.2811 | 6369.0391 | 4.5932 | 4.6853 | 5624.8527 | 36813.3855
2017-05-08 10:00 | 61.1111 | 22.3 | 98.3889 | 0 | 400 | 400 | 3.8038 | 4.8073 | 590.513 | 3.4937 | 4.4492 | 1710.8477 | 2.7944 | 3.6388 | 2369.7911 | 1.9386 | 2.6405 | 2127.3578 | 1.1907 | 1.761 | 1207.3849 | 0.56343 | 1.0173 | 676.4136 | 8682.3079
2017-05-08 11:00 | 52.7778 | 22.5 | 84.9722 | 0 | 400 | 400 | 3.1787 | 4.0847 | 493.4684 | 2.8589 | 3.7137 | 1399.9831 | 2.2052 | 2.9524 | 1870.1279 | 1.4651 | 2.0846 | 1607.7897 | 0.84389 | 1.3505 | 855.7074 | 0.28034 | 0.6798 | 336.5597 | 6563.6362
2017-05-08 12:00 | 50 | 23.5 | 80.5 | 0 | 400 | 400 | 2.9232 | 3.7884 | 453.809 | 2.5996 | 3.4123 | 1273.0271 | 2.0722 | 2.797 | 1757.3778 | 1.3283 | 1.9233 | 1457.6122 | 0.70399 | 1.1845 | 713.8464 | 0.20917 | 0.59474 | 251.112 | 5906.7845
2017-05-08 13:00 | 66.6667 | 23.6 | 107.3333 | 0 | 400 | 400 | 4.2897 | 5.3673 | 665.935 | 3.8653 | 4.8782 | 1892.7912 | 3.1787 | 4.0847 | 2695.738 | 2.2714 | 3.0297 | 2492.5979 | 1.4651 | 2.0846 | 1485.6149 | 0.77402 | 1.2676 | 929.2435 | 10161.9204
2017-05-08 14:00 | 102.7778 | 24.8 | 165.4722 | 0 | 400 | 400 | 6.8752 | 8.3466 | 1067.321 | 6.3644 | 7.7555 | 3116.6294 | 5.4469 | 6.6985 | 4619.3489 | 4.1694 | 5.2288 | 4575.4763 | 3.0514 | 3.9371 | 3094.0804 | 2.0722 | 2.797 | 2487.7891 | 18960.6451
2017-05-08 15:00 | 38.8889 | 24.3 | 62.6111 | 0 | 400 | 400 | 1.9386 | 2.6405 | 300.9453 | 1.7367 | 2.4038 | 850.4544 | 1.2596 | 1.8423 | 1068.1902 | 0.70399 | 1.1845 | 772.5521 | 0.20917 | 0.59474 | 212.0951 | -0.22121 | 0.078707 | -265.5687 | 2938.6684
2017-05-08 16:00 | 16.6667 | 23.7 | 26.8333 | 0 | 400 | 400 | -0.077122 | 0.2518 | -11.9725 | -0.14909 | 0.16539 | -73.007 | -0.36591 | -0.095478 | -310.3181 | -0.65716 | -0.44711 | -721.1646 | -0.87718 | -0.7137 | -889.46 | -1.0246 | -0.89279 | -1230.0644 | -3235.9866
2017-05-08 17:00 | 16.6667 | 23 | 26.8333 | 0 | 400 | 400 | -0.077122 | 0.2518 | -11.9725 | -0.14909 | 0.16539 | -73.007 | -0.36591 | -0.095478 | -310.3181 | -0.65716 | -0.44711 | -721.1646 | -0.87718 | -0.7137 | -889.46 | -1.0246 | -0.89279 | -1230.0644 | -3235.9866
2017-05-08 18:00 | 0 | 23.4 | 0 | 0 | 400 | 400 | -1.62 | -1.62 | -251.4997 | -1.62 | -1.62 | -793.3286 | -1.62 | -1.62 | -1373.9021 | -1.62 | -1.62 | -1777.831 | -1.62 | -1.62 | -1642.7348 | -1.62 | -1.62 | -1944.931 | -7784.2272
2017-05-08 19:00 | 0 | 22.2 | 0 | 0 | 400 | 400 | -1.62 | -1.62 | -251.4997 | -1.62 | -1.62 | -793.3286 | -1.62 | -1.62 | -1373.9021 | -1.62 | -1.62 | -1777.831 | -1.62 | -1.62 | -1642.7348 | -1.62 | -1.62 | -1944.931 | -7784.2272
2017-05-08 20:00 | 0 | 21 | 0 | 0 | 400 | 400 | -1.62 | -1.62 | -251.4997 | -1.62 | -1.62 | -793.3286 | -1.62 | -1.62 | -1373.9021 | -1.62 | -1.62 | -1777.831 | -1.62 | -1.62 | -1642.7348 | -1.62 | -1.62 | -1944.931 | -7784.2272
2017-05-08 21:00 | 0 | 20.1 | 0 | 0 | 400 | 400 | -1.62 | -1.62 | -251.4997 | -1.62 | -1.62 | -793.3286 | -1.62 | -1.62 | -1373.9021 | -1.62 | -1.62 | -1777.831 | -1.62 | -1.62 | -1642.7348 | -1.62 | -1.62 | -1944.931 | -7784.2272
2017-05-08 22:00 | 0 | 20.1 | 0 | 0 | 400 | 400 | -1.62 | -1.62 | -251.4997 | -1.62 | -1.62 | -793.3286 | -1.62 | -1.62 | -1373.9021 | -1.62 | -1.62 | -1777.831 | -1.62 | -1.62 | -1642.7348 | -1.62 | -1.62 | -1944.931 | -7784.2272
2017-05-08 23:00 | 0 | 19.3 | 0 | 0 | 400 | 400 | -1.62 | -1.62 | -251.4997 | -1.62 | -1.62 | -793.3286 | -1.62 | -1.62 | -1373.9021 | -1.62 | -1.62 | -1777.831 | -1.62 | -1.62 | -1642.7348 | -1.62 | -1.62 | -1944.931 | -7784.2272
2017-05-09 | 0 | 19.8 | 0 | 0 | 400 | 400 | -1.62 | -1.62 | -251.4997 | -1.62 | -1.62 | -793.3286 | -1.62 | -1.62 | -1373.9021 | -1.62 | -1.62 | -1777.831 | -1.62 | -1.62 | -1642.7348 | -1.62 | -1.62 | -1944.931 | -7784.2272
2017-05-09 01:00 | 0 | 19.5 | 0 | 0 | 400 | 400 | -1.62 | -1.62 | -251.4997 | -1.62 | -1.62 | -793.3286 | -1.62 | -1.62 | -1373.9021 | -1.62 | -1.62 | -1777.831 | -1.62 | -1.62 | -1642.7348 | -1.62 | -1.62 | -1944.931 | -7784.2272
2017-05-09 02:00 | 0 | 19.1 | 0 | 0 | 400 | 400 | -1.62 | -1.62 | -251.4997 | -1.62 | -1.62 | -793.3286 | -1.62 | -1.62 | -1373.9021 | -1.62 | -1.62 | -1777.831 | -1.62 | -1.62 | -1642.7348 | -1.62 | -1.62 | -1944.931 | -7784.2272
2017-05-09 03:00 | 0 | 19.1 | 0 | 0 | 400 | 400 | -1.62 | -1.62 | -251.4997 | -1.62 | -1.62 | -793.3286 | -1.62 | -1.62 | -1373.9021 | -1.62 | -1.62 | -1777.831 | -1.62 | -1.62 | -1642.7348 | -1.62 | -1.62 | -1944.931 | -7784.2272
2017-05-09 04:00 | 0 | 19 | 0 | 0 | 400 | 400 | -1.62 | -1.62 | -251.4997 | -1.62 | -1.62 | -793.3286 | -1.62 | -1.62 | -1373.9021 | -1.62 | -1.62 | -1777.831 | -1.62 | -1.62 | -1642.7348 | -1.62 | -1.62 | -1944.931 | -7784.2272
2017-05-09 05:00 | 5.5556 | 18.2 | 8.9444 | 0 | 400 | 400 | -1.0985 | -0.98274 | -170.5368 | -1.1726 | -1.073 | -574.2135 | -1.2468 | -1.1635 | -1057.3761 | -1.3212 | -1.2542 | -1449.8508 | -1.3957 | -1.3453 | -1415.2263 | -1.4703 | -1.4366 | -1765.1876 | -6432.3912
2017-05-09 06:00 | 52.7778 | 18.4 | 84.9722 | 0 | 400 | 400 | 3.1787 | 4.0847 | 493.4684 | 2.8589 | 3.7137 | 1399.9831 | 2.2052 | 2.9524 | 1870.1279 | 1.4651 | 2.0846 | 1607.7897 | 0.84389 | 1.3505 | 855.7074 | 0.28034 | 0.6798 | 336.5597 | 6563.6362
2017-05-09 07:00 | 202.7778 | 18.2 | 326.4722 | 0 | 1282.2699 | 1000 | 14.3216 | 15.3497 | 2382.9207 | 13.6296 | 14.5569 | 7128.4084 | 12.2156 | 12.9523 | 10984.3583 | 10.1966 | 10.6991 | 11741.128 | 8.2302 | 8.5492 | 8668.8846 | 6.3748 | 6.5603 | 7875.8851 | 48781.5851
2017-05-09 08:00 | 538.8889 | 18.4 | 867.6111 | 0 | 1282.2699 | 1000 | 22.3434 | 24.7485 | 3842.0063 | 21.8635 | 24.1853 | 11843.3896 | 20.7857 | 22.9164 | 19434.5199 | 19.0231 | 20.837 | 22866.3388 | 16.934 | 18.3813 | 18638.66 | 14.5984 | 15.6682 | 18810.2528 | 95435.1676
2017-05-09 09:00 | 733.3333 | 18.5 | 1180.6667 | 0 | 1282.2699 | 1000 | 24.0923 | 26.7856 | 4158.253 | 23.7081 | 26.3406 | 12898.8237 | 22.8395 | 25.3291 | 21480.6609 | 21.3871 | 23.6251 | 25925.9619 | 19.5686 | 21.4804 | 21781.2085 | 17.4035 | 18.9313 | 22727.7653 | 108972.6731
2017-05-09 10:00 | 663.8889 | 18.8 | 1068.8611 | 0 | 1282.2699 | 1000 | 23.5739 | 26.1849 | 4064.9891 | 23.1608 | 25.7041 | 12587.1396 | 22.2243 | 24.6089 | 20869.8465 | 20.6794 | 22.7911 | 25010.7801 | 18.7392 | 20.5022 | 20789.3118 | 16.5135 | 17.8897 | 21477.3042 | 104799.3712
2017-05-09 11:00 | 947.2222 | 19.2 | 1525.0278 | 0.10021 | 800.575 | 800.575 | 25.2366 | 28.1004 | 4140.7024 | 24.9319 | 27.752 | 12901.4647 | 24.2292 | 26.9438 | 21702.2422 | 23.0375 | 25.5603 | 26669.3919 | 21.4891 | 23.7451 | 22937.0891 | 19.5853 | 21.5002 | 24665.6221 | 113016.5123
2017-05-09 12:00 | 983.3333 | 19.8 | 1583.1667 | 0.14732 | 718.7518 | 718.7518 | 25.3861 | 28.2708 | 4073.9356 | 25.0895 | 27.9324 | 12699.4806 | 24.4106 | 27.153 | 21392.162 | 23.2521 | 25.8104 | 26350.1356 | 21.739 | 24.0389 | 22735.7419 | 19.8777 | 21.8453 | 24565.2212 | 111816.677
2017-05-09 13:00 | 925 | 17.6 | 1489.25 | 0.03275 | 1033.359 | 1000 | 25.1408 | 27.991 | 4345.3757 | 24.8294 | 27.6345 | 13532.4521 | 24.113 | 26.8096 | 22736.1833 | 22.894 | 25.3927 | 27865.8074 | 21.3177 | 23.5434 | 23873.0461 | 19.3811 | 21.2592 | 25522.4929 | 117875.3575
2017-05-09 14:00 | 800 | 16.4 | 1288 | 0 | 1282.2699 | 1000 | 24.51 | 27.2676 | 4233.0697 | 24.154 | 26.857 | 13151.6889 | 23.3475 | 25.9215 | 21983.0472 | 21.9842 | 24.3271 | 26696.3954 | 20.2436 | 22.277 | 22588.9643 | 18.1703 | 19.8323 | 23809.436 | 112462.6015
2017-05-09 15:00 | 611.1111 | 16.4 | 983.8889 | 0 | 1282.2699 | 1000 | 23.1106 | 25.6455 | 3981.2642 | 22.6708 | 25.1319 | 12306.9232 | 21.6752 | 23.964 | 20322.9654 | 20.0487 | 22.047 | 24194.2485 | 18.0413 | 19.6806 | 19956.185 | 15.7467 | 16.9966 | 20405.0435 | 101166.6298
2017-05-09 16:00 | 413.8889 | 16 | 666.3611 | 0 | 1282.2699 | 1000 | 20.5153 | 22.5976 | 3508.0974 | 19.9406 | 21.9194 | 10733.8028 | 18.7002 | 20.4564 | 17348.258 | 16.7268 | 18.1389 | 19905.4525 | 14.4956 | 15.5498 | 15767.5404 | 12.129 | 12.8546 | 15432.4871 | 82695.6382
2017-05-09 17:00 | 213.8889 | 16.4 | 344.3611 | 0 | 1282.2699 | 1000 | 14.8006 | 15.9013 | 2468.547 | 14.1084 | 15.105 | 7396.8189 | 12.6806 | 13.4776 | 11429.8745 | 10.6964 | 11.2526 | 12348.5292 | 8.6339 | 8.987 | 9112.8633 | 6.7625 | 6.9729 | 8371.1883 | 51127.8213
2017-05-09 18:00 | 52.7778 | 15.7 | 84.9722 | 0 | 400 | 400 | 3.1787 | 4.0847 | 493.4684 | 2.8589 | 3.7137 | 1399.9831 | 2.2052 | 2.9524 | 1870.1279 | 1.4651 | 2.0846 | 1607.7897 | 0.84389 | 1.3505 | 855.7074 | 0.28034 | 0.6798 | 336.5597 | 6563.6362
2017-05-09 19:00 | 0 | 15 | 0 | 0 | 400 | 400 | -1.62 | -1.62 | -251.4997 | -1.62 | -1.62 | -793.3286 | -1.62 | -1.62 | -1373.9021 | -1.62 | -1.62 | -1777.831 | -1.62 | -1.62 | -1642.7348 | -1.62 | -1.62 | -1944.931 | -7784.2272
2017-05-09 20:00 | 0 | 15.1 | 0 | 0 | 400 | 400 | -1.62 | -1.62 | -251.4997 | -1.62 | -1.62 | -793.3286 | -1.62 | -1.62 | -1373.9021 | -1.62 | -1.62 | -1777.831 | -1.62 | -1.62 | -1642.7348 | -1.62 | -1.62 | -1944.931 | -7784.2272
2017-05-09 21:00 | 0 | 15.1 | 0 | 0 | 400 | 400 | -1.62 | -1.62 | -251.4997 | -1.62 | -1.62 | -793.3286 | -1.62 | -1.62 | -1373.9021 | -1.62 | -1.62 | -1777.831 | -1.62 | -1.62 | -1642.7348 | -1.62 | -1.62 | -1944.931 | -7784.2272
2017-05-09 22:00 | 0 | 15.2 | 0 | 0 | 400 | 400 | -1.62 | -1.62 | -251.4997 | -1.62 | -1.62 | -793.3286 | -1.62 | -1.62 | -1373.9021 | -1.62 | -1.62 | -1777.831 | -1.62 | -1.62 | -1642.7348 | -1.62 | -1.62 | -1944.931 | -7784.2272
2017-05-09 23:00 | 0 | 15.1 | 0 | 0 | 400 | 400 | -1.62 | -1.62 | -251.4997 | -1.62 | -1.62 | -793.3286 | -1.62 | -1.62 | -1373.9021 | -1.62 | -1.62 | -1777.831 | -1.62 | -1.62 | -1642.7348 | -1.62 | -1.62 | -1944.931 | -7784.2272
2017-05-10 | 0 | 15.1 | 0 | 0 | 400 | 400 | -1.62 | -1.62 | -251.4997 | -1.62 | -1.62 | -793.3286 | -1.62 | -1.62 | -1373.9021 | -1.62 | -1.62 | -1777.831 | -1.62 | -1.62 | -1642.7348 | -1.62 | -1.62 | -1944.931 | -7784.2272
2017-05-10 01:00 | 0 | 15.4 | 0 | 0 | 400 | 400 | -1.62 | -1.62 | -251.4997 | -1.62 | -1.62 | -793.3286 | -1.62 | -1.62 | -1373.9021 | -1.62 | -1.62 | -1777.831 | -1.62 | -1.62 | -1642.7348 | -1.62 | -1.62 | -1944.931 | -7784.2272
2017-05-10 02:00 | 0 | 15.1 | 0 | 0 | 400 | 400 | -1.62 | -1.62 | -251.4997 | -1.62 | -1.62 | -793.3286 | -1.62 | -1.62 | -1373.9021 | -1.62 | -1.62 | -1777.831 | -1.62 | -1.62 | -1642.7348 | -1.62 | -1.62 | -1944.931 | -7784.2272
2017-05-10 03:00 | 0 | 14.8 | 0 | 0 | 400 | 400 | -1.62 | -1.62 | -251.4997 | -1.62 | -1.62 | -793.3286 | -1.62 | -1.62 | -1373.9021 | -1.62 | -1.62 | -1777.831 | -1.62 | -1.62 | -1642.7348 | -1.62 | -1.62 | -1944.931 | -7784.2272
2017-05-10 04:00 | 0 | 14.8 | 0 | 0 | 400 | 400 | -1.62 | -1.62 | -251.4997 | -1.62 | -1.62 | -793.3286 | -1.62 | -1.62 | -1373.9021 | -1.62 | -1.62 | -1777.831 | -1.62 | -1.62 | -1642.7348 | -1.62 | -1.62 | -1944.931 | -7784.2272
2017-05-10 05:00 | 22.2222 | 15.1 | 35.7778 | 0 | 400 | 400 | 0.4929 | 0.93335 | 76.5184 | 0.28034 | 0.6798 | 137.2812 | 0.066339 | 0.42382 | 56.2593 | -0.29348 | -0.0082496 | -322.0675 | -0.58412 | -0.3588 | -592.302 | -0.80369 | -0.62456 | -964.86 | -1609.1706
2017-05-10 06:00 | 152.7778 | 14.9 | 245.9722 | 0 | 1282.2699 | 1000 | 11.6854 | 12.3562 | 1918.195 | 11.035 | 11.6292 | 5694.7408 | 9.73 | 10.185 | 8637.5307 | 7.9352 | 8.2304 | 9032.0098 | 6.1776 | 6.3512 | 6440.137 | 4.6648 | 4.76 | 5714.6038 | 37437.2171
2017-05-10 07:00 | 352.7778 | 15.2 | 567.9722 | 0 | 1282.2699 | 1000 | 19.2584 | 21.1144 | 3277.8475 | 18.6414 | 20.387 | 9983.3992 | 17.3072 | 18.8184 | 15959.1929 | 15.2552 | 16.4266 | 18026.4722 | 13.0067 | 13.8474 | 14041.292 | 10.6964 | 11.2526 | 13509.1792 | 74797.383
2017-05-10 08:00 | 550 | 15.7 | 885.5 | 0 | 1282.2699 | 1000 | 22.4762 | 24.9041 | 3866.1614 | 22.004 | 24.3503 | 11924.2054 | 20.9279 | 23.0841 | 19576.7244 | 19.2049 | 21.0514 | 23101.6743 | 17.1106 | 18.588 | 18848.328 | 14.7672 | 15.8628 | 19043.8611 | 96360.9546
2017-05-10 09:00 | 716.6667 | 17.2 | 1153.8333 | 0 | 1282.2699 | 1000 | 23.9754 | 26.6504 | 4137.2595 | 23.5864 | 26.1993 | 12829.6484 | 22.7036 | 25.1702 | 21345.8836 | 21.2235 | 23.4324 | 25714.5002 | 19.3811 | 21.2592 | 21556.9029 | 17.2096 | 18.704 | 22454.881 | 108039.0756
2017-05-10 10:00 | 825 | 17.6 | 1328.25 | 0 | 1282.2699 | 1000 | 24.6521 | 27.431 | 4258.4378 | 24.3071 | 27.0337 | 13238.2608 | 23.5173 | 26.119 | 22150.5502 | 22.1869 | 24.565 | 26957.4454 | 20.4874 | 22.5647 | 22880.6694 | 18.441 | 20.1509 | 24191.9605 | 113677.3241
2017-05-10 11:00 | 902.7778 | 19.8 | 1453.4722 | 0.09467 | 813.0396 | 813.0396 | 25.0406 | 27.8764 | 4121.8171 | 24.7222 | 27.5115 | 12833.7782 | 23.9916 | 26.6692 | 21555.7656 | 22.7522 | 25.227 | 26414.5479 | 21.1514 | 23.3475 | 22633.5786 | 19.187 | 21.0303 | 24213.3243 | 111772.8117
2017-05-10 12:00 | 930.5556 | 20.9 | 1498.1944 | 0.16028 | 701.802 | 701.802 | 25.1676 | 28.0217 | 4019.8345 | 24.8564 | 27.6655 | 12522.1218 | 24.1438 | 26.8452 | 21058.4914 | 22.9323 | 25.4375 | 25865.471 | 21.3641 | 23.598 | 22239.7656 | 19.4329 | 21.3203 | 23906.5689 | 109612.2533
2017-05-10 13:00 | 880.5556 | 20.5 | 1417.6944 | 0.10793 | 784.4031 | 784.4031 | 24.9356 | 27.7562 | 4072.9149 | 24.6099 | 27.3825 | 12677.2395 | 23.8647 | 26.5222 | 21277.7018 | 22.5959 | 25.0443 | 26035.2206 | 20.9659 | 23.1289 | 22270.6191 | 18.986 | 20.7933 | 23793.6703 | 110127.366
2017-05-10 14:00 | 666.6667 | 21 | 1073.3333 | 0 | 1282.2699 | 1000 | 23.5926 | 26.2065 | 4068.3521 | 23.1821 | 25.7289 | 12599.2896 | 22.2521 | 24.6415 | 20897.5156 | 20.7062 | 22.8227 | 25045.4556 | 18.7778 | 20.5478 | 20835.5165 | 16.5405 | 17.9213 | 21515.1383 | 104961.2677
2017-05-10 15:00 | 413.8889 | 20.3 | 666.3611 | 0 | 1282.2699 | 1000 | 20.5153 | 22.5976 | 3508.0974 | 19.9406 | 21.9194 | 10733.8028 | 18.7002 | 20.4564 | 17348.258 | 16.7268 | 18.1389 | 19905.4525 | 14.4956 | 15.5498 | 15767.5404 | 12.129 | 12.8546 | 15432.4871 | 82695.6382
2017-05-10 16:00 | 313.8889 | 19.9 | 505.3611 | 0 | 1282.2699 | 1000 | 18.2758 | 19.9565 | 3098.0805 | 17.6383 | 19.207 | 9405.5459 | 16.2382 | 17.5686 | 14899.2362 | 14.18 | 15.1871 | 16666.2477 | 11.9536 | 12.6573 | 12834.53 | 9.73 | 10.185 | 12227.5099 | 69131.1503
2017-05-10 17:00 | 208.3333 | 19.7 | 335.4167 | 0 | 1282.2699 | 1000 | 14.5643 | 15.6289 | 2426.2554 | 13.8903 | 14.8551 | 7274.4438 | 12.4295 | 13.1936 | 11188.9562 | 10.4489 | 10.9782 | 12047.3586 | 8.4622 | 8.8006 | 8923.7973 | 6.5697 | 6.7675 | 8124.6591 | 49985.4703
2017-05-10 18:00 | 36.1111 | 19.1 | 58.1389 | 0 | 400 | 400 | 1.7367 | 2.4038 | 269.6096 | 1.4651 | 2.0846 | 717.4504 | 1.0525 | 1.5976 | 892.5765 | 0.56343 | 1.0173 | 618.299 | 0.066339 | 0.42382 | 67.2676 | -0.29348 | -0.0082496 | -352.3389 | 2212.8643
2017-05-10 19:00 | 0 | 17.8 | 0 | 0 | 400 | 400 | -1.62 | -1.62 | -251.4997 | -1.62 | -1.62 | -793.3286 | -1.62 | -1.62 | -1373.9021 | -1.62 | -1.62 | -1777.831 | -1.62 | -1.62 | -1642.7348 | -1.62 | -1.62 | -1944.931 | -7784.2272
2017-05-10 20:00 | 0 | 17.8 | 0 | 0 | 400 | 400 | -1.62 | -1.62 | -251.4997 | -1.62 | -1.62 | -793.3286 | -1.62 | -1.62 | -1373.9021 | -1.62 | -1.62 | -1777.831 | -1.62 | -1.62 | -1642.7348 | -1.62 | -1.62 | -1944.931 | -7784.2272
2017-05-10 21:00 | 0 | 17.8 | 0 | 0 | 400 | 400 | -1.62 | -1.62 | -251.4997 | -1.62 | -1.62 | -793.3286 | -1.62 | -1.62 | -1373.9021 | -1.62 | -1.62 | -1777.831 | -1.62 | -1.62 | -1642.7348 | -1.62 | -1.62 | -1944.931 | -7784.2272
2017-05-10 22:00 | 0 | 17.4 | 0 | 0 | 400 | 400 | -1.62 | -1.62 | -251.4997 | -1.62 | -1.62 | -793.3286 | -1.62 | -1.62 | -1373.9021 | -1.62 | -1.62 | -1777.831 | -1.62 | -1.62 | -1642.7348 | -1.62 | -1.62 | -1944.931 | -7784.2272
2017-05-10 23:00 | 0 | 17.2 | 0 | 0 | 400 | 400 | -1.62 | -1.62 | -251.4997 | -1.62 | -1.62 | -793.3286 | -1.62 | -1.62 | -1373.9021 | -1.62 | -1.62 | -1777.831 | -1.62 | -1.62 | -1642.7348 | -1.62 | -1.62 | -1944.931 | -7784.2272
2017-05-11 | 0 | 17.6 | 0 | 0 | 400 | 400 | -1.62 | -1.62 | -251.4997 | -1.62 | -1.62 | -793.3286 | -1.62 | -1.62 | -1373.9021 | -1.62 | -1.62 | -1777.831 | -1.62 | -1.62 | -1642.7348 | -1.62 | -1.62 | -1944.931 | -7784.2272
2017-05-11 01:00 | 0 | 17.2 | 0 | 0 | 400 | 400 | -1.62 | -1.62 | -251.4997 | -1.62 | -1.62 | -793.3286 | -1.62 | -1.62 | -1373.9021 | -1.62 | -1.62 | -1777.831 | -1.62 | -1.62 | -1642.7348 | -1.62 | -1.62 | -1944.931 | -7784.2272
2017-05-11 02:00 | 0 | 17 | 0 | 0 | 400 | 400 | -1.62 | -1.62 | -251.4997 | -1.62 | -1.62 | -793.3286 | -1.62 | -1.62 | -1373.9021 | -1.62 | -1.62 | -1777.831 | -1.62 | -1.62 | -1642.7348 | -1.62 | -1.62 | -1944.931 | -7784.2272
2017-05-11 03:00 | 0 | 16.2 | 0 | 0 | 400 | 400 | -1.62 | -1.62 | -251.4997 | -1.62 | -1.62 | -793.3286 | -1.62 | -1.62 | -1373.9021 | -1.62 | -1.62 | -1777.831 | -1.62 | -1.62 | -1642.7348 | -1.62 | -1.62 | -1944.931 | -7784.2272
2017-05-11 04:00 | 0 | 15.9 | 0 | 0 | 400 | 400 | -1.62 | -1.62 | -251.4997 | -1.62 | -1.62 | -793.3286 | -1.62 | -1.62 | -1373.9021 | -1.62 | -1.62 | -1777.831 | -1.62 | -1.62 | -1642.7348 | -1.62 | -1.62 | -1944.931 | -7784.2272
2017-05-11 05:00 | 22.2222 | 15.4 | 35.7778 | 0 | 400 | 400 | 0.4929 | 0.93335 | 76.5184 | 0.28034 | 0.6798 | 137.2812 | 0.066339 | 0.42382 | 56.2593 | -0.29348 | -0.0082496 | -322.0675 | -0.58412 | -0.3588 | -592.302 | -0.80369 | -0.62456 | -964.86 | -1609.1706
2017-05-11 06:00 | 97.2222 | 15.3 | 156.5278 | 0 | 400 | 400 | 6.5199 | 7.9352 | 1012.1671 | 6.0477 | 7.3901 | 2961.5062 | 5.1085 | 6.3093 | 4332.3188 | 3.8653 | 4.8782 | 4241.701 | 2.7944 | 3.6388 | 2833.4905 | 1.8715 | 2.5619 | 2246.7476 | 17627.9313
2017-05-11 07:00 | 219.4444 | 16.9 | 353.3056 | 0 | 1282.2699 | 1000 | 15.0633 | 16.2046 | 2515.6359 | 14.3566 | 15.39 | 7536.398 | 12.9261 | 13.7559 | 11665.86 | 10.891 | 11.4689 | 12585.8628 | 8.8598 | 9.2329 | 9362.1445 | 6.9532 | 7.1764 | 8615.4805 | 52281.3818
2017-05-11 08:00 | 250 | 19.3 | 402.5 | 0 | 1282.2699 | 1000 | 16.2382 | 17.5686 | 2727.3803 | 15.5658 | 16.7866 | 8220.2721 | 14.1443 | 15.1461 | 12844.85 | 12.0854 | 12.8056 | 14052.7296 | 9.9393 | 10.4154 | 10561.2379 | 7.8755 | 8.1661 | 9803.6781 | 58210.148
2017-05-11 09:00 | 497.2222 | 22.4 | 800.5278 | 0 | 1282.2699 | 1000 | 21.8224 | 24.137 | 3747.0781 | 21.3061 | 23.5296 | 11522.3186 | 20.1695 | 22.1896 | 18818.1663 | 18.3589 | 20.0543 | 22007.4828 | 16.1819 | 17.503 | 17748.1001 | 13.8165 | 14.7706 | 17732.6821 | 91575.828
2017-05-11 10:00 | 436.1111 | 23 | 702.1389 | 0 | 1282.2699 | 1000 | 20.9024 | 23.054 | 3578.9455 | 20.3455 | 22.3972 | 10967.789 | 19.1329 | 20.9665 | 17780.8426 | 17.2096 | 18.704 | 20525.6551 | 14.9984 | 16.1296 | 16355.4289 | 12.6392 | 13.4307 | 16124.0701 | 85332.7314
2017-05-11 11:00 | 697.2222 | 23.5 | 1122.5278 | 0.10694 | 786.4093 | 786.4093 | 23.8306 | 26.4827 | 3891.3782 | 23.4336 | 26.0217 | 12065.9002 | 22.5366 | 24.9748 | 20076.0115 | 21.0286 | 23.2028 | 24188.5421 | 19.151 | 20.9878 | 20287.1354 | 16.9595 | 18.4111 | 21172.6716 | 101681.639
2017-05-11 12:00 | 736.1111 | 23.7 | 1185.1389 | 0.15179 | 712.6963 | 712.6963 | 24.1078 | 26.8036 | 3860.4564 | 23.7318 | 26.3681 | 11985.0441 | 22.863 | 25.3565 | 19985 | 21.4214 | 23.6654 | 24201.4828 | 19.602 | 21.5198 | 20424.353 | 17.4511 | 18.9872 | 21470.2583 | 101926.5946
2017-05-11 13:00 | 297.2222 | 25.2 | 478.5278 | 0 | 1282.2699 | 1000 | 17.798 | 19.3945 | 3010.847 | 17.1355 | 18.6172 | 9116.7236 | 15.7467 | 16.9966 | 14414.1522 | 13.6672 | 14.5999 | 16021.838 | 11.4571 | 12.1005 | 12269.918 | 9.2471 | 9.6555 | 11591.8285 | 66425.3072
2017-05-11 14:00 | 197.2222 | 25.9 | 317.5278 | 0 | 1282.2699 | 1000 | 14.0363 | 15.0223 | 2332.0852 | 13.3617 | 14.2513 | 6978.7788 | 11.9536 | 12.6573 | 10734.1652 | 9.9912 | 10.4725 | 11492.4609 | 7.9946 | 8.2946 | 8410.7239 | 6.1776 | 6.3512 | 7624.8592 | 47573.0733
2017-05-11 15:00 | 344.4444 | 26.5 | 554.5556 | 0 | 1282.2699 | 1000 | 19.0599 | 20.8804 | 3241.5146 | 18.441 | 20.1509 | 9867.7919 | 17.0856 | 18.5588 | 15739.0112 | 15.0309 | 16.1672 | 17741.7225 | 12.8041 | 13.6175 | 13808.1805 | 10.4988 | 11.0334 | 13246.0377 | 73644.2585
2017-05-11 16:00 | 208.3333 | 25.8 | 335.4167 | 0 | 1282.2699 | 1000 | 14.5643 | 15.6289 | 2426.2554 | 13.8903 | 14.8551 | 7274.4438 | 12.4295 | 13.1936 | 11188.9562 | 10.4489 | 10.9782 | 12047.3586 | 8.4622 | 8.8006 | 8923.7973 | 6.5697 | 6.7675 | 8124.6591 | 49985.4703
2017-05-11 17:00 | 102.7778 | 25.8 | 165.4722 | 0 | 400 | 400 | 6.8752 | 8.3466 | 1067.321 | 6.3644 | 7.7555 | 3116.6294 | 5.4469 | 6.6985 | 4619.3489 | 4.1694 | 5.2288 | 4575.4763 | 3.0514 | 3.9371 | 3094.0804 | 2.0722 | 2.797 | 2487.7891 | 18960.6451
2017-05-11 18:00 | 58.3333 | 25.3 | 93.9167 | 0 | 400 | 400 | 3.6183 | 4.5932 | 561.7189 | 3.2421 | 4.1581 | 1587.6334 | 2.5996 | 3.4123 | 2204.6533 | 1.8042 | 2.483 | 1979.8802 | 1.1217 | 1.6794 | 1137.3925 | 0.4929 | 0.93335 | 591.7425 | 8063.0209
2017-05-11 19:00 | 0 | 24.8 | 0 | 0 | 400 | 400 | -1.62 | -1.62 | -251.4997 | -1.62 | -1.62 | -793.3286 | -1.62 | -1.62 | -1373.9021 | -1.62 | -1.62 | -1777.831 | -1.62 | -1.62 | -1642.7348 | -1.62 | -1.62 | -1944.931 | -7784.2272
2017-05-11 20:00 | 0 | 22.5 | 0 | 0 | 400 | 400 | -1.62 | -1.62 | -251.4997 | -1.62 | -1.62 | -793.3286 | -1.62 | -1.62 | -1373.9021 | -1.62 | -1.62 | -1777.831 | -1.62 | -1.62 | -1642.7348 | -1.62 | -1.62 | -1944.931 | -7784.2272
2017-05-11 21:00 | 0 | 21.1 | 0 | 0 | 400 | 400 | -1.62 | -1.62 | -251.4997 | -1.62 | -1.62 | -793.3286 | -1.62 | -1.62 | -1373.9021 | -1.62 | -1.62 | -1777.831 | -1.62 | -1.62 | -1642.7348 | -1.62 | -1.62 | -1944.931 | -7784.2272
2017-05-11 22:00 | 0 | 20.8 | 0 | 0 | 400 | 400 | -1.62 | -1.62 | -251.4997 | -1.62 | -1.62 | -793.3286 | -1.62 | -1.62 | -1373.9021 | -1.62 | -1.62 | -1777.831 | -1.62 | -1.62 | -1642.7348 | -1.62 | -1.62 | -1944.931 | -7784.2272
2017-05-11 23:00 | 0 | 20.5 | 0 | 0 | 400 | 400 | -1.62 | -1.62 | -251.4997 | -1.62 | -1.62 | -793.3286 | -1.62 | -1.62 | -1373.9021 | -1.62 | -1.62 | -1777.831 | -1.62 | -1.62 | -1642.7348 | -1.62 | -1.62 | -1944.931 | -7784.2272
2017-05-12 | 0 | 20 | 0 | 0 | 400 | 400 | -1.62 | -1.62 | -251.4997 | -1.62 | -1.62 | -793.3286 | -1.62 | -1.62 | -1373.9021 | -1.62 | -1.62 | -1777.831 | -1.62 | -1.62 | -1642.7348 | -1.62 | -1.62 | -1944.931 | -7784.2272
2017-05-12 01:00 | 0 | 19.4 | 0 | 0 | 400 | 400 | -1.62 | -1.62 | -251.4997 | -1.62 | -1.62 | -793.3286 | -1.62 | -1.62 | -1373.9021 | -1.62 | -1.62 | -1777.831 | -1.62 | -1.62 | -1642.7348 | -1.62 | -1.62 | -1944.931 | -7784.2272
2017-05-12 02:00 | 0 | 19 | 0 | 0 | 400 | 400 | -1.62 | -1.62 | -251.4997 | -1.62 | -1.62 | -793.3286 | -1.62 | -1.62 | -1373.9021 | -1.62 | -1.62 | -1777.831 | -1.62 | -1.62 | -1642.7348 | -1.62 | -1.62 | -1944.931 | -7784.2272
2017-05-12 03:00 | 0 | 18.4 | 0 | 0 | 400 | 400 | -1.62 | -1.62 | -251.4997 | -1.62 | -1.62 | -793.3286 | -1.62 | -1.62 | -1373.9021 | -1.62 | -1.62 | -1777.831 | -1.62 | -1.62 | -1642.7348 | -1.62 | -1.62 | -1944.931 | -7784.2272
2017-05-12 04:00 | 0 | 17.5 | 0 | 0 | 400 | 400 | -1.62 | -1.62 | -251.4997 | -1.62 | -1.62 | -793.3286 | -1.62 | -1.62 | -1373.9021 | -1.62 | -1.62 | -1777.831 | -1.62 | -1.62 | -1642.7348 | -1.62 | -1.62 | -1944.931 | -7784.2272
2017-05-12 05:00 | 22.2222 | 17.1 | 35.7778 | 0 | 400 | 400 | 0.4929 | 0.93335 | 76.5184 | 0.28034 | 0.6798 | 137.2812 | 0.066339 | 0.42382 | 56.2593 | -0.29348 | -0.0082496 | -322.0675 | -0.58412 | -0.3588 | -592.302 | -0.80369 | -0.62456 | -964.86 | -1609.1706
2017-05-12 06:00 | 186.1111 | 17.4 | 299.6389 | 0 | 1282.2699 | 1000 | 13.5157 | 14.4268 | 2239.6476 | 12.8449 | 13.6638 | 6691.0783 | 11.411 | 12.0488 | 10218.1408 | 9.5174 | 9.9516 | 10920.8308 | 7.5738 | 7.8413 | 7951.0652 | 5.8443 | 5.9985 | 7201.46 | 45222.2227
2017-05-12 07:00 | 397.2222 | 19.7 | 639.5278 | 0 | 1282.2699 | 1000 | 20.1993 | 22.2247 | 3450.212 | 19.6186 | 21.5395 | 10547.7418 | 18.3383 | 20.03 | 16986.6635 | 16.3495 | 17.6984 | 19422.0584 | 14.1084 | 15.105 | 15316.4931 | 11.7755 | 12.4572 | 14955.3705 | 80678.5392
2017-05-12 08:00 | 552.7778 | 23.2 | 889.9722 | 0 | 1282.2699 | 1000 | 22.5022 | 24.9345 | 3870.8863 | 22.0334 | 24.3849 | 11941.1455 | 20.9659 | 23.1289 | 19614.7423 | 19.2406 | 21.0935 | 23147.8562 | 17.1603 | 18.6462 | 18907.3254 | 14.8339 | 15.9397 | 19136.1723 | 96618.128
2017-05-12 09:00 | 605.5556 | 24.8 | 974.9444 | 0.094421 | 813.6187 | 813.6187 | 23.0596 | 25.5861 | 3789.2761 | 22.6127 | 25.0639 | 11714.3327 | 21.6105 | 23.8879 | 19358.471 | 19.9717 | 21.9561 | 23079.7966 | 17.9539 | 19.5778 | 19084.6767 | 15.6567 | 16.8921 | 19588.5462 | 96615.0993
2017-05-12 10:00 | 788.8889 | 22.4 | 1270.1111 | 0.12663 | 750.1658 | 750.1658 | 24.4427 | 27.19 | 3954.6409 | 24.0871 | 26.7796 | 12290.2856 | 23.2659 | 25.8265 | 20546.1284 | 21.894 | 24.2212 | 24985.0592 | 20.1396 | 22.1543 | 21188.5421 | 18.0413 | 19.6806 | 22398.1211 | 105362.7774
2017-05-12 11:00 | 741.6667 | 23.8 | 1194.0833 | 0.1625 | 699.0772 | 699.0772 | 24.1489 | 26.8511 | 3852.8284 | 23.7671 | 26.409 | 11959.0377 | 22.9094 | 25.4107 | 19953.9941 | 21.4667 | 23.7187 | 24169.491 | 19.6517 | 21.5785 | 20410.8012 | 17.4984 | 19.0427 | 21466.692 | 101812.8444
2017-05-12 12:00 | 805.5556 | 24.2 | 1296.9444 | 0.24564 | 623.4918 | 623.4918 | 24.5409 | 27.303 | 3834.9547 | 24.1894 | 26.8978 | 11923.2749 | 23.3875 | 25.9681 | 19962.5703 | 22.0334 | 24.3849 | 24330.8941 | 20.3021 | 22.346 | 20708.0861 | 18.2338 | 19.907 | 22008.346 | 102768.1262
2017-05-12 13:00 | 722.2222 | 23.3 | 1162.7778 | 0.11787 | 765.4135 | 765.4135 | 24.0131 | 26.6941 | 3899.9544 | 23.6295 | 26.2494 | 12101.7848 | 22.7522 | 25.227 | 20163.1802 | 21.2826 | 23.502 | 24362.5916 | 19.45 | 21.3405 | 20515.0998 | 17.2829 | 18.79 | 21496.9997 | 102539.6105
2017-05-12 14:00 | 669.4444 | 23.3 | 1077.8056 | 0.073053 | 870.1337 | 870.1337 | 23.6173 | 26.2352 | 3940.8549 | 23.2103 | 25.7617 | 12209.714 | 22.2797 | 24.6739 | 20265.7818 | 20.7328 | 22.8541 | 24324.1469 | 18.8162 | 20.5931 | 20296.4685 | 16.5942 | 17.984 | 21048.7258 | 102085.6919
2017-05-12 15:00 | 533.3333 | 23.8 | 858.6667 | 0 | 1282.2699 | 1000 | 22.2797 | 24.6739 | 3830.4225 | 21.7913 | 24.1005 | 11801.8617 | 20.7062 | 22.8227 | 19355.0476 | 18.9487 | 20.7493 | 22770.0946 | 16.8311 | 18.2609 | 18516.5926 | 14.4956 | 15.5498 | 18668.1242 | 94942.1432
2017-05-12 16:00 | 286.1111 | 23.6 | 460.6389 | 0 | 1282.2699 | 1000 | 17.4748 | 19.015 | 2951.9247 | 16.8052 | 18.2305 | 8927.3848 | 15.4119 | 16.6082 | 14084.7377 | 13.3229 | 14.207 | 15590.7106 | 11.1301 | 11.7352 | 11899.4814 | 8.9715 | 9.3546 | 11230.5498 | 64684.7889
2017-05-12 17:00 | 205.5556 | 20.8 | 330.9444 | 0 | 1282.2699 | 1000 | 14.4264 | 15.4702 | 2401.622 | 13.7422 | 14.6856 | 7191.4303 | 12.3444 | 13.0976 | 11107.5384 | 10.3485 | 10.8671 | 11925.4769 | 8.3466 | 8.6753 | 8796.7456 | 6.505 | 6.6987 | 8041.9842 | 49464.7974
2017-05-12 18:00 | 33.3333 | 18.8 | 53.6667 | 0 | 400 | 400 | 1.4651 | 2.0846 | 227.4449 | 1.2596 | 1.8423 | 616.8022 | 0.84389 | 1.3505 | 715.6713 | 0.35135 | 0.76459 | 385.5742 | -0.077122 | 0.2518 | -78.2015 | -0.4385 | -0.18298 | -526.4338 | 1340.8574
2017-05-12 19:00 | 0 | 18.3 | 0 | 0 | 400 | 400 | -1.62 | -1.62 | -251.4997 | -1.62 | -1.62 | -793.3286 | -1.62 | -1.62 | -1373.9021 | -1.62 | -1.62 | -1777.831 | -1.62 | -1.62 | -1642.7348 | -1.62 | -1.62 | -1944.931 | -7784.2272
2017-05-12 20:00 | 0 | 17.6 | 0 | 0 | 400 | 400 | -1.62 | -1.62 | -251.4997 | -1.62 | -1.62 | -793.3286 | -1.62 | -1.62 | -1373.9021 | -1.62 | -1.62 | -1777.831 | -1.62 | -1.62 | -1642.7348 | -1.62 | -1.62 | -1944.931 | -7784.2272
2017-05-12 21:00 | 0 | 17.1 | 0 | 0 | 400 | 400 | -1.62 | -1.62 | -251.4997 | -1.62 | -1.62 | -793.3286 | -1.62 | -1.62 | -1373.9021 | -1.62 | -1.62 | -1777.831 | -1.62 | -1.62 | -1642.7348 | -1.62 | -1.62 | -1944.931 | -7784.2272
2017-05-12 22:00 | 0 | 16.2 | 0 | 0 | 400 | 400 | -1.62 | -1.62 | -251.4997 | -1.62 | -1.62 | -793.3286 | -1.62 | -1.62 | -1373.9021 | -1.62 | -1.62 | -1777.831 | -1.62 | -1.62 | -1642.7348 | -1.62 | -1.62 | -1944.931 | -7784.2272
2017-05-12 23:00 | 0 | 16.8 | 0 | 0 | 400 | 400 | -1.62 | -1.62 | -251.4997 | -1.62 | -1.62 | -793.3286 | -1.62 | -1.62 | -1373.9021 | -1.62 | -1.62 | -1777.831 | -1.62 | -1.62 | -1642.7348 | -1.62 | -1.62 | -1944.931 | -7784.2272
2017-05-13 | 0 | 16.2 | 0 | 0 | 400 | 400 | -1.62 | -1.62 | -251.4997 | -1.62 | -1.62 | -793.3286 | -1.62 | -1.62 | -1373.9021 | -1.62 | -1.62 | -1777.831 | -1.62 | -1.62 | -1642.7348 | -1.62 | -1.62 | -1944.931 | -7784.2272
2017-05-13 01:00 | 0 | 16.5 | 0 | 0 | 400 | 400 | -1.62 | -1.62 | -251.4997 | -1.62 | -1.62 | -793.3286 | -1.62 | -1.62 | -1373.9021 | -1.62 | -1.62 | -1777.831 | -1.62 | -1.62 | -1642.7348 | -1.62 | -1.62 | -1944.931 | -7784.2272
2017-05-13 02:00 | 0 | 16.5 | 0 | 0 | 400 | 400 | -1.62 | -1.62 | -251.4997 | -1.62 | -1.62 | -793.3286 | -1.62 | -1.62 | -1373.9021 | -1.62 | -1.62 | -1777.831 | -1.62 | -1.62 | -1642.7348 | -1.62 | -1.62 | -1944.931 | -7784.2272
2017-05-13 03:00 | 0 | 16.1 | 0 | 0 | 400 | 400 | -1.62 | -1.62 | -251.4997 | -1.62 | -1.62 | -793.3286 | -1.62 | -1.62 | -1373.9021 | -1.62 | -1.62 | -1777.831 | -1.62 | -1.62 | -1642.7348 | -1.62 | -1.62 | -1944.931 | -7784.2272
2017-05-13 04:00 | 0 | 16.1 | 0 | 0 | 400 | 400 | -1.62 | -1.62 | -251.4997 | -1.62 | -1.62 | -793.3286 | -1.62 | -1.62 | -1373.9021 | -1.62 | -1.62 | -1777.831 | -1.62 | -1.62 | -1642.7348 | -1.62 | -1.62 | -1944.931 | -7784.2272
2017-05-13 05:00 | 2.7778 | 15.9 | 4.4722 | 0 | 400 | 400 | -1.3957 | -1.3453 | -216.6686 | -1.3957 | -1.3453 | -683.4575 | -1.4703 | -1.4366 | -1246.931 | -1.4703 | -1.4366 | -1613.5303 | -1.5451 | -1.5282 | -1566.7557 | -1.5451 | -1.5282 | -1854.9748 | -7182.318
2017-05-13 06:00 | 13.8889 | 15.6 | 22.3611 | 0 | 400 | 400 | -0.29348 | -0.0082496 | -45.5611 | -0.4385 | -0.18298 | -214.73 | -0.58412 | -0.3588 | -495.372 | -0.80369 | -0.62456 | -881.9634 | -0.95081 | -0.80311 | -964.1262 | -1.0985 | -0.98274 | -1318.8182 | -3920.571
2017-05-13 07:00 | 36.1111 | 15.9 | 58.1389 | 0 | 400 | 400 | 1.7367 | 2.4038 | 269.6096 | 1.4651 | 2.0846 | 717.4504 | 1.0525 | 1.5976 | 892.5765 | 0.56343 | 1.0173 | 618.299 | 0.066339 | 0.42382 | 67.2676 | -0.29348 | -0.0082496 | -352.3389 | 2212.8643
2017-05-13 08:00 | 61.1111 | 16.8 | 98.3889 | 0 | 400 | 400 | 3.8038 | 4.8073 | 590.513 | 3.4937 | 4.4492 | 1710.8477 | 2.7944 | 3.6388 | 2369.7911 | 1.9386 | 2.6405 | 2127.3578 | 1.1907 | 1.761 | 1207.3849 | 0.56343 | 1.0173 | 676.4136 | 8682.3079
2017-05-13 09:00 | 119.4444 | 16.3 | 192.3056 | 0 | 400 | 400 | 7.9232 | 9.5709 | 1230.0119 | 7.4122 | 8.9715 | 3629.7015 | 6.3644 | 7.7555 | 5397.44 | 4.994 | 6.1776 | 5480.3807 | 3.7422 | 4.7362 | 3794.5956 | 2.5996 | 3.4123 | 3120.9638 | 22653.0933
2017-05-13 10:00 | 569.4444 | 17.4 | 916.8056 | 0 | 1282.2699 | 1000 | 22.6872 | 25.1511 | 3904.5029 | 22.2243 | 24.6089 | 12050.8198 | 21.1876 | 23.3901 | 19836.2368 | 19.4841 | 21.3808 | 23463.1496 | 17.4273 | 18.9593 | 19224.7862 | 15.0956 | 16.2419 | 19499.0623 | 97978.5576
2017-05-13 11:00 | 719.4444 | 18.7 | 1158.3056 | 0 | 1282.2699 | 1000 | 23.9916 | 26.6692 | 4140.1766 | 23.605 | 26.2209 | 12840.2118 | 22.728 | 25.1987 | 21370.0647 | 21.2591 | 23.4743 | 25760.5019 | 19.4156 | 21.3 | 21598.2588 | 17.2341 | 18.7328 | 22489.3954 | 108198.6092
2017-05-13 12:00 | 377.7778 | 20 | 608.2222 | 0 | 1282.2699 | 1000 | 19.8141 | 21.7702 | 3379.6498 | 19.2049 | 21.0514 | 10308.7523 | 17.9097 | 19.5259 | 16559.1364 | 15.8944 | 17.1683 | 18840.3862 | 13.6296 | 14.5569 | 14760.6991 | 11.318 | 11.945 | 14340.3899 | 78189.0137
2017-05-13 13:00 | 238.8889 | 19.2 | 384.6111 | 0 | 1282.2699 | 1000 | 15.8356 | 17.1 | 2654.6343 | 15.1598 | 16.3162 | 7989.9464 | 13.7048 | 14.6428 | 12418.0057 | 11.6401 | 12.3054 | 13503.8286 | 9.5709 | 10.0103 | 10150.4255 | 7.5738 | 7.8413 | 9413.7366 | 56130.5771
2017-05-13 14:00 | 155.5556 | 19.6 | 250.4444 | 0 | 1282.2699 | 1000 | 11.8649 | 12.5576 | 1949.4666 | 11.1773 | 11.7879 | 5772.4524 | 9.8873 | 10.3581 | 8784.2958 | 8.0538 | 8.3585 | 9172.5882 | 6.3093 | 6.4908 | 6581.6969 | 4.7362 | 4.8346 | 5804.0998 | 38064.5997
2017-05-13 15:00 | 150 | 20.8 | 241.5 | 0 | 1282.2699 | 1000 | 11.549 | 12.2033 | 1894.4602 | 10.891 | 11.4689 | 5616.2398 | 9.5709 | 10.0103 | 8489.3131 | 7.7555 | 8.0368 | 8819.4805 | 6.1115 | 6.2811 | 6369.0391 | 4.5932 | 4.6853 | 5624.8527 | 36813.3855
2017-05-13 16:00 | 61.1111 | 20.6 | 98.3889 | 0 | 400 | 400 | 3.8038 | 4.8073 | 590.513 | 3.4937 | 4.4492 | 1710.8477 | 2.7944 | 3.6388 | 2369.7911 | 1.9386 | 2.6405 | 2127.3578 | 1.1907 | 1.761 | 1207.3849 | 0.56343 | 1.0173 | 676.4136 | 8682.3079
2017-05-13 17:00 | 25 | 21.2 | 40.25 | 0 | 400 | 400 | 0.70399 | 1.1845 | 109.2886 | 0.56343 | 1.0173 | 275.906 | 0.28034 | 0.6798 | 237.7463 | -0.14909 | 0.16539 | -163.6069 | -0.4385 | -0.18298 | -444.6384 | -0.73035 | -0.5357 | -876.8141 | -862.1186
2017-05-13 18:00 | 13.8889 | 20.7 | 22.3611 | 0 | 400 | 400 | -0.29348 | -0.0082496 | -45.5611 | -0.4385 | -0.18298 | -214.73 | -0.58412 | -0.3588 | -495.372 | -0.80369 | -0.62456 | -881.9634 | -0.95081 | -0.80311 | -964.1262 | -1.0985 | -0.98274 | -1318.8182 | -3920.571
2017-05-13 19:00 | 0 | 20.6 | 0 | 0 | 400 | 400 | -1.62 | -1.62 | -251.4997 | -1.62 | -1.62 | -793.3286 | -1.62 | -1.62 | -1373.9021 | -1.62 | -1.62 | -1777.831 | -1.62 | -1.62 | -1642.7348 | -1.62 | -1.62 | -1944.931 | -7784.2272
2017-05-13 20:00 | 0 | 18.9 | 0 | 0 | 400 | 400 | -1.62 | -1.62 | -251.4997 | -1.62 | -1.62 | -793.3286 | -1.62 | -1.62 | -1373.9021 | -1.62 | -1.62 | -1777.831 | -1.62 | -1.62 | -1642.7348 | -1.62 | -1.62 | -1944.931 | -7784.2272
2017-05-13 21:00 | 0 | 18 | 0 | 0 | 400 | 400 | -1.62 | -1.62 | -251.4997 | -1.62 | -1.62 | -793.3286 | -1.62 | -1.62 | -1373.9021 | -1.62 | -1.62 | -1777.831 | -1.62 | -1.62 | -1642.7348 | -1.62 | -1.62 | -1944.931 | -7784.2272
2017-05-13 22:00 | 0 | 17.4 | 0 | 0 | 400 | 400 | -1.62 | -1.62 | -251.4997 | -1.62 | -1.62 | -793.3286 | -1.62 | -1.62 | -1373.9021 | -1.62 | -1.62 | -1777.831 | -1.62 | -1.62 | -1642.7348 | -1.62 | -1.62 | -1944.931 | -7784.2272
2017-05-13 23:00 | 0 | 17.2 | 0 | 0 | 400 | 400 | -1.62 | -1.62 | -251.4997 | -1.62 | -1.62 | -793.3286 | -1.62 | -1.62 | -1373.9021 | -1.62 | -1.62 | -1777.831 | -1.62 | -1.62 | -1642.7348 | -1.62 | -1.62 | -1944.931 | -7784.2272
2017-05-14 | 0 | 16.9 | 0 | 0 | 400 | 400 | -1.62 | -1.62 | -251.4997 | -1.62 | -1.62 | -793.3286 | -1.62 | -1.62 | -1373.9021 | -1.62 | -1.62 | -1777.831 | -1.62 | -1.62 | -1642.7348 | -1.62 | -1.62 | -1944.931 | -7784.2272
2017-05-14 01:00 | 0 | 16.8 | 0 | 0 | 400 | 400 | -1.62 | -1.62 | -251.4997 | -1.62 | -1.62 | -793.3286 | -1.62 | -1.62 | -1373.9021 | -1.62 | -1.62 | -1777.831 | -1.62 | -1.62 | -1642.7348 | -1.62 | -1.62 | -1944.931 | -7784.2272
2017-05-14 02:00 | 0 | 16.3 | 0 | 0 | 400 | 400 | -1.62 | -1.62 | -251.4997 | -1.62 | -1.62 | -793.3286 | -1.62 | -1.62 | -1373.9021 | -1.62 | -1.62 | -1777.831 | -1.62 | -1.62 | -1642.7348 | -1.62 | -1.62 | -1944.931 | -7784.2272
2017-05-14 03:00 | 0 | 16.3 | 0 | 0 | 400 | 400 | -1.62 | -1.62 | -251.4997 | -1.62 | -1.62 | -793.3286 | -1.62 | -1.62 | -1373.9021 | -1.62 | -1.62 | -1777.831 | -1.62 | -1.62 | -1642.7348 | -1.62 | -1.62 | -1944.931 | -7784.2272
2017-05-14 04:00 | 0 | 16 | 0 | 0 | 400 | 400 | -1.62 | -1.62 | -251.4997 | -1.62 | -1.62 | -793.3286 | -1.62 | -1.62 | -1373.9021 | -1.62 | -1.62 | -1777.831 | -1.62 | -1.62 | -1642.7348 | -1.62 | -1.62 | -1944.931 | -7784.2272
2017-05-14 05:00 | 2.7778 | 16 | 4.4722 | 0 | 400 | 400 | -1.3957 | -1.3453 | -216.6686 | -1.3957 | -1.3453 | -683.4575 | -1.4703 | -1.4366 | -1246.931 | -1.4703 | -1.4366 | -1613.5303 | -1.5451 | -1.5282 | -1566.7557 | -1.5451 | -1.5282 | -1854.9748 | -7182.318
2017-05-14 06:00 | 19.4444 | 16.2 | 31.3056 | 0 | 400 | 400 | 0.20917 | 0.59474 | 32.4714 | 0.066339 | 0.42382 | 32.4857 | -0.14909 | 0.16539 | -126.4349 | -0.4385 | -0.18298 | -481.2049 | -0.73035 | -0.5357 | -740.578 | -0.95081 | -0.80311 | -1141.4861 | -2424.7468
2017-05-14 07:00 | 72.2222 | 17.1 | 116.2778 | 0 | 400 | 400 | 4.7041 | 5.8443 | 730.2779 | 4.2897 | 5.3673 | 2100.6199 | 3.5561 | 4.5213 | 3015.8127 | 2.5996 | 3.4123 | 2852.8241 | 1.7367 | 2.4038 | 1761.0245 | 0.98313 | 1.5155 | 1180.2789 | 11640.8381
2017-05-14 08:00 | 72.2222 | 19.6 | 116.2778 | 0 | 400 | 400 | 4.7041 | 5.8443 | 730.2779 | 4.2897 | 5.3673 | 2100.6199 | 3.5561 | 4.5213 | 3015.8127 | 2.5996 | 3.4123 | 2852.8241 | 1.7367 | 2.4038 | 1761.0245 | 0.98313 | 1.5155 | 1180.2789 | 11640.8381
2017-05-14 09:00 | 66.6667 | 21.3 | 107.3333 | 0 | 400 | 400 | 4.2897 | 5.3673 | 665.935 | 3.8653 | 4.8782 | 1892.7912 | 3.1787 | 4.0847 | 2695.738 | 2.2714 | 3.0297 | 2492.5979 | 1.4651 | 2.0846 | 1485.6149 | 0.77402 | 1.2676 | 929.2435 | 10161.9204
2017-05-14 10:00 | 52.7778 | 22.4 | 84.9722 | 0 | 400 | 400 | 3.1787 | 4.0847 | 493.4684 | 2.8589 | 3.7137 | 1399.9831 | 2.2052 | 2.9524 | 1870.1279 | 1.4651 | 2.0846 | 1607.7897 | 0.84389 | 1.3505 | 855.7074 | 0.28034 | 0.6798 | 336.5597 | 6563.6362
2017-05-14 11:00 | 58.3333 | 22.8 | 93.9167 | 0 | 400 | 400 | 3.6183 | 4.5932 | 561.7189 | 3.2421 | 4.1581 | 1587.6334 | 2.5996 | 3.4123 | 2204.6533 | 1.8042 | 2.483 | 1979.8802 | 1.1217 | 1.6794 | 1137.3925 | 0.4929 | 0.93335 | 591.7425 | 8063.0209
2017-05-14 12:00 | 100 | 24 | 161 | 0 | 400 | 400 | 6.6735 | 8.1128 | 1036.0051 | 6.207 | 7.5738 | 3039.5403 | 5.2787 | 6.505 | 4476.6358 | 4.0483 | 5.0893 | 4442.6264 | 2.9232 | 3.7884 | 2964.1702 | 1.9386 | 2.6405 | 2327.3101 | 18286.2879
2017-05-14 13:00 | 102.7778 | 24.9 | 165.4722 | 0 | 400 | 400 | 6.8752 | 8.3466 | 1067.321 | 6.3644 | 7.7555 | 3116.6294 | 5.4469 | 6.6985 | 4619.3489 | 4.1694 | 5.2288 | 4575.4763 | 3.0514 | 3.9371 | 3094.0804 | 2.0722 | 2.797 | 2487.7891 | 18960.6451
2017-05-14 14:00 | 200 | 25.2 | 322 | 0 | 1282.2699 | 1000 | 14.18 | 15.1871 | 2357.6798 | 13.4774 | 14.3832 | 7043.3512 | 12.0854 | 12.8056 | 10859.9043 | 10.0943 | 10.5862 | 11617.2058 | 8.1128 | 8.4223 | 8540.2116 | 6.3093 | 6.4908 | 7792.4604 | 48210.813
2017-05-14 15:00 | 58.3333 | 25.5 | 93.9167 | 0 | 400 | 400 | 3.6183 | 4.5932 | 561.7189 | 3.2421 | 4.1581 | 1587.6334 | 2.5996 | 3.4123 | 2204.6533 | 1.8042 | 2.483 | 1979.8802 | 1.1217 | 1.6794 | 1137.3925 | 0.4929 | 0.93335 | 591.7425 | 8063.0209
2017-05-14 16:00 | 72.2222 | 25.5 | 116.2778 | 0 | 400 | 400 | 4.7041 | 5.8443 | 730.2779 | 4.2897 | 5.3673 | 2100.6199 | 3.5561 | 4.5213 | 3015.8127 | 2.5996 | 3.4123 | 2852.8241 | 1.7367 | 2.4038 | 1761.0245 | 0.98313 | 1.5155 | 1180.2789 | 11640.8381
2017-05-14 17:00 | 33.3333 | 24.6 | 53.6667 | 0 | 400 | 400 | 1.4651 | 2.0846 | 227.4449 | 1.2596 | 1.8423 | 616.8022 | 0.84389 | 1.3505 | 715.6713 | 0.35135 | 0.76459 | 385.5742 | -0.077122 | 0.2518 | -78.2015 | -0.4385 | -0.18298 | -526.4338 | 1340.8574
2017-05-14 18:00 | 16.6667 | 23.3 | 26.8333 | 0 | 400 | 400 | -0.077122 | 0.2518 | -11.9725 | -0.14909 | 0.16539 | -73.007 | -0.36591 | -0.095478 | -310.3181 | -0.65716 | -0.44711 | -721.1646 | -0.87718 | -0.7137 | -889.46 | -1.0246 | -0.89279 | -1230.0644 | -3235.9866
2017-05-14 19:00 | 0 | 23 | 0 | 0 | 400 | 400 | -1.62 | -1.62 | -251.4997 | -1.62 | -1.62 | -793.3286 | -1.62 | -1.62 | -1373.9021 | -1.62 | -1.62 | -1777.831 | -1.62 | -1.62 | -1642.7348 | -1.62 | -1.62 | -1944.931 | -7784.2272
2017-05-14 20:00 | 0 | 21 | 0 | 0 | 400 | 400 | -1.62 | -1.62 | -251.4997 | -1.62 | -1.62 | -793.3286 | -1.62 | -1.62 | -1373.9021 | -1.62 | -1.62 | -1777.831 | -1.62 | -1.62 | -1642.7348 | -1.62 | -1.62 | -1944.931 | -7784.2272
2017-05-14 21:00 | 0 | 19.5 | 0 | 0 | 400 | 400 | -1.62 | -1.62 | -251.4997 | -1.62 | -1.62 | -793.3286 | -1.62 | -1.62 | -1373.9021 | -1.62 | -1.62 | -1777.831 | -1.62 | -1.62 | -1642.7348 | -1.62 | -1.62 | -1944.931 | -7784.2272
2017-05-14 22:00 | 0 | 18.6 | 0 | 0 | 400 | 400 | -1.62 | -1.62 | -251.4997 | -1.62 | -1.62 | -793.3286 | -1.62 | -1.62 | -1373.9021 | -1.62 | -1.62 | -1777.831 | -1.62 | -1.62 | -1642.7348 | -1.62 | -1.62 | -1944.931 | -7784.2272
2017-05-14 23:00 | 0 | 18.5 | 0 | 0 | 400 | 400 | -1.62 | -1.62 | -251.4997 | -1.62 | -1.62 | -793.3286 | -1.62 | -1.62 | -1373.9021 | -1.62 | -1.62 | -1777.831 | -1.62 | -1.62 | -1642.7348 | -1.62 | -1.62 | -1944.931 | -7784.2272
2017-05-15 | 0 | 18.3 | 0 | 0 | 400 | 400 | -1.62 | -1.62 | -251.4997 | -1.62 | -1.62 | -793.3286 | -1.62 | -1.62 | -1373.9021 | -1.62 | -1.62 | -1777.831 | -1.62 | -1.62 | -1642.7348 | -1.62 | -1.62 | -1944.931 | -7784.2272
2017-05-15 01:00 | 0 | 16.9 | 0 | 0 | 400 | 400 | -1.62 | -1.62 | -251.4997 | -1.62 | -1.62 | -793.3286 | -1.62 | -1.62 | -1373.9021 | -1.62 | -1.62 | -1777.831 | -1.62 | -1.62 | -1642.7348 | -1.62 | -1.62 | -1944.931 | -7784.2272
2017-05-15 02:00 | 0 | 16.5 | 0 | 0 | 400 | 400 | -1.62 | -1.62 | -251.4997 | -1.62 | -1.62 | -793.3286 | -1.62 | -1.62 | -1373.9021 | -1.62 | -1.62 | -1777.831 | -1.62 | -1.62 | -1642.7348 | -1.62 | -1.62 | -1944.931 | -7784.2272
2017-05-15 03:00 | 0 | 16.4 | 0 | 0 | 400 | 400 | -1.62 | -1.62 | -251.4997 | -1.62 | -1.62 | -793.3286 | -1.62 | -1.62 | -1373.9021 | -1.62 | -1.62 | -1777.831 | -1.62 | -1.62 | -1642.7348 | -1.62 | -1.62 | -1944.931 | -7784.2272
2017-05-15 04:00 | 0 | 15.2 | 0 | 0 | 400 | 400 | -1.62 | -1.62 | -251.4997 | -1.62 | -1.62 | -793.3286 | -1.62 | -1.62 | -1373.9021 | -1.62 | -1.62 | -1777.831 | -1.62 | -1.62 | -1642.7348 | -1.62 | -1.62 | -1944.931 | -7784.2272
2017-05-15 05:00 | 8.3333 | 14.8 | 13.4167 | 0 | 400 | 400 | -0.87718 | -0.7137 | -136.1747 | -0.87718 | -0.7137 | -429.5484 | -1.0246 | -0.89279 | -868.9193 | -1.1726 | -1.073 | -1286.7992 | -1.2468 | -1.1635 | -1264.274 | -1.3212 | -1.2542 | -1586.1236 | -5571.8391
2017-05-15 06:00 | 36.1111 | 15.2 | 58.1389 | 0 | 400 | 400 | 1.7367 | 2.4038 | 269.6096 | 1.4651 | 2.0846 | 717.4504 | 1.0525 | 1.5976 | 892.5765 | 0.56343 | 1.0173 | 618.299 | 0.066339 | 0.42382 | 67.2676 | -0.29348 | -0.0082496 | -352.3389 | 2212.8643
2017-05-15 07:00 | 55.5556 | 17.7 | 89.4444 | 0 | 400 | 400 | 3.3683 | 4.3041 | 522.8998 | 3.0514 | 3.9371 | 1494.2293 | 2.4032 | 3.1835 | 2038.0935 | 1.6691 | 2.3244 | 1831.623 | 0.98313 | 1.5155 | 996.8915 | 0.42221 | 0.84911 | 506.8759 | 7390.613
2017-05-15 08:00 | 133.3333 | 18.7 | 214.6667 | 0 | 1282.2699 | 1000 | 10.4988 | 11.0334 | 1712.8497 | 9.8351 | 10.3006 | 5044.1366 | 8.5769 | 8.9251 | 7569.0072 | 6.9532 | 7.1764 | 7875.2759 | 5.3673 | 5.496 | 5572.9163 | 3.9371 | 4.0029 | 4805.5904 | 32579.7761
2017-05-15 09:00 | 361.1111 | 19.5 | 581.3889 | 0 | 1282.2699 | 1000 | 19.45 | 21.3405 | 3312.946 | 18.8353 | 20.6156 | 10095.3329 | 17.5219 | 19.0703 | 16172.7971 | 15.4738 | 16.6799 | 18304.3838 | 13.2447 | 14.1181 | 14315.7558 | 10.9392 | 11.5225 | 13833.1872 | 76034.4028
2017-05-15 10:00 | 377.7778 | 19.7 | 608.2222 | 0 | 1282.2699 | 1000 | 19.8141 | 21.7702 | 3379.6498 | 19.2049 | 21.0514 | 10308.7523 | 17.9097 | 19.5259 | 16559.1364 | 15.8944 | 17.1683 | 18840.3862 | 13.6296 | 14.5569 | 14760.6991 | 11.318 | 11.945 | 14340.3899 | 78189.0137
2017-05-15 11:00 | 705.5556 | 20.1 | 1135.9444 | 0 | 1282.2699 | 1000 | 23.8928 | 26.5547 | 4122.4075 | 23.4982 | 26.0968 | 12779.4491 | 22.6043 | 25.0541 | 21247.4028 | 21.1149 | 23.3045 | 25574.1762 | 19.2584 | 21.1144 | 21410.1028 | 17.0606 | 18.5295 | 22245.3259 | 107378.8641
2017-05-15 12:00 | 647.2222 | 20.7 | 1042.0278 | 0 | 1282.2699 | 1000 | 23.4336 | 26.0217 | 4039.6553 | 23.0152 | 25.5343 | 12503.9925 | 22.0627 | 24.4192 | 20709.0222 | 20.4874 | 22.5647 | 24762.3423 | 18.542 | 20.2699 | 20553.767 | 16.2941 | 17.6337 | 21169.9162 | 103738.6954
2017-05-15 13:00 | 555.5556 | 20.6 | 894.4444 | 0 | 1282.2699 | 1000 | 22.5366 | 24.9748 | 3877.1325 | 22.0627 | 24.4192 | 11957.9555 | 21.0036 | 23.1734 | 19652.4394 | 19.2761 | 21.1353 | 23193.7486 | 17.2096 | 18.704 | 18965.9251 | 14.867 | 15.9779 | 19182.0876 | 96829.2886
2017-05-15 14:00 | 727.7778 | 21 | 1171.7222 | 0.021058 | 1104.2944 | 1000 | 24.0503 | 26.7371 | 4150.7246 | 23.666 | 26.2918 | 12874.9428 | 22.8001 | 25.283 | 21441.5818 | 21.341 | 23.5708 | 25866.3716 | 19.5011 | 21.4009 | 21700.5283 | 17.3314 | 18.8468 | 22626.2946 | 108660.4437
2017-05-15 15:00 | 444.4444 | 21.5 | 715.5556 | 0 | 1282.2699 | 1000 | 21.041 | 23.2174 | 3604.3206 | 20.4874 | 22.5647 | 11049.7988 | 19.2761 | 21.1353 | 17924.0544 | 17.3795 | 18.9032 | 20744.2808 | 15.1598 | 16.3162 | 16544.6742 | 12.8041 | 13.6175 | 16348.322 | 86215.4508
2017-05-15 16:00 | 283.3333 | 21.3 | 456.1667 | 0 | 1282.2699 | 1000 | 17.3795 | 18.9032 | 2934.5761 | 16.7268 | 18.1389 | 8882.4895 | 15.3183 | 16.4996 | 13992.6957 | 13.2447 | 14.1181 | 15493.0627 | 11.035 | 11.6292 | 11792.0229 | 8.8598 | 9.2329 | 11084.3969 | 64179.2439
2017-05-15 17:00 | 100 | 20.3 | 161 | 0 | 400 | 400 | 6.6735 | 8.1128 | 1036.0051 | 6.207 | 7.5738 | 3039.5403 | 5.2787 | 6.505 | 4476.6358 | 4.0483 | 5.0893 | 4442.6264 | 2.9232 | 3.7884 | 2964.1702 | 1.9386 | 2.6405 | 2327.3101 | 18286.2879
2017-05-15 18:00 | 55.5556 | 20.1 | 89.4444 | 0 | 400 | 400 | 3.3683 | 4.3041 | 522.8998 | 3.0514 | 3.9371 | 1494.2293 | 2.4032 | 3.1835 | 2038.0935 | 1.6691 | 2.3244 | 1831.623 | 0.98313 | 1.5155 | 996.8915 | 0.42221 | 0.84911 | 506.8759 | 7390.613
2017-05-15 19:00 | 0 | 19.7 | 0 | 0 | 400 | 400 | -1.62 | -1.62 | -251.4997 | -1.62 | -1.62 | -793.3286 | -1.62 | -1.62 | -1373.9021 | -1.62 | -1.62 | -1777.831 | -1.62 | -1.62 | -1642.7348 | -1.62 | -1.62 | -1944.931 | -7784.2272
2017-05-15 20:00 | 0 | 19.4 | 0 | 0 | 400 | 400 | -1.62 | -1.62 | -251.4997 | -1.62 | -1.62 | -793.3286 | -1.62 | -1.62 | -1373.9021 | -1.62 | -1.62 | -1777.831 | -1.62 | -1.62 | -1642.7348 | -1.62 | -1.62 | -1944.931 | -7784.2272
2017-05-15 21:00 | 0 | 18.1 | 0 | 0 | 400 | 400 | -1.62 | -1.62 | -251.4997 | -1.62 | -1.62 | -793.3286 | -1.62 | -1.62 | -1373.9021 | -1.62 | -1.62 | -1777.831 | -1.62 | -1.62 | -1642.7348 | -1.62 | -1.62 | -1944.931 | -7784.2272
2017-05-15 22:00 | 0 | 17.3 | 0 | 0 | 400 | 400 | -1.62 | -1.62 | -251.4997 | -1.62 | -1.62 | -793.3286 | -1.62 | -1.62 | -1373.9021 | -1.62 | -1.62 | -1777.831 | -1.62 | -1.62 | -1642.7348 | -1.62 | -1.62 | -1944.931 | -7784.2272
2017-05-15 23:00 | 0 | 16.5 | 0 | 0 | 400 | 400 | -1.62 | -1.62 | -251.4997 | -1.62 | -1.62 | -793.3286 | -1.62 | -1.62 | -1373.9021 | -1.62 | -1.62 | -1777.831 | -1.62 | -1.62 | -1642.7348 | -1.62 | -1.62 | -1944.931 | -7784.2272
2017-05-16 | 0 | 15.7 | 0 | 0 | 400 | 400 | -1.62 | -1.62 | -251.4997 | -1.62 | -1.62 | -793.3286 | -1.62 | -1.62 | -1373.9021 | -1.62 | -1.62 | -1777.831 | -1.62 | -1.62 | -1642.7348 | -1.62 | -1.62 | -1944.931 | -7784.2272
2017-05-16 01:00 | 0 | 15.1 | 0 | 0 | 400 | 400 | -1.62 | -1.62 | -251.4997 | -1.62 | -1.62 | -793.3286 | -1.62 | -1.62 | -1373.9021 | -1.62 | -1.62 | -1777.831 | -1.62 | -1.62 | -1642.7348 | -1.62 | -1.62 | -1944.931 | -7784.2272
2017-05-16 02:00 | 0 | 14.4 | 0 | 0 | 400 | 400 | -1.62 | -1.62 | -251.4997 | -1.62 | -1.62 | -793.3286 | -1.62 | -1.62 | -1373.9021 | -1.62 | -1.62 | -1777.831 | -1.62 | -1.62 | -1642.7348 | -1.62 | -1.62 | -1944.931 | -7784.2272
2017-05-16 03:00 | 0 | 14.1 | 0 | 0 | 400 | 400 | -1.62 | -1.62 | -251.4997 | -1.62 | -1.62 | -793.3286 | -1.62 | -1.62 | -1373.9021 | -1.62 | -1.62 | -1777.831 | -1.62 | -1.62 | -1642.7348 | -1.62 | -1.62 | -1944.931 | -7784.2272
2017-05-16 04:00 | 0 | 14.1 | 0 | 0 | 400 | 400 | -1.62 | -1.62 | -251.4997 | -1.62 | -1.62 | -793.3286 | -1.62 | -1.62 | -1373.9021 | -1.62 | -1.62 | -1777.831 | -1.62 | -1.62 | -1642.7348 | -1.62 | -1.62 | -1944.931 | -7784.2272
2017-05-16 05:00 | 16.6667 | 14.3 | 26.8333 | 0 | 400 | 400 | -0.077122 | 0.2518 | -11.9725 | -0.14909 | 0.16539 | -73.007 | -0.36591 | -0.095478 | -310.3181 | -0.65716 | -0.44711 | -721.1646 | -0.87718 | -0.7137 | -889.46 | -1.0246 | -0.89279 | -1230.0644 | -3235.9866
2017-05-16 06:00 | 77.7778 | 13.3 | 125.2222 | 0 | 400 | 400 | 5.1085 | 6.3093 | 793.0528 | 4.7041 | 5.8443 | 2303.5828 | 3.9265 | 4.9488 | 3329.9005 | 2.8589 | 3.7137 | 3137.3297 | 1.9386 | 2.6405 | 1965.7013 | 1.1907 | 1.761 | 1429.4944 | 12959.0615
2017-05-16 07:00 | 213.8889 | 14.3 | 344.3611 | 0 | 1282.2699 | 1000 | 14.8006 | 15.9013 | 2468.547 | 14.1084 | 15.105 | 7396.8189 | 12.6806 | 13.4776 | 11429.8745 | 10.6964 | 11.2526 | 12348.5292 | 8.6339 | 8.987 | 9112.8633 | 6.7625 | 6.9729 | 8371.1883 | 51127.8213
2017-05-16 08:00 | 325 | 16.2 | 523.25 | 0 | 1282.2699 | 1000 | 18.582 | 20.317 | 3154.0499 | 17.9319 | 19.5519 | 9574.4318 | 16.5674 | 17.9527 | 15224.9595 | 14.4956 | 15.5498 | 17064.24 | 12.2587 | 13.0009 | 13182.9415 | 9.9912 | 10.4725 | 12572.6482 | 70773.2711
2017-05-16 09:00 | 377.7778 | 18.4 | 608.2222 | 0 | 1282.2699 | 1000 | 19.8141 | 21.7702 | 3379.6498 | 19.2049 | 21.0514 | 10308.7523 | 17.9097 | 19.5259 | 16559.1364 | 15.8944 | 17.1683 | 18840.3862 | 13.6296 | 14.5569 | 14760.6991 | 11.318 | 11.945 | 14340.3899 | 78189.0137
2017-05-16 10:00 | 241.6667 | 19.4 | 389.0833 | 0 | 1282.2699 | 1000 | 15.9528 | 17.2362 | 2675.7785 | 15.2552 | 16.4266 | 8044.0246 | 13.8165 | 14.7706 | 12526.3923 | 11.7755 | 12.4572 | 13670.47 | 9.6241 | 10.0687 | 10209.6923 | 7.6346 | 7.9066 | 9492.2123 | 56618.57
2017-05-16 11:00 | 258.3333 | 18.7 | 415.9167 | 0 | 1282.2699 | 1000 | 16.5405 | 17.9213 | 2782.13 | 15.8651 | 17.1342 | 8390.5177 | 14.461 | 15.5101 | 13153.4896 | 12.387 | 13.1456 | 14425.9363 | 10.1966 | 10.6991 | 10848.928 | 8.1128 | 8.4223 | 10111.2618 | 59712.2634
2017-05-16 12:00 | 652.7778 | 18.9 | 1050.9722 | 0 | 1282.2699 | 1000 | 23.4789 | 26.0744 | 4047.8466 | 23.0596 | 25.5861 | 12529.3359 | 22.1109 | 24.4759 | 20757.0476 | 20.5431 | 22.6303 | 24834.3599 | 18.6018 | 20.3404 | 20625.2312 | 16.3495 | 17.6984 | 21247.5561 | 104041.3774
2017-05-16 13:00 | 863.8889 | 19 | 1390.8611 | 0.041018 | 991.2501 | 991.2501 | 24.8526 | 27.6611 | 4284.6228 | 24.5233 | 27.2828 | 13330.6742 | 23.7612 | 26.4022 | 22341.7358 | 22.4762 | 24.9041 | 27271.2991 | 20.8249 | 22.9627 | 23236.7754 | 18.8162 | 20.5931 | 24676.0926 | 115141.1999
2017-05-16 14:00 | 752.7778 | 19.4 | 1211.9722 | 0 | 1282.2699 | 1000 | 24.2193 | 26.9324 | 4181.0345 | 23.8477 | 26.5025 | 12978.1147 | 23.0003 | 25.5169 | 21639.8949 | 21.5777 | 23.8494 | 26172.1151 | 19.782 | 21.7323 | 22036.6481 | 17.6383 | 19.207 | 23058.7145 | 110066.5216
2017-05-16 15:00 | 611.1111 | 19.5 | 983.8889 | 0 | 1282.2699 | 1000 | 23.1106 | 25.6455 | 3981.2642 | 22.6708 | 25.1319 | 12306.9232 | 21.6752 | 23.964 | 20322.9654 | 20.0487 | 22.047 | 24194.2485 | 18.0413 | 19.6806 | 19956.185 | 15.7467 | 16.9966 | 20405.0435 | 101166.6298
2017-05-16 16:00 | 411.1111 | 19.6 | 661.8889 | 0 | 1282.2699 | 1000 | 20.4594 | 22.5316 | 3497.8498 | 19.8935 | 21.8639 | 10706.6122 | 18.6414 | 20.387 | 17289.4469 | 16.674 | 18.0772 | 19837.8053 | 14.4264 | 15.4702 | 15686.811 | 12.0854 | 12.8056 | 15373.559 | 82392.0842
2017-05-16 17:00 | 172.2222 | 18.3 | 277.2778 | 0 | 1282.2699 | 1000 | 12.8041 | 13.6175 | 2114.0072 | 12.129 | 12.8546 | 6294.8421 | 10.7453 | 11.3069 | 9588.9873 | 8.8598 | 9.2329 | 10132.0737 | 7.0163 | 7.2438 | 7345.1988 | 5.3673 | 5.496 | 6598.1054 | 42073.2144
2017-05-16 18:00 | 47.2222 | 18.4 | 76.0278 | 0 | 400 | 400 | 2.6647 | 3.4881 | 413.6784 | 2.4032 | 3.1835 | 1176.8509 | 1.8715 | 2.5619 | 1587.1058 | 1.1907 | 1.761 | 1306.6784 | 0.56343 | 1.0173 | 571.3149 | 0.066339 | 0.42382 | 79.6421 | 5135.2706
2017-05-16 19:00 | 0 | 17.9 | 0 | 0 | 400 | 400 | -1.62 | -1.62 | -251.4997 | -1.62 | -1.62 | -793.3286 | -1.62 | -1.62 | -1373.9021 | -1.62 | -1.62 | -1777.831 | -1.62 | -1.62 | -1642.7348 | -1.62 | -1.62 | -1944.931 | -7784.2272
2017-05-16 20:00 | 0 | 17.3 | 0 | 0 | 400 | 400 | -1.62 | -1.62 | -251.4997 | -1.62 | -1.62 | -793.3286 | -1.62 | -1.62 | -1373.9021 | -1.62 | -1.62 | -1777.831 | -1.62 | -1.62 | -1642.7348 | -1.62 | -1.62 | -1944.931 | -7784.2272
2017-05-16 21:00 | 0 | 16.7 | 0 | 0 | 400 | 400 | -1.62 | -1.62 | -251.4997 | -1.62 | -1.62 | -793.3286 | -1.62 | -1.62 | -1373.9021 | -1.62 | -1.62 | -1777.831 | -1.62 | -1.62 | -1642.7348 | -1.62 | -1.62 | -1944.931 | -7784.2272
2017-05-16 22:00 | 0 | 15.6 | 0 | 0 | 400 | 400 | -1.62 | -1.62 | -251.4997 | -1.62 | -1.62 | -793.3286 | -1.62 | -1.62 | -1373.9021 | -1.62 | -1.62 | -1777.831 | -1.62 | -1.62 | -1642.7348 | -1.62 | -1.62 | -1944.931 | -7784.2272
2017-05-16 23:00 | 0 | 15.2 | 0 | 0 | 400 | 400 | -1.62 | -1.62 | -251.4997 | -1.62 | -1.62 | -793.3286 | -1.62 | -1.62 | -1373.9021 | -1.62 | -1.62 | -1777.831 | -1.62 | -1.62 | -1642.7348 | -1.62 | -1.62 | -1944.931 | -7784.2272
2017-05-17 | 0 | 14.5 | 0 | 0 | 400 | 400 | -1.62 | -1.62 | -251.4997 | -1.62 | -1.62 | -793.3286 | -1.62 | -1.62 | -1373.9021 | -1.62 | -1.62 | -1777.831 | -1.62 | -1.62 | -1642.7348 | -1.62 | -1.62 | -1944.931 | -7784.2272
2017-05-17 01:00 | 0 | 14.7 | 0 | 0 | 400 | 400 | -1.62 | -1.62 | -251.4997 | -1.62 | -1.62 | -793.3286 | -1.62 | -1.62 | -1373.9021 | -1.62 | -1.62 | -1777.831 | -1.62 | -1.62 | -1642.7348 | -1.62 | -1.62 | -1944.931 | -7784.2272
2017-05-17 02:00 | 0 | 14.3 | 0 | 0 | 400 | 400 | -1.62 | -1.62 | -251.4997 | -1.62 | -1.62 | -793.3286 | -1.62 | -1.62 | -1373.9021 | -1.62 | -1.62 | -1777.831 | -1.62 | -1.62 | -1642.7348 | -1.62 | -1.62 | -1944.931 | -7784.2272
2017-05-17 03:00 | 0 | 14.8 | 0 | 0 | 400 | 400 | -1.62 | -1.62 | -251.4997 | -1.62 | -1.62 | -793.3286 | -1.62 | -1.62 | -1373.9021 | -1.62 | -1.62 | -1777.831 | -1.62 | -1.62 | -1642.7348 | -1.62 | -1.62 | -1944.931 | -7784.2272
2017-05-17 04:00 | 0 | 14.4 | 0 | 0 | 400 | 400 | -1.62 | -1.62 | -251.4997 | -1.62 | -1.62 | -793.3286 | -1.62 | -1.62 | -1373.9021 | -1.62 | -1.62 | -1777.831 | -1.62 | -1.62 | -1642.7348 | -1.62 | -1.62 | -1944.931 | -7784.2272
2017-05-17 05:00 | 11.1111 | 14.6 | 17.8889 | 0 | 400 | 400 | -0.58412 | -0.3588 | -90.6803 | -0.65716 | -0.44711 | -321.8082 | -0.80369 | -0.62456 | -681.5785 | -0.95081 | -0.80311 | -1043.4146 | -1.0985 | -0.98274 | -1113.9052 | -1.2468 | -1.1635 | -1496.8488 | -4748.2356
2017-05-17 06:00 | 91.6667 | 14.3 | 147.5833 | 0 | 400 | 400 | 6.101 | 7.4515 | 947.131 | 5.6684 | 6.9532 | 2775.7655 | 4.7625 | 5.9114 | 4038.9072 | 3.6183 | 4.5932 | 3970.7455 | 2.5344 | 3.3363 | 2569.8444 | 1.6691 | 2.3244 | 2003.7789 | 16306.1726
2017-05-17 07:00 | 191.6667 | 15.2 | 308.5833 | 0 | 1282.2699 | 1000 | 13.7794 | 14.7282 | 2286.4286 | 13.0867 | 13.9382 | 6825.4726 | 11.6854 | 12.3562 | 10478.7883 | 9.73 | 10.185 | 11176.9754 | 7.8156 | 8.1015 | 8214.9594 | 6.045 | 6.2108 | 7456.2542 | 46438.8785
2017-05-17 08:00 | 297.2222 | 17.9 | 478.5278 | 0 | 1282.2699 | 1000 | 17.798 | 19.3945 | 3010.847 | 17.1355 | 18.6172 | 9116.7236 | 15.7467 | 16.9966 | 14414.1522 | 13.6672 | 14.5999 | 16021.838 | 11.4571 | 12.1005 | 12269.918 | 9.2471 | 9.6555 | 11591.8285 | 66425.3072
2017-05-17 09:00 | 747.2222 | 19.3 | 1203.0278 | 0 | 1282.2699 | 1000 | 24.1843 | 26.892 | 4174.7666 | 23.8077 | 26.4561 | 12955.392 | 22.9552 | 25.4642 | 21595.1893 | 21.5226 | 23.7845 | 26100.8879 | 19.7173 | 21.6559 | 21959.1353 | 17.5687 | 19.1253 | 22960.5912 | 109745.9624
2017-05-17 10:00 | 911.1111 | 20.7 | 1466.8889 | 0.1376 | 732.7839 | 732.7839 | 25.0791 | 27.9205 | 4039.7587 | 24.7625 | 27.5577 | 12580.4182 | 24.0345 | 26.7187 | 21138.386 | 22.8001 | 25.283 | 25925.1746 | 21.2115 | 23.4183 | 22251.3761 | 19.2584 | 21.1144 | 23860.0964 | 109795.21
2017-05-17 11:00 | 975 | 21.5 | 1569.75 | 0.22213 | 640.6924 | 640.6924 | 25.3527 | 28.2329 | 3981.2955 | 25.0547 | 27.8925 | 12410.487 | 24.3688 | 27.1048 | 20902.2695 | 23.2033 | 25.7536 | 25747.7917 | 21.6859 | 23.9766 | 22225.876 | 19.8141 | 21.7702 | 24026.5081 | 109294.2279
2017-05-17 12:00 | 975 | 21.4 | 1569.75 | 0.21685 | 644.9228 | 644.9228 | 25.3527 | 28.2329 | 3986.0242 | 25.0547 | 27.8925 | 12425.1844 | 24.3688 | 27.1048 | 20926.8096 | 23.2033 | 25.7536 | 25777.3907 | 21.6859 | 23.9766 | 22250.4414 | 19.8141 | 21.7702 | 24051.3443 | 109417.1947
2017-05-17 13:00 | 913.8889 | 20.7 | 1471.3611 | 0.13953 | 729.902 | 729.902 | 25.093 | 27.9363 | 4038.8318 | 24.7744 | 27.5714 | 12576.6894 | 24.0503 | 26.7371 | 21136.1495 | 22.8238 | 25.3108 | 25932.9929 | 21.2354 | 23.4464 | 22260.8097 | 19.2937 | 21.1561 | 23888.9439 | 109834.4172
2017-05-17 14:00 | 808.3333 | 22.5 | 1301.4167 | 0.14706 | 719.1136 | 719.1136 | 24.5583 | 27.3231 | 3940.2926 | 24.2044 | 26.9151 | 12248.0251 | 23.4007 | 25.9835 | 20497.5066 | 22.053 | 24.4078 | 24970.3003 | 20.3311 | 22.3802 | 21234.499 | 18.2548 | 19.9318 | 22515.1323 | 105405.7559
2017-05-17 15:00 | 655.5556 | 21.8 | 1055.4444 | 0 | 1282.2699 | 1000 | 23.5046 | 26.1042 | 4052.472 | 23.0888 | 25.6202 | 12546.0394 | 22.1396 | 24.5095 | 20785.5702 | 20.5844 | 22.679 | 24887.8246 | 18.6414 | 20.387 | 20672.4901 | 16.4046 | 17.7626 | 21324.6647 | 104269.061
2017-05-17 16:00 | 455.5556 | 21.6 | 733.4444 | 0 | 1282.2699 | 1000 | 21.2115 | 23.4183 | 3635.5038 | 20.6794 | 22.7911 | 11160.6602 | 19.4841 | 21.3808 | 18132.2467 | 17.592 | 19.1526 | 21017.9146 | 15.3808 | 16.5721 | 16804.1556 | 13.0067 | 13.8474 | 16624.3165 | 87374.7973
2017-05-17 17:00 | 250 | 21.2 | 402.5 | 0 | 1282.2699 | 1000 | 16.2382 | 17.5686 | 2727.3803 | 15.5658 | 16.7866 | 8220.2721 | 14.1443 | 15.1461 | 12844.85 | 12.0854 | 12.8056 | 14052.7296 | 9.9393 | 10.4154 | 10561.2379 | 7.8755 | 8.1661 | 9803.6781 | 58210.148
2017-05-17 18:00 | 66.6667 | 20.2 | 107.3333 | 0 | 400 | 400 | 4.2897 | 5.3673 | 665.935 | 3.8653 | 4.8782 | 1892.7912 | 3.1787 | 4.0847 | 2695.738 | 2.2714 | 3.0297 | 2492.5979 | 1.4651 | 2.0846 | 1485.6149 | 0.77402 | 1.2676 | 929.2435 | 10161.9204
2017-05-17 19:00 | 0 | 19.5 | 0 | 0 | 400 | 400 | -1.62 | -1.62 | -251.4997 | -1.62 | -1.62 | -793.3286 | -1.62 | -1.62 | -1373.9021 | -1.62 | -1.62 | -1777.831 | -1.62 | -1.62 | -1642.7348 | -1.62 | -1.62 | -1944.931 | -7784.2272
2017-05-17 20:00 | 0 | 18.9 | 0 | 0 | 400 | 400 | -1.62 | -1.62 | -251.4997 | -1.62 | -1.62 | -793.3286 | -1.62 | -1.62 | -1373.9021 | -1.62 | -1.62 | -1777.831 | -1.62 | -1.62 | -1642.7348 | -1.62 | -1.62 | -1944.931 | -7784.2272
2017-05-17 21:00 | 0 | 18.2 | 0 | 0 | 400 | 400 | -1.62 | -1.62 | -251.4997 | -1.62 | -1.62 | -793.3286 | -1.62 | -1.62 | -1373.9021 | -1.62 | -1.62 | -1777.831 | -1.62 | -1.62 | -1642.7348 | -1.62 | -1.62 | -1944.931 | -7784.2272
2017-05-17 22:00 | 0 | 17.4 | 0 | 0 | 400 | 400 | -1.62 | -1.62 | -251.4997 | -1.62 | -1.62 | -793.3286 | -1.62 | -1.62 | -1373.9021 | -1.62 | -1.62 | -1777.831 | -1.62 | -1.62 | -1642.7348 | -1.62 | -1.62 | -1944.931 | -7784.2272
2017-05-17 23:00 | 0 | 16.7 | 0 | 0 | 400 | 400 | -1.62 | -1.62 | -251.4997 | -1.62 | -1.62 | -793.3286 | -1.62 | -1.62 | -1373.9021 | -1.62 | -1.62 | -1777.831 | -1.62 | -1.62 | -1642.7348 | -1.62 | -1.62 | -1944.931 | -7784.2272
2017-05-18 | 0 | 15.7 | 0 | 0 | 400 | 400 | -1.62 | -1.62 | -251.4997 | -1.62 | -1.62 | -793.3286 | -1.62 | -1.62 | -1373.9021 | -1.62 | -1.62 | -1777.831 | -1.62 | -1.62 | -1642.7348 | -1.62 | -1.62 | -1944.931 | -7784.2272
2017-05-18 01:00 | 0 | 15.1 | 0 | 0 | 400 | 400 | -1.62 | -1.62 | -251.4997 | -1.62 | -1.62 | -793.3286 | -1.62 | -1.62 | -1373.9021 | -1.62 | -1.62 | -1777.831 | -1.62 | -1.62 | -1642.7348 | -1.62 | -1.62 | -1944.931 | -7784.2272
2017-05-18 02:00 | 0 | 14.8 | 0 | 0 | 400 | 400 | -1.62 | -1.62 | -251.4997 | -1.62 | -1.62 | -793.3286 | -1.62 | -1.62 | -1373.9021 | -1.62 | -1.62 | -1777.831 | -1.62 | -1.62 | -1642.7348 | -1.62 | -1.62 | -1944.931 | -7784.2272
2017-05-18 03:00 | 0 | 14.2 | 0 | 0 | 400 | 400 | -1.62 | -1.62 | -251.4997 | -1.62 | -1.62 | -793.3286 | -1.62 | -1.62 | -1373.9021 | -1.62 | -1.62 | -1777.831 | -1.62 | -1.62 | -1642.7348 | -1.62 | -1.62 | -1944.931 | -7784.2272
2017-05-18 04:00 | 0 | 14 | 0 | 0 | 400 | 400 | -1.62 | -1.62 | -251.4997 | -1.62 | -1.62 | -793.3286 | -1.62 | -1.62 | -1373.9021 | -1.62 | -1.62 | -1777.831 | -1.62 | -1.62 | -1642.7348 | -1.62 | -1.62 | -1944.931 | -7784.2272
2017-05-18 05:00 | 38.8889 | 13.5 | 62.6111 | 0 | 400 | 400 | 1.9386 | 2.6405 | 300.9453 | 1.7367 | 2.4038 | 850.4544 | 1.2596 | 1.8423 | 1068.1902 | 0.70399 | 1.1845 | 772.5521 | 0.20917 | 0.59474 | 212.0951 | -0.22121 | 0.078707 | -265.5687 | 2938.6684
2017-05-18 06:00 | 200 | 13.5 | 322 | 0 | 1282.2699 | 1000 | 14.18 | 15.1871 | 2357.6798 | 13.4774 | 14.3832 | 7043.3512 | 12.0854 | 12.8056 | 10859.9043 | 10.0943 | 10.5862 | 11617.2058 | 8.1128 | 8.4223 | 8540.2116 | 6.3093 | 6.4908 | 7792.4604 | 48210.813
2017-05-18 07:00 | 422.2222 | 15.4 | 679.7778 | 0 | 1282.2699 | 1000 | 20.6659 | 22.7752 | 3535.6704 | 20.0944 | 22.1009 | 10822.6779 | 18.8544 | 20.6381 | 17502.3405 | 16.9084 | 18.3513 | 20138.6181 | 14.6663 | 15.7464 | 15966.9223 | 12.3017 | 13.0493 | 15666.19 | 83632.4192
2017-05-18 08:00 | 611.1111 | 18.5 | 983.8889 | 0 | 1282.2699 | 1000 | 23.1106 | 25.6455 | 3981.2642 | 22.6708 | 25.1319 | 12306.9232 | 21.6752 | 23.964 | 20322.9654 | 20.0487 | 22.047 | 24194.2485 | 18.0413 | 19.6806 | 19956.185 | 15.7467 | 16.9966 | 20405.0435 | 101166.6298
2017-05-18 09:00 | 716.6667 | 20.4 | 1153.8333 | 0 | 1282.2699 | 1000 | 23.9754 | 26.6504 | 4137.2595 | 23.5864 | 26.1993 | 12829.6484 | 22.7036 | 25.1702 | 21345.8836 | 21.2235 | 23.4324 | 25714.5002 | 19.3811 | 21.2592 | 21556.9029 | 17.2096 | 18.704 | 22454.881 | 108039.0756
2017-05-18 10:00 | 766.6667 | 21.2 | 1234.3333 | 0.056541 | 925.6308 | 925.6308 | 24.3071 | 27.0337 | 4118.0727 | 23.9426 | 26.6125 | 12788.8906 | 23.1034 | 25.6371 | 21342.3369 | 21.6966 | 23.9891 | 25857.7471 | 19.9249 | 21.901 | 21835.0949 | 17.798 | 19.3945 | 22927.5232 | 108869.6653
2017-05-18 11:00 | 852.7778 | 22 | 1372.9722 | 0.15632 | 706.7886 | 706.7886 | 24.7981 | 27.5987 | 3965.7779 | 24.4608 | 27.2109 | 12337.838 | 23.6961 | 26.3267 | 20691.3536 | 22.3971 | 24.8114 | 25285.7489 | 20.7328 | 22.8541 | 21597.3877 | 18.7197 | 20.4793 | 23037.7108 | 106915.8168
2017-05-18 12:00 | 816.6667 | 22.5 | 1314.8333 | 0.15369 | 710.1959 | 710.1959 | 24.6057 | 27.3776 | 3938.3784 | 24.2538 | 26.9722 | 12243.6685 | 23.4596 | 26.0519 | 20500.8119 | 22.1205 | 24.4871 | 24990.3635 | 20.4028 | 22.4648 | 21264.4878 | 18.3383 | 20.03 | 22575.2801 | 105512.9901
2017-05-18 13:00 | 744.4444 | 22.9 | 1198.5556 | 0.11584 | 769.1331 | 769.1331 | 24.1641 | 26.8687 | 3928.8189 | 23.7903 | 26.436 | 12197.7893 | 22.9323 | 25.4375 | 20346.3754 | 21.5003 | 23.7582 | 24641.9879 | 19.6846 | 21.6173 | 20788.8803 | 17.5454 | 19.0978 | 21851.9365 | 103755.7883
2017-05-18 14:00 | 730.5556 | 23.9 | 1176.1944 | 0.15848 | 704.0468 | 704.0468 | 24.0714 | 26.7615 | 3845.5186 | 23.6901 | 26.3198 | 11935.867 | 22.8159 | 25.3015 | 19897.6244 | 21.3641 | 23.598 | 24082.4888 | 19.535 | 21.4408 | 20311.1677 | 17.3795 | 18.9032 | 21340.5942 | 101413.2607
2017-05-18 15:00 | 513.8889 | 24.4 | 827.3611 | 0 | 1282.2699 | 1000 | 22.0432 | 24.3964 | 3787.3427 | 21.5447 | 23.8105 | 11659.8683 | 20.4312 | 22.4983 | 19079.9485 | 18.6414 | 20.387 | 22372.5656 | 16.4864 | 17.8581 | 18108.1753 | 14.1443 | 15.1461 | 18183.4991 | 93191.3996
2017-05-18 16:00 | 336.1111 | 22.7 | 541.1389 | 0 | 1282.2699 | 1000 | 18.8544 | 20.6381 | 3203.8916 | 18.2338 | 19.907 | 9748.3604 | 16.8827 | 18.3213 | 15537.5802 | 14.8006 | 15.9013 | 17449.9588 | 12.5558 | 13.3363 | 13523.0838 | 10.2981 | 10.8113 | 12979.3616 | 72442.2364
2017-05-18 17:00 | 197.2222 | 21.7 | 317.5278 | 0 | 1282.2699 | 1000 | 14.0363 | 15.0223 | 2332.0852 | 13.3617 | 14.2513 | 6978.7788 | 11.9536 | 12.6573 | 10734.1652 | 9.9912 | 10.4725 | 11492.4609 | 7.9946 | 8.2946 | 8410.7239 | 6.1776 | 6.3512 | 7624.8592 | 47573.0733
2017-05-18 18:00 | 47.2222 | 21.5 | 76.0278 | 0 | 400 | 400 | 2.6647 | 3.4881 | 413.6784 | 2.4032 | 3.1835 | 1176.8509 | 1.8715 | 2.5619 | 1587.1058 | 1.1907 | 1.761 | 1306.6784 | 0.56343 | 1.0173 | 571.3149 | 0.066339 | 0.42382 | 79.6421 | 5135.2706
2017-05-18 19:00 | 0 | 20.5 | 0 | 0 | 400 | 400 | -1.62 | -1.62 | -251.4997 | -1.62 | -1.62 | -793.3286 | -1.62 | -1.62 | -1373.9021 | -1.62 | -1.62 | -1777.831 | -1.62 | -1.62 | -1642.7348 | -1.62 | -1.62 | -1944.931 | -7784.2272
2017-05-18 20:00 | 0 | 19.4 | 0 | 0 | 400 | 400 | -1.62 | -1.62 | -251.4997 | -1.62 | -1.62 | -793.3286 | -1.62 | -1.62 | -1373.9021 | -1.62 | -1.62 | -1777.831 | -1.62 | -1.62 | -1642.7348 | -1.62 | -1.62 | -1944.931 | -7784.2272
2017-05-18 21:00 | 0 | 18.4 | 0 | 0 | 400 | 400 | -1.62 | -1.62 | -251.4997 | -1.62 | -1.62 | -793.3286 | -1.62 | -1.62 | -1373.9021 | -1.62 | -1.62 | -1777.831 | -1.62 | -1.62 | -1642.7348 | -1.62 | -1.62 | -1944.931 | -7784.2272
2017-05-18 22:00 | 0 | 17.6 | 0 | 0 | 400 | 400 | -1.62 | -1.62 | -251.4997 | -1.62 | -1.62 | -793.3286 | -1.62 | -1.62 | -1373.9021 | -1.62 | -1.62 | -1777.831 | -1.62 | -1.62 | -1642.7348 | -1.62 | -1.62 | -1944.931 | -7784.2272
2017-05-18 23:00 | 0 | 17 | 0 | 0 | 400 | 400 | -1.62 | -1.62 | -251.4997 | -1.62 | -1.62 | -793.3286 | -1.62 | -1.62 | -1373.9021 | -1.62 | -1.62 | -1777.831 | -1.62 | -1.62 | -1642.7348 | -1.62 | -1.62 | -1944.931 | -7784.2272
2017-05-19 | 0 | 16.7 | 0 | 0 | 400 | 400 | -1.62 | -1.62 | -251.4997 | -1.62 | -1.62 | -793.3286 | -1.62 | -1.62 | -1373.9021 | -1.62 | -1.62 | -1777.831 | -1.62 | -1.62 | -1642.7348 | -1.62 | -1.62 | -1944.931 | -7784.2272
2017-05-19 01:00 | 0 | 16.6 | 0 | 0 | 400 | 400 | -1.62 | -1.62 | -251.4997 | -1.62 | -1.62 | -793.3286 | -1.62 | -1.62 | -1373.9021 | -1.62 | -1.62 | -1777.831 | -1.62 | -1.62 | -1642.7348 | -1.62 | -1.62 | -1944.931 | -7784.2272
2017-05-19 02:00 | 0 | 15.8 | 0 | 0 | 400 | 400 | -1.62 | -1.62 | -251.4997 | -1.62 | -1.62 | -793.3286 | -1.62 | -1.62 | -1373.9021 | -1.62 | -1.62 | -1777.831 | -1.62 | -1.62 | -1642.7348 | -1.62 | -1.62 | -1944.931 | -7784.2272
2017-05-19 03:00 | 0 | 15.8 | 0 | 0 | 400 | 400 | -1.62 | -1.62 | -251.4997 | -1.62 | -1.62 | -793.3286 | -1.62 | -1.62 | -1373.9021 | -1.62 | -1.62 | -1777.831 | -1.62 | -1.62 | -1642.7348 | -1.62 | -1.62 | -1944.931 | -7784.2272
2017-05-19 04:00 | 0 | 15.7 | 0 | 0 | 400 | 400 | -1.62 | -1.62 | -251.4997 | -1.62 | -1.62 | -793.3286 | -1.62 | -1.62 | -1373.9021 | -1.62 | -1.62 | -1777.831 | -1.62 | -1.62 | -1642.7348 | -1.62 | -1.62 | -1944.931 | -7784.2272
2017-05-19 05:00 | 11.1111 | 14.9 | 17.8889 | 0 | 400 | 400 | -0.58412 | -0.3588 | -90.6803 | -0.65716 | -0.44711 | -321.8082 | -0.80369 | -0.62456 | -681.5785 | -0.95081 | -0.80311 | -1043.4146 | -1.0985 | -0.98274 | -1113.9052 | -1.2468 | -1.1635 | -1496.8488 | -4748.2356
2017-05-19 06:00 | 100 | 15.1 | 161 | 0 | 400 | 400 | 6.6735 | 8.1128 | 1036.0051 | 6.207 | 7.5738 | 3039.5403 | 5.2787 | 6.505 | 4476.6358 | 4.0483 | 5.0893 | 4442.6264 | 2.9232 | 3.7884 | 2964.1702 | 1.9386 | 2.6405 | 2327.3101 | 18286.2879
2017-05-19 07:00 | 233.3333 | 17.4 | 375.6667 | 0 | 1282.2699 | 1000 | 15.6265 | 16.857 | 2616.921 | 14.933 | 16.054 | 7861.5497 | 13.5157 | 14.4268 | 12234.8318 | 11.4571 | 12.1005 | 13278.9782 | 9.3558 | 9.7745 | 9911.4127 | 7.3901 | 7.6439 | 9176.8415 | 55080.5348
2017-05-19 08:00 | 469.4444 | 20.9 | 755.8056 | 0 | 1282.2699 | 1000 | 21.4328 | 23.6788 | 3675.9376 | 20.9024 | 23.054 | 11289.3968 | 19.7173 | 21.6559 | 18365.5331 | 17.8653 | 19.4736 | 21370.186 | 15.6567 | 16.8921 | 17128.6482 | 13.2839 | 14.1626 | 17002.7759 | 88832.4777
2017-05-19 09:00 | 658.3333 | 22.4 | 1059.9167 | 0.023687 | 1086.9972 | 1000 | 23.53 | 26.1338 | 4057.0578 | 23.1106 | 25.6455 | 12558.4674 | 22.168 | 24.5429 | 20813.876 | 20.6117 | 22.7113 | 24923.2096 | 18.6807 | 20.4333 | 20719.4448 | 16.432 | 17.7945 | 21363.0211 | 104435.0767
2017-05-19 10:00 | 808.3333 | 24.1 | 1301.4167 | 0.24137 | 626.4286 | 626.4286 | 24.5583 | 27.3231 | 3840.8383 | 24.2044 | 26.9151 | 11940.4388 | 23.4007 | 25.9835 | 19989.9771 | 22.053 | 24.4078 | 24371.5062 | 20.3311 | 22.3802 | 20753.0367 | 18.2548 | 19.9318 | 22048.6355 | 102944.4325
2017-05-19 11:00 | 888.8889 | 24.3 | 1431.1111 | 0.32994 | 577.9021 | 577.9021 | 17.1862 | 24.976 | 3743.7046 | 17.0757 | 24.6521 | 11662.0599 | 16.8126 | 23.9095 | 19611.7191 | 16.3337 | 22.6543 | 24094.282 | 15.6411 | 21.0286 | 20719.4721 | 14.6761 | 19.0599 | 22300.6734 | 102131.9111
2017-05-19 12:00 | 944.4444 | 24.9 | 1520.5556 | 0.43362 | 542.2221 | 542.2221 | 17.2701 | 25.2268 | 3559.4215 | 17.1675 | 24.9207 | 11106.6965 | 16.9223 | 24.2143 | 18748.725 | 16.476 | 23.0152 | 23183.6651 | 15.8364 | 21.4667 | 20117.9619 | 14.9312 | 19.5518 | 21870.1335 | 98586.6035
2017-05-19 13:00 | 830.5556 | 25.9 | 1337.1944 | 0.41137 | 548.6187 | 548.6187 | 17.0858 | 24.6812 | 3528.6324 | 16.9654 | 24.3358 | 10989.8362 | 16.6819 | 23.5552 | 18478.7407 | 16.1589 | 22.2243 | 22678.7912 | 15.4102 | 20.5292 | 19483.1619 | 14.3637 | 18.4816 | 20917.7642 | 96076.9265
2017-05-19 14:00 | 777.7778 | 25.9 | 1252.2222 | 0.35375 | 568.2116 | 568.2116 | 16.9803 | 24.3781 | 3601.9696 | 16.8502 | 24.0131 | 11201.5642 | 16.5433 | 23.1892 | 18770.0254 | 15.9769 | 21.7913 | 22899.4706 | 15.1718 | 20.0334 | 19530.3739 | 14.0538 | 17.9319 | 20787.8782 | 96791.2818
2017-05-19 15:00 | 613.8889 | 26.3 | 988.3611 | 0.20563 | 654.4321 | 654.4321 | 23.1322 | 25.6708 | 3644.7176 | 22.6954 | 25.1607 | 11278.0825 | 21.7072 | 24.0016 | 18673.8434 | 20.0792 | 22.083 | 22333.9831 | 18.0846 | 19.7315 | 18565.0914 | 15.8061 | 17.0656 | 19181.5818 | 93677.2998
2017-05-19 16:00 | 77.7778 | 27 | 125.2222 | 0 | 400 | 400 | 5.1085 | 6.3093 | 793.0528 | 4.7041 | 5.8443 | 2303.5828 | 3.9265 | 4.9488 | 3329.9005 | 2.8589 | 3.7137 | 3137.3297 | 1.9386 | 2.6405 | 1965.7013 | 1.1907 | 1.761 | 1429.4944 | 12959.0615
2017-05-19 17:00 | 11.1111 | 26.4 | 17.8889 | 0 | 400 | 400 | -0.58412 | -0.3588 | -90.6803 | -0.65716 | -0.44711 | -321.8082 | -0.80369 | -0.62456 | -681.5785 | -0.95081 | -0.80311 | -1043.4146 | -1.0985 | -0.98274 | -1113.9052 | -1.2468 | -1.1635 | -1496.8488 | -4748.2356
2017-05-19 18:00 | 11.1111 | 25.7 | 17.8889 | 0 | 400 | 400 | -0.58412 | -0.3588 | -90.6803 | -0.65716 | -0.44711 | -321.8082 | -0.80369 | -0.62456 | -681.5785 | -0.95081 | -0.80311 | -1043.4146 | -1.0985 | -0.98274 | -1113.9052 | -1.2468 | -1.1635 | -1496.8488 | -4748.2356
2017-05-19 19:00 | 0 | 24.9 | 0 | 0 | 400 | 400 | -1.62 | -1.62 | -251.4997 | -1.62 | -1.62 | -793.3286 | -1.62 | -1.62 | -1373.9021 | -1.62 | -1.62 | -1777.831 | -1.62 | -1.62 | -1642.7348 | -1.62 | -1.62 | -1944.931 | -7784.2272
2017-05-19 20:00 | 0 | 22.5 | 0 | 0 | 400 | 400 | -1.62 | -1.62 | -251.4997 | -1.62 | -1.62 | -793.3286 | -1.62 | -1.62 | -1373.9021 | -1.62 | -1.62 | -1777.831 | -1.62 | -1.62 | -1642.7348 | -1.62 | -1.62 | -1944.931 | -7784.2272
2017-05-19 21:00 | 0 | 21 | 0 | 0 | 400 | 400 | -1.62 | -1.62 | -251.4997 | -1.62 | -1.62 | -793.3286 | -1.62 | -1.62 | -1373.9021 | -1.62 | -1.62 | -1777.831 | -1.62 | -1.62 | -1642.7348 | -1.62 | -1.62 | -1944.931 | -7784.2272
2017-05-19 22:00 | 0 | 20 | 0 | 0 | 400 | 400 | -1.62 | -1.62 | -251.4997 | -1.62 | -1.62 | -793.3286 | -1.62 | -1.62 | -1373.9021 | -1.62 | -1.62 | -1777.831 | -1.62 | -1.62 | -1642.7348 | -1.62 | -1.62 | -1944.931 | -7784.2272
2017-05-19 23:00 | 0 | 19.9 | 0 | 0 | 400 | 400 | -1.62 | -1.62 | -251.4997 | -1.62 | -1.62 | -793.3286 | -1.62 | -1.62 | -1373.9021 | -1.62 | -1.62 | -1777.831 | -1.62 | -1.62 | -1642.7348 | -1.62 | -1.62 | -1944.931 | -7784.2272
2017-05-20 | 0 | 19.3 | 0 | 0 | 400 | 400 | -1.62 | -1.62 | -251.4997 | -1.62 | -1.62 | -793.3286 | -1.62 | -1.62 | -1373.9021 | -1.62 | -1.62 | -1777.831 | -1.62 | -1.62 | -1642.7348 | -1.62 | -1.62 | -1944.931 | -7784.2272
2017-05-20 01:00 | 0 | 19.1 | 0 | 0 | 400 | 400 | -1.62 | -1.62 | -251.4997 | -1.62 | -1.62 | -793.3286 | -1.62 | -1.62 | -1373.9021 | -1.62 | -1.62 | -1777.831 | -1.62 | -1.62 | -1642.7348 | -1.62 | -1.62 | -1944.931 | -7784.2272
2017-05-20 02:00 | 0 | 18 | 0 | 0 | 400 | 400 | -1.62 | -1.62 | -251.4997 | -1.62 | -1.62 | -793.3286 | -1.62 | -1.62 | -1373.9021 | -1.62 | -1.62 | -1777.831 | -1.62 | -1.62 | -1642.7348 | -1.62 | -1.62 | -1944.931 | -7784.2272
2017-05-20 03:00 | 0 | 18.1 | 0 | 0 | 400 | 400 | -1.62 | -1.62 | -251.4997 | -1.62 | -1.62 | -793.3286 | -1.62 | -1.62 | -1373.9021 | -1.62 | -1.62 | -1777.831 | -1.62 | -1.62 | -1642.7348 | -1.62 | -1.62 | -1944.931 | -7784.2272
2017-05-20 04:00 | 0 | 17.4 | 0 | 0 | 400 | 400 | -1.62 | -1.62 | -251.4997 | -1.62 | -1.62 | -793.3286 | -1.62 | -1.62 | -1373.9021 | -1.62 | -1.62 | -1777.831 | -1.62 | -1.62 | -1642.7348 | -1.62 | -1.62 | -1944.931 | -7784.2272
2017-05-20 05:00 | 19.4444 | 17.1 | 31.3056 | 0 | 400 | 400 | 0.20917 | 0.59474 | 32.4714 | 0.066339 | 0.42382 | 32.4857 | -0.14909 | 0.16539 | -126.4349 | -0.4385 | -0.18298 | -481.2049 | -0.73035 | -0.5357 | -740.578 | -0.95081 | -0.80311 | -1141.4861 | -2424.7468
2017-05-20 06:00 | 47.2222 | 17 | 76.0278 | 0 | 400 | 400 | 2.6647 | 3.4881 | 413.6784 | 2.4032 | 3.1835 | 1176.8509 | 1.8715 | 2.5619 | 1587.1058 | 1.1907 | 1.761 | 1306.6784 | 0.56343 | 1.0173 | 571.3149 | 0.066339 | 0.42382 | 79.6421 | 5135.2706
2017-05-20 07:00 | 136.1111 | 19.5 | 219.1389 | 0 | 1282.2699 | 1000 | 10.6964 | 11.2526 | 1746.8766 | 10.0428 | 10.5294 | 5156.2054 | 8.7473 | 9.1103 | 7726.1251 | 7.0792 | 7.311 | 8023.0125 | 5.4362 | 5.5684 | 5646.3586 | 4.011 | 4.0795 | 4897.6432 | 33196.2215
2017-05-20 08:00 | 341.6667 | 22.2 | 550.0833 | 0 | 1282.2699 | 1000 | 18.986 | 20.7933 | 3227.9858 | 18.3589 | 20.0543 | 9820.4868 | 17.0102 | 18.4705 | 15664.1148 | 14.9657 | 16.0919 | 17659.085 | 12.722 | 13.5244 | 13713.803 | 10.4489 | 10.9782 | 13179.7013 | 73265.1767
2017-05-20 09:00 | 322.2222 | 24.3 | 518.7778 | 0 | 1282.2699 | 1000 | 18.5018 | 20.2226 | 3139.3907 | 17.8653 | 19.4736 | 9536.1034 | 16.4864 | 17.8581 | 15144.7809 | 14.4264 | 15.4702 | 16976.8715 | 12.1724 | 12.9036 | 13084.2465 | 9.9393 | 10.4154 | 12504.0745 | 70385.4677
2017-05-20 10:00 | 161.1111 | 25.1 | 259.3889 | 0 | 1282.2699 | 1000 | 12.1724 | 12.9036 | 2003.1742 | 11.5031 | 12.152 | 5950.7434 | 10.1455 | 10.6427 | 9025.702 | 8.3466 | 8.6753 | 9520.1771 | 6.5697 | 6.7675 | 6862.2798 | 4.9488 | 5.0569 | 6071.0582 | 39433.1346
2017-05-20 11:00 | 144.4444 | 25.2 | 232.5556 | 0 | 1282.2699 | 1000 | 11.1773 | 11.7879 | 1829.9731 | 10.5484 | 11.0885 | 5429.9674 | 9.2471 | 9.6555 | 8188.4844 | 7.5128 | 7.7757 | 8532.9924 | 5.8443 | 5.9985 | 6082.5239 | 4.3768 | 4.4597 | 5354.067 | 35418.0082
2017-05-20 12:00 | 447.2222 | 24.1 | 720.0278 | 0 | 1282.2699 | 1000 | 21.0781 | 23.2611 | 3611.1058 | 20.5431 | 22.6303 | 11081.9355 | 19.3288 | 21.1976 | 17976.8369 | 17.4273 | 18.9593 | 20805.8046 | 15.2235 | 16.39 | 16619.4565 | 12.8449 | 13.6638 | 16403.903 | 86499.0422
2017-05-20 13:00 | 819.4444 | 24.8 | 1319.3056 | 0.30276 | 590.4275 | 590.4275 | 17.0641 | 24.6184 | 3765.68 | 16.9433 | 24.2733 | 11714.6959 | 16.6533 | 23.4789 | 19634.5219 | 16.1238 | 22.1396 | 23979.8611 | 15.3638 | 20.4312 | 20471.3148 | 14.3071 | 18.3795 | 21831.3308 | 101397.4044
2017-05-20 14:00 | 733.3333 | 26 | 1180.6667 | 0.31412 | 584.9829 | 584.9829 | 16.8787 | 24.0923 | 3656.0482 | 16.7387 | 23.7081 | 11353.436 | 16.4072 | 22.8395 | 18959.7378 | 15.8015 | 21.3871 | 23009.8281 | 14.9397 | 19.5686 | 19490.1497 | 13.744 | 17.4035 | 20563.6333 | 97032.8331
2017-05-20 15:00 | 236.1111 | 26.4 | 380.1389 | 0 | 1282.2699 | 1000 | 15.7168 | 16.9619 | 2633.1957 | 15.0309 | 16.1672 | 7916.9596 | 13.5917 | 14.5137 | 12308.4833 | 11.549 | 12.2033 | 13391.7854 | 9.4638 | 9.8928 | 10031.309 | 7.4515 | 7.7099 | 9256.0515 | 55537.7846
2017-05-20 16:00 | 333.3333 | 27.6 | 536.6667 | 0 | 1282.2699 | 1000 | 18.7778 | 20.5478 | 3189.8794 | 18.149 | 19.8072 | 9699.482 | 16.8052 | 18.2305 | 15460.6203 | 14.7337 | 15.8241 | 17365.2844 | 12.4717 | 13.2413 | 13426.7343 | 10.1966 | 10.6991 | 12844.6878 | 71986.6883
2017-05-20 17:00 | 111.1111 | 26.6 | 178.8889 | 0 | 400 | 400 | 7.4122 | 8.9715 | 1150.6818 | 6.8752 | 8.3466 | 3366.7486 | 5.8864 | 7.2042 | 4992.0211 | 4.5867 | 5.7092 | 5033.4462 | 3.3683 | 4.3041 | 3415.4542 | 2.3374 | 3.1068 | 2806.1386 | 20764.4905
2017-05-20 18:00 | 63.8889 | 25.9 | 102.8611 | 0 | 400 | 400 | 4.0483 | 5.0893 | 628.4732 | 3.6804 | 4.6648 | 1802.2542 | 2.9874 | 3.8629 | 2533.4911 | 2.1388 | 2.8748 | 2347.0979 | 1.3283 | 1.9233 | 1346.8493 | 0.70399 | 1.1845 | 845.165 | 9503.3308
2017-05-20 19:00 | 2.7778 | 24.2 | 4.4722 | 0 | 400 | 400 | -1.3957 | -1.3453 | -216.6686 | -1.3957 | -1.3453 | -683.4575 | -1.4703 | -1.4366 | -1246.931 | -1.4703 | -1.4366 | -1613.5303 | -1.5451 | -1.5282 | -1566.7557 | -1.5451 | -1.5282 | -1854.9748 | -7182.318
2017-05-20 20:00 | 0 | 23.1 | 0 | 0 | 400 | 400 | -1.62 | -1.62 | -251.4997 | -1.62 | -1.62 | -793.3286 | -1.62 | -1.62 | -1373.9021 | -1.62 | -1.62 | -1777.831 | -1.62 | -1.62 | -1642.7348 | -1.62 | -1.62 | -1944.931 | -7784.2272
2017-05-20 21:00 | 0 | 22.7 | 0 | 0 | 400 | 400 | -1.62 | -1.62 | -251.4997 | -1.62 | -1.62 | -793.3286 | -1.62 | -1.62 | -1373.9021 | -1.62 | -1.62 | -1777.831 | -1.62 | -1.62 | -1642.7348 | -1.62 | -1.62 | -1944.931 | -7784.2272
2017-05-20 22:00 | 0 | 21.6 | 0 | 0 | 400 | 400 | -1.62 | -1.62 | -251.4997 | -1.62 | -1.62 | -793.3286 | -1.62 | -1.62 | -1373.9021 | -1.62 | -1.62 | -1777.831 | -1.62 | -1.62 | -1642.7348 | -1.62 | -1.62 | -1944.931 | -7784.2272
2017-05-20 23:00 | 0 | 20.2 | 0 | 0 | 400 | 400 | -1.62 | -1.62 | -251.4997 | -1.62 | -1.62 | -793.3286 | -1.62 | -1.62 | -1373.9021 | -1.62 | -1.62 | -1777.831 | -1.62 | -1.62 | -1642.7348 | -1.62 | -1.62 | -1944.931 | -7784.2272
2017-05-21 | 0 | 19.5 | 0 | 0 | 400 | 400 | -1.62 | -1.62 | -251.4997 | -1.62 | -1.62 | -793.3286 | -1.62 | -1.62 | -1373.9021 | -1.62 | -1.62 | -1777.831 | -1.62 | -1.62 | -1642.7348 | -1.62 | -1.62 | -1944.931 | -7784.2272
2017-05-21 01:00 | 0 | 19.1 | 0 | 0 | 400 | 400 | -1.62 | -1.62 | -251.4997 | -1.62 | -1.62 | -793.3286 | -1.62 | -1.62 | -1373.9021 | -1.62 | -1.62 | -1777.831 | -1.62 | -1.62 | -1642.7348 | -1.62 | -1.62 | -1944.931 | -7784.2272
2017-05-21 02:00 | 0 | 18.9 | 0 | 0 | 400 | 400 | -1.62 | -1.62 | -251.4997 | -1.62 | -1.62 | -793.3286 | -1.62 | -1.62 | -1373.9021 | -1.62 | -1.62 | -1777.831 | -1.62 | -1.62 | -1642.7348 | -1.62 | -1.62 | -1944.931 | -7784.2272
2017-05-21 03:00 | 0 | 18.7 | 0 | 0 | 400 | 400 | -1.62 | -1.62 | -251.4997 | -1.62 | -1.62 | -793.3286 | -1.62 | -1.62 | -1373.9021 | -1.62 | -1.62 | -1777.831 | -1.62 | -1.62 | -1642.7348 | -1.62 | -1.62 | -1944.931 | -7784.2272
2017-05-21 04:00 | 0 | 18.5 | 0 | 0 | 400 | 400 | -1.62 | -1.62 | -251.4997 | -1.62 | -1.62 | -793.3286 | -1.62 | -1.62 | -1373.9021 | -1.62 | -1.62 | -1777.831 | -1.62 | -1.62 | -1642.7348 | -1.62 | -1.62 | -1944.931 | -7784.2272
2017-05-21 05:00 | 11.1111 | 18.3 | 17.8889 | 0 | 400 | 400 | -0.58412 | -0.3588 | -90.6803 | -0.65716 | -0.44711 | -321.8082 | -0.80369 | -0.62456 | -681.5785 | -0.95081 | -0.80311 | -1043.4146 | -1.0985 | -0.98274 | -1113.9052 | -1.2468 | -1.1635 | -1496.8488 | -4748.2356
2017-05-21 06:00 | 69.4444 | 18.1 | 111.8056 | 0 | 400 | 400 | 4.4685 | 5.5732 | 693.701 | 4.109 | 5.1592 | 2012.1413 | 3.3683 | 4.3041 | 2856.5167 | 2.4032 | 3.1835 | 2637.2955 | 1.6013 | 2.2447 | 1623.6753 | 0.91359 | 1.4332 | 1096.8014 | 10920.1312
2017-05-21 07:00 | 247.2222 | 19.8 | 398.0278 | 0 | 1282.2699 | 1000 | 16.1537 | 17.4701 | 2712.086 | 15.4738 | 16.6799 | 8168.0382 | 14.0363 | 15.0223 | 12739.8033 | 11.9536 | 12.6573 | 13890.0231 | 9.8351 | 10.3006 | 10444.8257 | 7.8156 | 8.1015 | 9726.1765 | 57680.9527
2017-05-21 08:00 | 288.8889 | 21.2 | 465.1111 | 0 | 1282.2699 | 1000 | 17.5454 | 19.0978 | 2964.7841 | 16.8827 | 18.3213 | 8971.8235 | 15.4738 | 16.6799 | 14145.569 | 13.4004 | 14.2954 | 15687.6837 | 11.1773 | 11.7879 | 11952.9393 | 9.0271 | 9.4152 | 11303.2736 | 65026.0732
2017-05-21 09:00 | 438.8889 | 22.2 | 706.6111 | 0 | 1282.2699 | 1000 | 20.9533 | 23.114 | 3588.2642 | 20.4028 | 22.4648 | 11000.8826 | 19.187 | 21.0303 | 17834.9706 | 17.2586 | 18.7614 | 20588.647 | 15.0309 | 16.1672 | 16393.5416 | 12.6806 | 13.4776 | 16180.4235 | 85586.7295
2017-05-21 10:00 | 519.4444 | 23.6 | 836.3056 | 0 | 1282.2699 | 1000 | 22.1109 | 24.4759 | 3799.6822 | 21.6105 | 23.8879 | 11697.7538 | 20.5153 | 22.5976 | 19164.1673 | 18.7197 | 20.4793 | 22473.8714 | 16.5942 | 17.984 | 18235.7801 | 14.2511 | 15.2687 | 18330.6617 | 93701.9166
2017-05-21 11:00 | 705.5556 | 23.1 | 1135.9444 | 0.093648 | 815.4253 | 815.4253 | 23.8928 | 26.5547 | 3931.7194 | 23.4982 | 26.0968 | 12192.2527 | 22.6043 | 25.0541 | 20288.7429 | 21.1149 | 23.3045 | 24465.4293 | 19.2584 | 21.1144 | 20541.6461 | 17.0606 | 18.5295 | 21431.6131 | 102851.4035
2017-05-21 12:00 | 769.4444 | 24.9 | 1238.8056 | 0.26148 | 613.2261 | 613.2261 | 24.3262 | 27.0558 | 3790.4656 | 23.9591 | 26.6315 | 11775.8747 | 23.125 | 25.6624 | 19682.5962 | 21.7178 | 24.0141 | 23916.306 | 19.9406 | 21.9194 | 20286.1255 | 17.8205 | 19.421 | 21457.7171 | 100909.0851
2017-05-21 13:00 | 802.7778 | 24.9 | 1292.4722 | 0.29427 | 594.7102 | 594.7102 | 17.0311 | 24.5233 | 3776.2806 | 16.908 | 24.1743 | 11743.8771 | 16.6113 | 23.3676 | 19665.5787 | 16.0671 | 22.004 | 23974.6909 | 15.2881 | 20.2729 | 20423.1171 | 14.2018 | 18.1915 | 21712.9366 | 101296.4809
2017-05-21 14:00 | 822.2222 | 23.8 | 1323.7778 | 0.23396 | 631.7201 | 631.7201 | 24.6353 | 27.4117 | 3858.6137 | 24.2879 | 27.0115 | 11999.3856 | 23.4982 | 26.0968 | 20102.6544 | 22.1586 | 24.5318 | 24523.1967 | 20.4594 | 22.5316 | 20912.4965 | 18.4001 | 20.1028 | 22252.1022 | 103648.4491
2017-05-21 15:00 | 647.2222 | 24.6 | 1042.0278 | 0.12288 | 756.5315 | 756.5315 | 23.4336 | 26.0217 | 3795.1002 | 23.0152 | 25.5343 | 11753.1535 | 22.0627 | 24.4192 | 19492.5902 | 20.4874 | 22.5647 | 23374.8331 | 18.542 | 20.2699 | 19487.2992 | 16.2941 | 17.6337 | 20191.0026 | 98093.9787
2017-05-21 16:00 | 438.8889 | 24.6 | 706.6111 | 0 | 1282.2699 | 1000 | 20.9533 | 23.114 | 3588.2642 | 20.4028 | 22.4648 | 11000.8826 | 19.187 | 21.0303 | 17834.9706 | 17.2586 | 18.7614 | 20588.647 | 15.0309 | 16.1672 | 16393.5416 | 12.6806 | 13.4776 | 16180.4235 | 85586.7295
2017-05-21 17:00 | 263.8889 | 23.1 | 424.8611 | 0 | 1282.2699 | 1000 | 16.753 | 18.1695 | 2820.6722 | 16.0682 | 17.3705 | 8506.2368 | 14.6324 | 15.7074 | 13320.8241 | 12.5558 | 13.3363 | 14635.2025 | 10.3988 | 10.9227 | 11075.6721 | 8.2885 | 8.6123 | 10339.4165 | 60698.0243
2017-05-21 18:00 | 77.7778 | 22.6 | 125.2222 | 0 | 400 | 400 | 5.1085 | 6.3093 | 793.0528 | 4.7041 | 5.8443 | 2303.5828 | 3.9265 | 4.9488 | 3329.9005 | 2.8589 | 3.7137 | 3137.3297 | 1.9386 | 2.6405 | 1965.7013 | 1.1907 | 1.761 | 1429.4944 | 12959.0615
2017-05-21 19:00 | 2.7778 | 21.7 | 4.4722 | 0 | 400 | 400 | -1.3957 | -1.3453 | -216.6686 | -1.3957 | -1.3453 | -683.4575 | -1.4703 | -1.4366 | -1246.931 | -1.4703 | -1.4366 | -1613.5303 | -1.5451 | -1.5282 | -1566.7557 | -1.5451 | -1.5282 | -1854.9748 | -7182.318
2017-05-21 20:00 | 0 | 21.3 | 0 | 0 | 400 | 400 | -1.62 | -1.62 | -251.4997 | -1.62 | -1.62 | -793.3286 | -1.62 | -1.62 | -1373.9021 | -1.62 | -1.62 | -1777.831 | -1.62 | -1.62 | -1642.7348 | -1.62 | -1.62 | -1944.931 | -7784.2272
2017-05-21 21:00 | 0 | 20.7 | 0 | 0 | 400 | 400 | -1.62 | -1.62 | -251.4997 | -1.62 | -1.62 | -793.3286 | -1.62 | -1.62 | -1373.9021 | -1.62 | -1.62 | -1777.831 | -1.62 | -1.62 | -1642.7348 | -1.62 | -1.62 | -1944.931 | -7784.2272
2017-05-21 22:00 | 0 | 20 | 0 | 0 | 400 | 400 | -1.62 | -1.62 | -251.4997 | -1.62 | -1.62 | -793.3286 | -1.62 | -1.62 | -1373.9021 | -1.62 | -1.62 | -1777.831 | -1.62 | -1.62 | -1642.7348 | -1.62 | -1.62 | -1944.931 | -7784.2272
2017-05-21 23:00 | 0 | 19.6 | 0 | 0 | 400 | 400 | -1.62 | -1.62 | -251.4997 | -1.62 | -1.62 | -793.3286 | -1.62 | -1.62 | -1373.9021 | -1.62 | -1.62 | -1777.831 | -1.62 | -1.62 | -1642.7348 | -1.62 | -1.62 | -1944.931 | -7784.2272
2017-05-22 | 0 | 18.8 | 0 | 0 | 400 | 400 | -1.62 | -1.62 | -251.4997 | -1.62 | -1.62 | -793.3286 | -1.62 | -1.62 | -1373.9021 | -1.62 | -1.62 | -1777.831 | -1.62 | -1.62 | -1642.7348 | -1.62 | -1.62 | -1944.931 | -7784.2272
2017-05-22 01:00 | 0 | 18.3 | 0 | 0 | 400 | 400 | -1.62 | -1.62 | -251.4997 | -1.62 | -1.62 | -793.3286 | -1.62 | -1.62 | -1373.9021 | -1.62 | -1.62 | -1777.831 | -1.62 | -1.62 | -1642.7348 | -1.62 | -1.62 | -1944.931 | -7784.2272
2017-05-22 02:00 | 0 | 17.2 | 0 | 0 | 400 | 400 | -1.62 | -1.62 | -251.4997 | -1.62 | -1.62 | -793.3286 | -1.62 | -1.62 | -1373.9021 | -1.62 | -1.62 | -1777.831 | -1.62 | -1.62 | -1642.7348 | -1.62 | -1.62 | -1944.931 | -7784.2272
2017-05-22 03:00 | 0 | 16.8 | 0 | 0 | 400 | 400 | -1.62 | -1.62 | -251.4997 | -1.62 | -1.62 | -793.3286 | -1.62 | -1.62 | -1373.9021 | -1.62 | -1.62 | -1777.831 | -1.62 | -1.62 | -1642.7348 | -1.62 | -1.62 | -1944.931 | -7784.2272
2017-05-22 04:00 | 0 | 17 | 0 | 0 | 400 | 400 | -1.62 | -1.62 | -251.4997 | -1.62 | -1.62 | -793.3286 | -1.62 | -1.62 | -1373.9021 | -1.62 | -1.62 | -1777.831 | -1.62 | -1.62 | -1642.7348 | -1.62 | -1.62 | -1944.931 | -7784.2272
2017-05-22 05:00 | 41.6667 | 15.8 | 67.0833 | 0 | 400 | 400 | 2.2052 | 2.9524 | 342.3363 | 1.9386 | 2.6405 | 949.2993 | 1.4651 | 2.0846 | 1242.4947 | 0.84389 | 1.3505 | 926.0795 | 0.35135 | 0.76459 | 356.2747 | -0.077122 | 0.2518 | -92.5873 | 3723.8972
2017-05-22 06:00 | 211.1111 | 16.4 | 339.8889 | 0 | 1282.2699 | 1000 | 14.7001 | 15.7853 | 2450.5481 | 14 | 14.9807 | 7335.9506 | 12.5558 | 13.3363 | 11310.0375 | 10.5484 | 11.0885 | 12168.4307 | 8.5196 | 8.8629 | 8987.0205 | 6.6342 | 6.8362 | 8207.0845 | 50459.072
2017-05-22 07:00 | 425 | 18.3 | 684.25 | 0 | 1282.2699 | 1000 | 20.7062 | 22.8227 | 3543.039 | 20.1546 | 22.172 | 10857.4864 | 18.9112 | 20.705 | 17559.1104 | 16.9849 | 18.4409 | 20236.8588 | 14.7337 | 15.8241 | 16045.7087 | 12.387 | 13.1456 | 15781.8438 | 84024.0471
2017-05-22 08:00 | 625 | 22 | 1006.25 | 0 | 1282.2699 | 1000 | 23.2382 | 25.7943 | 4004.351 | 22.808 | 25.2923 | 12385.4898 | 21.8224 | 24.137 | 20469.68 | 20.2141 | 22.2422 | 24408.4522 | 18.2338 | 19.907 | 20185.7983 | 15.9528 | 17.2362 | 20692.6874 | 102146.4587
2017-05-22 09:00 | 761.1111 | 23.8 | 1225.3889 | 0.17975 | 679.4683 | 679.4683 | 24.2733 | 26.9947 | 3852.1713 | 23.9039 | 26.5677 | 11964.753 | 23.0596 | 25.5861 | 19981.6261 | 21.643 | 23.9261 | 24248.6239 | 19.8619 | 21.8266 | 20535.8103 | 17.73 | 19.3147 | 21663.5427 | 102246.5273
2017-05-22 10:00 | 905.5556 | 25.1 | 1457.9444 | 0.41336 | 548.0229 | 548.0229 | 17.2127 | 25.0547 | 3573.1478 | 17.104 | 24.7343 | 11141.1873 | 16.8482 | 24.0078 | 18782.1038 | 16.379 | 22.7682 | 23163.5103 | 15.702 | 21.1635 | 20020.6014 | 14.7523 | 19.2049 | 21667.0258 | 98347.5763
2017-05-22 11:00 | 966.6667 | 25.7 | 1556.3333 | 0.53728 | 518.4675 | 518.4675 | 17.3005 | 25.3189 | 3423.098 | 17.2008 | 25.0192 | 10690.9713 | 16.962 | 24.3262 | 18084.1668 | 16.5296 | 23.1537 | 22445.3153 | 15.9038 | 21.6214 | 19560.6492 | 15.0231 | 19.7335 | 21385.4717 | 95589.6723
2017-05-22 12:00 | 955.5556 | 25.6 | 1538.4444 | 0.51455 | 522.9713 | 522.9713 | 17.285 | 25.2718 | 3445.7051 | 17.1838 | 24.9687 | 10758.757 | 16.9433 | 24.2733 | 18191.0882 | 16.5018 | 23.0815 | 22548.5637 | 15.8705 | 21.5447 | 19630.4337 | 14.9819 | 19.6517 | 21433.3548 | 96007.9025
2017-05-22 13:00 | 816.6667 | 26.2 | 1314.8333 | 0.4266 | 544.1793 | 544.1793 | 17.0597 | 24.6057 | 3492.8736 | 16.9363 | 24.2538 | 10876.8228 | 16.6461 | 23.4596 | 18282.4152 | 16.1158 | 22.1205 | 22435.7394 | 15.3503 | 20.4028 | 19258.5386 | 14.2841 | 18.3383 | 20657.3133 | 95003.7028
2017-05-22 14:00 | 613.8889 | 26.6 | 988.3611 | 0.23067 | 634.1446 | 634.1446 | 23.1322 | 25.6708 | 3624.73 | 22.6954 | 25.1607 | 11216.8542 | 21.7072 | 24.0016 | 18575.1548 | 20.0792 | 22.083 | 22222.4541 | 18.0846 | 19.7315 | 18480.3935 | 15.8061 | 17.0656 | 19104.8888 | 93224.4755
2017-05-22 15:00 | 602.7778 | 26.1 | 970.4722 | 0.17748 | 681.9011 | 681.9011 | 23.0301 | 25.5516 | 3655.386 | 22.5875 | 25.0344 | 11306.3001 | 21.5777 | 23.8494 | 18693.7026 | 19.9406 | 21.9194 | 22327.2597 | 17.9097 | 19.5259 | 18496.0597 | 15.6265 | 16.857 | 19062.6997 | 93541.4078
2017-05-22 16:00 | 350 | 25.9 | 563.5 | 0 | 1282.2699 | 1000 | 19.187 | 21.0303 | 3264.7813 | 18.582 | 20.317 | 9949.1095 | 17.2341 | 18.7328 | 15886.5414 | 15.1917 | 16.3531 | 17945.8205 | 12.9261 | 13.7559 | 13948.5305 | 10.6473 | 11.1981 | 13443.7234 | 74438.5066
2017-05-22 17:00 | 186.1111 | 25.1 | 299.6389 | 0 | 1282.2699 | 1000 | 13.5157 | 14.4268 | 2239.6476 | 12.8449 | 13.6638 | 6691.0783 | 11.411 | 12.0488 | 10218.1408 | 9.5174 | 9.9516 | 10920.8308 | 7.5738 | 7.8413 | 7951.0652 | 5.8443 | 5.9985 | 7201.46 | 45222.2227
2017-05-22 18:00 | 61.1111 | 23.9 | 98.3889 | 0 | 400 | 400 | 3.8038 | 4.8073 | 590.513 | 3.4937 | 4.4492 | 1710.8477 | 2.7944 | 3.6388 | 2369.7911 | 1.9386 | 2.6405 | 2127.3578 | 1.1907 | 1.761 | 1207.3849 | 0.56343 | 1.0173 | 676.4136 | 8682.3079
2017-05-22 19:00 | 2.7778 | 23.1 | 4.4722 | 0 | 400 | 400 | -1.3957 | -1.3453 | -216.6686 | -1.3957 | -1.3453 | -683.4575 | -1.4703 | -1.4366 | -1246.931 | -1.4703 | -1.4366 | -1613.5303 | -1.5451 | -1.5282 | -1566.7557 | -1.5451 | -1.5282 | -1854.9748 | -7182.318
2017-05-22 20:00 | 0 | 21.9 | 0 | 0 | 400 | 400 | -1.62 | -1.62 | -251.4997 | -1.62 | -1.62 | -793.3286 | -1.62 | -1.62 | -1373.9021 | -1.62 | -1.62 | -1777.831 | -1.62 | -1.62 | -1642.7348 | -1.62 | -1.62 | -1944.931 | -7784.2272
2017-05-22 21:00 | 0 | 21 | 0 | 0 | 400 | 400 | -1.62 | -1.62 | -251.4997 | -1.62 | -1.62 | -793.3286 | -1.62 | -1.62 | -1373.9021 | -1.62 | -1.62 | -1777.831 | -1.62 | -1.62 | -1642.7348 | -1.62 | -1.62 | -1944.931 | -7784.2272
2017-05-22 22:00 | 0 | 20.3 | 0 | 0 | 400 | 400 | -1.62 | -1.62 | -251.4997 | -1.62 | -1.62 | -793.3286 | -1.62 | -1.62 | -1373.9021 | -1.62 | -1.62 | -1777.831 | -1.62 | -1.62 | -1642.7348 | -1.62 | -1.62 | -1944.931 | -7784.2272
2017-05-22 23:00 | 0 | 19.5 | 0 | 0 | 400 | 400 | -1.62 | -1.62 | -251.4997 | -1.62 | -1.62 | -793.3286 | -1.62 | -1.62 | -1373.9021 | -1.62 | -1.62 | -1777.831 | -1.62 | -1.62 | -1642.7348 | -1.62 | -1.62 | -1944.931 | -7784.2272
2017-05-23 | 0 | 19.2 | 0 | 0 | 400 | 400 | -1.62 | -1.62 | -251.4997 | -1.62 | -1.62 | -793.3286 | -1.62 | -1.62 | -1373.9021 | -1.62 | -1.62 | -1777.831 | -1.62 | -1.62 | -1642.7348 | -1.62 | -1.62 | -1944.931 | -7784.2272
2017-05-23 01:00 | 0 | 18.5 | 0 | 0 | 400 | 400 | -1.62 | -1.62 | -251.4997 | -1.62 | -1.62 | -793.3286 | -1.62 | -1.62 | -1373.9021 | -1.62 | -1.62 | -1777.831 | -1.62 | -1.62 | -1642.7348 | -1.62 | -1.62 | -1944.931 | -7784.2272
2017-05-23 02:00 | 0 | 18.1 | 0 | 0 | 400 | 400 | -1.62 | -1.62 | -251.4997 | -1.62 | -1.62 | -793.3286 | -1.62 | -1.62 | -1373.9021 | -1.62 | -1.62 | -1777.831 | -1.62 | -1.62 | -1642.7348 | -1.62 | -1.62 | -1944.931 | -7784.2272
2017-05-23 03:00 | 0 | 17.5 | 0 | 0 | 400 | 400 | -1.62 | -1.62 | -251.4997 | -1.62 | -1.62 | -793.3286 | -1.62 | -1.62 | -1373.9021 | -1.62 | -1.62 | -1777.831 | -1.62 | -1.62 | -1642.7348 | -1.62 | -1.62 | -1944.931 | -7784.2272
2017-05-23 04:00 | 0 | 17.1 | 0 | 0 | 400 | 400 | -1.62 | -1.62 | -251.4997 | -1.62 | -1.62 | -793.3286 | -1.62 | -1.62 | -1373.9021 | -1.62 | -1.62 | -1777.831 | -1.62 | -1.62 | -1642.7348 | -1.62 | -1.62 | -1944.931 | -7784.2272
2017-05-23 05:00 | 30.5556 | 17.2 | 49.1944 | 0 | 400 | 400 | 1.1907 | 1.761 | 184.8484 | 1.0525 | 1.5976 | 515.3981 | 0.63379 | 1.101 | 537.4924 | 0.20917 | 0.59474 | 229.5375 | -0.22121 | 0.078707 | -224.3056 | -0.51123 | -0.27075 | -613.7564 | 629.2144
2017-05-23 06:00 | 133.3333 | 16.9 | 214.6667 | 0 | 1282.2699 | 1000 | 10.4988 | 11.0334 | 1712.8497 | 9.8351 | 10.3006 | 5044.1366 | 8.5769 | 8.9251 | 7569.0072 | 6.9532 | 7.1764 | 7875.2759 | 5.3673 | 5.496 | 5572.9163 | 3.9371 | 4.0029 | 4805.5904 | 32579.7761
2017-05-23 07:00 | 272.2222 | 19 | 438.2778 | 0 | 1282.2699 | 1000 | 17.0355 | 18.5 | 2871.9807 | 16.3495 | 17.6984 | 8666.7826 | 14.933 | 16.054 | 13614.7862 | 12.8449 | 13.6638 | 14994.5509 | 10.6473 | 11.1981 | 11354.8876 | 8.5196 | 8.8629 | 10640.2653 | 62143.2533
2017-05-23 08:00 | 450 | 21.7 | 724.5 | 0 | 1282.2699 | 1000 | 21.1271 | 23.3189 | 3620.0644 | 20.5844 | 22.679 | 11105.7933 | 19.3811 | 21.2592 | 18029.1259 | 17.4748 | 19.015 | 20866.9164 | 15.2868 | 16.4632 | 16693.7211 | 12.9261 | 13.7559 | 16514.4906 | 86830.1116
2017-05-23 09:00 | 725 | 24.1 | 1167.25 | 0.16541 | 695.5709 | 695.5709 | 24.0345 | 26.7187 | 3830.7201 | 23.6478 | 26.2707 | 11887.0823 | 22.7762 | 25.2551 | 19817.926 | 21.3061 | 23.5296 | 23964.1431 | 19.4671 | 21.3607 | 20198.4586 | 17.3072 | 18.8184 | 21211.4314 | 100909.7615
2017-05-23 10:00 | 794.4444 | 24.7 | 1279.0556 | 0.27089 | 607.5571 | 607.5571 | 24.4788 | 27.2316 | 3808.2133 | 24.1182 | 26.8156 | 11835.477 | 23.3069 | 25.8743 | 19806.8526 | 21.9344 | 24.2686 | 24118.9967 | 20.1993 | 22.2247 | 20520.9435 | 18.1061 | 19.7568 | 21774.5447 | 101865.0278
2017-05-23 11:00 | 886.1111 | 25.3 | 1426.6389 | 0.41219 | 548.3749 | 548.3749 | 17.1813 | 24.9614 | 3563.2887 | 17.0714 | 24.6395 | 11109.1959 | 16.8065 | 23.8928 | 18711.3014 | 16.3271 | 22.6377 | 23054.8712 | 15.6355 | 21.0161 | 19902.0895 | 14.6664 | 19.0415 | 21504.2855 | 97845.0322
2017-05-23 12:00 | 777.7778 | 26.4 | 1252.2222 | 0.40312 | 551.1398 | 551.1398 | 16.9803 | 24.3781 | 3503.9385 | 16.8502 | 24.0131 | 10902.1536 | 16.5433 | 23.1892 | 18288.9311 | 15.9769 | 21.7913 | 22354.8239 | 15.1718 | 20.0334 | 19109.58 | 14.0538 | 17.9319 | 20390.4699 | 94549.897
2017-05-23 13:00 | 855.5556 | 25.2 | 1377.4444 | 0.37195 | 561.4886 | 561.4886 | 17.1312 | 24.8138 | 3622.4886 | 17.0156 | 24.4788 | 11283.39 | 16.7409 | 23.714 | 18972.2305 | 16.2371 | 22.4148 | 23292.4377 | 15.5177 | 20.7593 | 20026.5556 | 14.5045 | 18.7392 | 21518.1297 | 98715.2321
2017-05-23 14:00 | 591.6667 | 25.1 | 952.5833 | 0.098356 | 804.6594 | 804.6594 | 22.9171 | 25.4197 | 3756.4701 | 22.4675 | 24.8939 | 11610.1372 | 21.4554 | 23.7054 | 19171.7939 | 19.782 | 21.7323 | 22803.7167 | 17.7528 | 19.3414 | 18825.5601 | 15.4429 | 16.6441 | 19277.6289 | 95445.3069
2017-05-23 15:00 | 263.8889 | 25.5 | 424.8611 | 0 | 1282.2699 | 1000 | 16.753 | 18.1695 | 2820.6722 | 16.0682 | 17.3705 | 8506.2368 | 14.6324 | 15.7074 | 13320.8241 | 12.5558 | 13.3363 | 14635.2025 | 10.3988 | 10.9227 | 11075.6721 | 8.2885 | 8.6123 | 10339.4165 | 60698.0243
2017-05-23 16:00 | 119.4444 | 24.3 | 192.3056 | 0 | 400 | 400 | 7.9232 | 9.5709 | 1230.0119 | 7.4122 | 8.9715 | 3629.7015 | 6.3644 | 7.7555 | 5397.44 | 4.994 | 6.1776 | 5480.3807 | 3.7422 | 4.7362 | 3794.5956 | 2.5996 | 3.4123 | 3120.9638 | 22653.0933
2017-05-23 17:00 | 127.7778 | 25.1 | 205.7222 | 0 | 1282.2699 | 1000 | 10.1455 | 10.6427 | 1652.2002 | 9.5174 | 9.9516 | 4873.2459 | 8.2885 | 8.6123 | 7303.7788 | 6.6342 | 6.8362 | 7501.9675 | 5.0893 | 5.2041 | 5277.0039 | 3.7137 | 3.7716 | 4527.8944 | 31136.0907
2017-05-23 18:00 | 66.6667 | 22.9 | 107.3333 | 0 | 400 | 400 | 4.2897 | 5.3673 | 665.935 | 3.8653 | 4.8782 | 1892.7912 | 3.1787 | 4.0847 | 2695.738 | 2.2714 | 3.0297 | 2492.5979 | 1.4651 | 2.0846 | 1485.6149 | 0.77402 | 1.2676 | 929.2435 | 10161.9204
2017-05-23 19:00 | 0 | 22.4 | 0 | 0 | 400 | 400 | -1.62 | -1.62 | -251.4997 | -1.62 | -1.62 | -793.3286 | -1.62 | -1.62 | -1373.9021 | -1.62 | -1.62 | -1777.831 | -1.62 | -1.62 | -1642.7348 | -1.62 | -1.62 | -1944.931 | -7784.2272
2017-05-23 20:00 | 0 | 22.1 | 0 | 0 | 400 | 400 | -1.62 | -1.62 | -251.4997 | -1.62 | -1.62 | -793.3286 | -1.62 | -1.62 | -1373.9021 | -1.62 | -1.62 | -1777.831 | -1.62 | -1.62 | -1642.7348 | -1.62 | -1.62 | -1944.931 | -7784.2272
2017-05-23 21:00 | 0 | 22 | 0 | 0 | 400 | 400 | -1.62 | -1.62 | -251.4997 | -1.62 | -1.62 | -793.3286 | -1.62 | -1.62 | -1373.9021 | -1.62 | -1.62 | -1777.831 | -1.62 | -1.62 | -1642.7348 | -1.62 | -1.62 | -1944.931 | -7784.2272
2017-05-23 22:00 | 0 | 21.2 | 0 | 0 | 400 | 400 | -1.62 | -1.62 | -251.4997 | -1.62 | -1.62 | -793.3286 | -1.62 | -1.62 | -1373.9021 | -1.62 | -1.62 | -1777.831 | -1.62 | -1.62 | -1642.7348 | -1.62 | -1.62 | -1944.931 | -7784.2272
2017-05-23 23:00 | 0 | 21.2 | 0 | 0 | 400 | 400 | -1.62 | -1.62 | -251.4997 | -1.62 | -1.62 | -793.3286 | -1.62 | -1.62 | -1373.9021 | -1.62 | -1.62 | -1777.831 | -1.62 | -1.62 | -1642.7348 | -1.62 | -1.62 | -1944.931 | -7784.2272
2017-05-24 | 0 | 20.8 | 0 | 0 | 400 | 400 | -1.62 | -1.62 | -251.4997 | -1.62 | -1.62 | -793.3286 | -1.62 | -1.62 | -1373.9021 | -1.62 | -1.62 | -1777.831 | -1.62 | -1.62 | -1642.7348 | -1.62 | -1.62 | -1944.931 | -7784.2272
2017-05-24 01:00 | 0 | 21 | 0 | 0 | 400 | 400 | -1.62 | -1.62 | -251.4997 | -1.62 | -1.62 | -793.3286 | -1.62 | -1.62 | -1373.9021 | -1.62 | -1.62 | -1777.831 | -1.62 | -1.62 | -1642.7348 | -1.62 | -1.62 | -1944.931 | -7784.2272
2017-05-24 02:00 | 0 | 21.1 | 0 | 0 | 400 | 400 | -1.62 | -1.62 | -251.4997 | -1.62 | -1.62 | -793.3286 | -1.62 | -1.62 | -1373.9021 | -1.62 | -1.62 | -1777.831 | -1.62 | -1.62 | -1642.7348 | -1.62 | -1.62 | -1944.931 | -7784.2272
2017-05-24 03:00 | 0 | 20.6 | 0 | 0 | 400 | 400 | -1.62 | -1.62 | -251.4997 | -1.62 | -1.62 | -793.3286 | -1.62 | -1.62 | -1373.9021 | -1.62 | -1.62 | -1777.831 | -1.62 | -1.62 | -1642.7348 | -1.62 | -1.62 | -1944.931 | -7784.2272
2017-05-24 04:00 | 0 | 20 | 0 | 0 | 400 | 400 | -1.62 | -1.62 | -251.4997 | -1.62 | -1.62 | -793.3286 | -1.62 | -1.62 | -1373.9021 | -1.62 | -1.62 | -1777.831 | -1.62 | -1.62 | -1642.7348 | -1.62 | -1.62 | -1944.931 | -7784.2272
2017-05-24 05:00 | 30.5556 | 19.4 | 49.1944 | 0 | 400 | 400 | 1.1907 | 1.761 | 184.8484 | 1.0525 | 1.5976 | 515.3981 | 0.63379 | 1.101 | 537.4924 | 0.20917 | 0.59474 | 229.5375 | -0.22121 | 0.078707 | -224.3056 | -0.51123 | -0.27075 | -613.7564 | 629.2144
2017-05-24 06:00 | 211.1111 | 19.7 | 339.8889 | 0 | 1282.2699 | 1000 | 14.7001 | 15.7853 | 2450.5481 | 14 | 14.9807 | 7335.9506 | 12.5558 | 13.3363 | 11310.0375 | 10.5484 | 11.0885 | 12168.4307 | 8.5196 | 8.8629 | 8987.0205 | 6.6342 | 6.8362 | 8207.0845 | 50459.072
2017-05-24 07:00 | 416.6667 | 20.3 | 670.8333 | 0 | 1282.2699 | 1000 | 20.5569 | 22.6466 | 3515.705 | 20.0026 | 21.9927 | 10769.6749 | 18.7392 | 20.5022 | 17387.1507 | 16.8052 | 18.2305 | 20006.0617 | 14.5643 | 15.6289 | 15847.7098 | 12.2156 | 12.9523 | 15549.7393 | 83076.0414
2017-05-24 08:00 | 550 | 20.3 | 885.5 | 0 | 1282.2699 | 1000 | 22.4762 | 24.9041 | 3866.1614 | 22.004 | 24.3503 | 11924.2054 | 20.9279 | 23.0841 | 19576.7244 | 19.2049 | 21.0514 | 23101.6743 | 17.1106 | 18.588 | 18848.328 | 14.7672 | 15.8628 | 19043.8611 | 96360.9546
2017-05-24 09:00 | 513.8889 | 20 | 827.3611 | 0 | 1282.2699 | 1000 | 22.0432 | 24.3964 | 3787.3427 | 21.5447 | 23.8105 | 11659.8683 | 20.4312 | 22.4983 | 19079.9485 | 18.6414 | 20.387 | 22372.5656 | 16.4864 | 17.8581 | 18108.1753 | 14.1443 | 15.1461 | 18183.4991 | 93191.3996
2017-05-24 10:00 | 397.2222 | 19.4 | 639.5278 | 0 | 1282.2699 | 1000 | 20.1993 | 22.2247 | 3450.212 | 19.6186 | 21.5395 | 10547.7418 | 18.3383 | 20.03 | 16986.6635 | 16.3495 | 17.6984 | 19422.0584 | 14.1084 | 15.105 | 15316.4931 | 11.7755 | 12.4572 | 14955.3705 | 80678.5392
2017-05-24 11:00 | 244.4444 | 19.4 | 393.5556 | 0 | 1282.2699 | 1000 | 16.0395 | 17.3371 | 2691.4462 | 15.3496 | 16.5359 | 8097.5424 | 13.927 | 14.8971 | 12633.6544 | 11.8649 | 12.5576 | 13780.6213 | 9.73 | 10.185 | 10327.6449 | 7.6952 | 7.9718 | 9570.444 | 57101.3532
2017-05-24 12:00 | 291.6667 | 19.5 | 469.5833 | 0 | 1282.2699 | 1000 | 17.6383 | 19.207 | 2981.7303 | 16.9849 | 18.4409 | 9030.3742 | 15.5658 | 16.7866 | 14236.0287 | 13.4774 | 14.3832 | 15783.9863 | 11.2713 | 11.8928 | 12059.3148 | 9.0824 | 9.4756 | 11375.7629 | 65467.1973
2017-05-24 13:00 | 66.6667 | 19.8 | 107.3333 | 0 | 400 | 400 | 4.2897 | 5.3673 | 665.935 | 3.8653 | 4.8782 | 1892.7912 | 3.1787 | 4.0847 | 2695.738 | 2.2714 | 3.0297 | 2492.5979 | 1.4651 | 2.0846 | 1485.6149 | 0.77402 | 1.2676 | 929.2435 | 10161.9204
2017-05-24 14:00 | 27.7778 | 20.5 | 44.7222 | 0 | 400 | 400 | 0.98313 | 1.5155 | 152.6223 | 0.77402 | 1.2676 | 379.0342 | 0.42221 | 0.84911 | 358.0579 | 0.066339 | 0.42382 | 72.7996 | -0.29348 | -0.0082496 | -297.5938 | -0.58412 | -0.3588 | -701.2614 | -36.3412
2017-05-24 15:00 | 105.5556 | 20.7 | 169.9444 | 0 | 400 | 400 | 7.0735 | 8.5769 | 1098.1018 | 6.5713 | 7.9946 | 3217.9418 | 5.5581 | 6.8263 | 4713.5961 | 4.2897 | 5.3673 | 4707.4405 | 3.1151 | 4.011 | 3158.7453 | 2.1388 | 2.8748 | 2567.7039 | 19463.5295
2017-05-24 16:00 | 333.3333 | 20.5 | 536.6667 | 0 | 1282.2699 | 1000 | 18.7778 | 20.5478 | 3189.8794 | 18.149 | 19.8072 | 9699.482 | 16.8052 | 18.2305 | 15460.6203 | 14.7337 | 15.8241 | 17365.2844 | 12.4717 | 13.2413 | 13426.7343 | 10.1966 | 10.6991 | 12844.6878 | 71986.6883
2017-05-24 17:00 | 252.7778 | 20.8 | 406.9722 | 0 | 1282.2699 | 1000 | 16.3495 | 17.6984 | 2747.5288 | 15.6868 | 16.9271 | 8289.0781 | 14.2511 | 15.2687 | 12948.8059 | 12.1724 | 12.9036 | 14160.2759 | 10.0428 | 10.5294 | 10676.8849 | 7.9946 | 8.2946 | 9957.9537 | 58780.5274
2017-05-24 18:00 | 77.7778 | 20.6 | 125.2222 | 0 | 400 | 400 | 5.1085 | 6.3093 | 793.0528 | 4.7041 | 5.8443 | 2303.5828 | 3.9265 | 4.9488 | 3329.9005 | 2.8589 | 3.7137 | 3137.3297 | 1.9386 | 2.6405 | 1965.7013 | 1.1907 | 1.761 | 1429.4944 | 12959.0615
2017-05-24 19:00 | 0 | 19.6 | 0 | 0 | 400 | 400 | -1.62 | -1.62 | -251.4997 | -1.62 | -1.62 | -793.3286 | -1.62 | -1.62 | -1373.9021 | -1.62 | -1.62 | -1777.831 | -1.62 | -1.62 | -1642.7348 | -1.62 | -1.62 | -1944.931 | -7784.2272
2017-05-24 20:00 | 0 | 19.5 | 0 | 0 | 400 | 400 | -1.62 | -1.62 | -251.4997 | -1.62 | -1.62 | -793.3286 | -1.62 | -1.62 | -1373.9021 | -1.62 | -1.62 | -1777.831 | -1.62 | -1.62 | -1642.7348 | -1.62 | -1.62 | -1944.931 | -7784.2272
2017-05-24 21:00 | 0 | 19.4 | 0 | 0 | 400 | 400 | -1.62 | -1.62 | -251.4997 | -1.62 | -1.62 | -793.3286 | -1.62 | -1.62 | -1373.9021 | -1.62 | -1.62 | -1777.831 | -1.62 | -1.62 | -1642.7348 | -1.62 | -1.62 | -1944.931 | -7784.2272
2017-05-24 22:00 | 0 | 19.1 | 0 | 0 | 400 | 400 | -1.62 | -1.62 | -251.4997 | -1.62 | -1.62 | -793.3286 | -1.62 | -1.62 | -1373.9021 | -1.62 | -1.62 | -1777.831 | -1.62 | -1.62 | -1642.7348 | -1.62 | -1.62 | -1944.931 | -7784.2272
2017-05-24 23:00 | 0 | 18.9 | 0 | 0 | 400 | 400 | -1.62 | -1.62 | -251.4997 | -1.62 | -1.62 | -793.3286 | -1.62 | -1.62 | -1373.9021 | -1.62 | -1.62 | -1777.831 | -1.62 | -1.62 | -1642.7348 | -1.62 | -1.62 | -1944.931 | -7784.2272
2017-05-25 | 0 | 18.8 | 0 | 0 | 400 | 400 | -1.62 | -1.62 | -251.4997 | -1.62 | -1.62 | -793.3286 | -1.62 | -1.62 | -1373.9021 | -1.62 | -1.62 | -1777.831 | -1.62 | -1.62 | -1642.7348 | -1.62 | -1.62 | -1944.931 | -7784.2272
2017-05-25 01:00 | 0 | 18.7 | 0 | 0 | 400 | 400 | -1.62 | -1.62 | -251.4997 | -1.62 | -1.62 | -793.3286 | -1.62 | -1.62 | -1373.9021 | -1.62 | -1.62 | -1777.831 | -1.62 | -1.62 | -1642.7348 | -1.62 | -1.62 | -1944.931 | -7784.2272
2017-05-25 02:00 | 0 | 18.6 | 0 | 0 | 400 | 400 | -1.62 | -1.62 | -251.4997 | -1.62 | -1.62 | -793.3286 | -1.62 | -1.62 | -1373.9021 | -1.62 | -1.62 | -1777.831 | -1.62 | -1.62 | -1642.7348 | -1.62 | -1.62 | -1944.931 | -7784.2272
2017-05-25 03:00 | 0 | 18.5 | 0 | 0 | 400 | 400 | -1.62 | -1.62 | -251.4997 | -1.62 | -1.62 | -793.3286 | -1.62 | -1.62 | -1373.9021 | -1.62 | -1.62 | -1777.831 | -1.62 | -1.62 | -1642.7348 | -1.62 | -1.62 | -1944.931 | -7784.2272
2017-05-25 04:00 | 0 | 18.3 | 0 | 0 | 400 | 400 | -1.62 | -1.62 | -251.4997 | -1.62 | -1.62 | -793.3286 | -1.62 | -1.62 | -1373.9021 | -1.62 | -1.62 | -1777.831 | -1.62 | -1.62 | -1642.7348 | -1.62 | -1.62 | -1944.931 | -7784.2272
2017-05-25 05:00 | 8.3333 | 18.1 | 13.4167 | 0 | 400 | 400 | -0.87718 | -0.7137 | -136.1747 | -0.87718 | -0.7137 | -429.5484 | -1.0246 | -0.89279 | -868.9193 | -1.1726 | -1.073 | -1286.7992 | -1.2468 | -1.1635 | -1264.274 | -1.3212 | -1.2542 | -1586.1236 | -5571.8391
2017-05-25 06:00 | 97.2222 | 18.7 | 156.5278 | 0 | 400 | 400 | 6.5199 | 7.9352 | 1012.1671 | 6.0477 | 7.3901 | 2961.5062 | 5.1085 | 6.3093 | 4332.3188 | 3.8653 | 4.8782 | 4241.701 | 2.7944 | 3.6388 | 2833.4905 | 1.8715 | 2.5619 | 2246.7476 | 17627.9313
2017-05-25 07:00 | 202.7778 | 19 | 326.4722 | 0 | 1282.2699 | 1000 | 14.3216 | 15.3497 | 2382.9207 | 13.6296 | 14.5569 | 7128.4084 | 12.2156 | 12.9523 | 10984.3583 | 10.1966 | 10.6991 | 11741.128 | 8.2302 | 8.5492 | 8668.8846 | 6.3748 | 6.5603 | 7875.8851 | 48781.5851
2017-05-25 08:00 | 458.3333 | 19 | 737.9167 | 0 | 1282.2699 | 1000 | 21.2591 | 23.4743 | 3644.1926 | 20.7195 | 22.8384 | 11183.8369 | 19.535 | 21.4408 | 18183.0901 | 17.6383 | 19.207 | 21077.6099 | 15.4429 | 16.6441 | 16877.1426 | 13.0867 | 13.9382 | 16733.3853 | 87699.2572
2017-05-25 09:00 | 805.5556 | 20.1 | 1296.9444 | 0.041724 | 987.9115 | 987.9115 | 24.5409 | 27.303 | 4225.6187 | 24.1894 | 26.8978 | 13131.608 | 23.3875 | 25.9681 | 21956.4082 | 22.0334 | 24.3849 | 26681.8438 | 20.3021 | 22.346 | 22596.2889 | 18.2338 | 19.907 | 23838.4529 | 112430.2205
2017-05-25 10:00 | 513.8889 | 20.9 | 827.3611 | 0 | 1282.2699 | 1000 | 22.0432 | 24.3964 | 3787.3427 | 21.5447 | 23.8105 | 11659.8683 | 20.4312 | 22.4983 | 19079.9485 | 18.6414 | 20.387 | 22372.5656 | 16.4864 | 17.8581 | 18108.1753 | 14.1443 | 15.1461 | 18183.4991 | 93191.3996
2017-05-25 11:00 | 955.5556 | 20.7 | 1538.4444 | 0.16848 | 691.9755 | 691.9755 | 25.2718 | 28.1406 | 4025.6447 | 24.9687 | 27.7941 | 12545.159 | 24.2733 | 26.9947 | 21115.9512 | 23.0815 | 25.6117 | 25967.957 | 21.5447 | 23.8105 | 22374.698 | 19.6517 | 21.5785 | 24124.4857 | 110153.8956
2017-05-25 12:00 | 975 | 22 | 1569.75 | 0.24973 | 620.7483 | 620.7483 | 25.3527 | 28.2329 | 3959.0022 | 25.0547 | 27.8925 | 12341.1964 | 24.3688 | 27.1048 | 20786.5758 | 23.2033 | 25.7536 | 25608.2482 | 21.6859 | 23.9766 | 22110.0628 | 19.8141 | 21.7702 | 23909.4183 | 108714.5037
2017-05-25 13:00 | 922.2222 | 22.9 | 1484.7778 | 0.26182 | 613.0169 | 613.0169 | 25.1306 | 27.9794 | 3915.7182 | 24.8177 | 27.6211 | 12197.7578 | 24.0975 | 26.7916 | 20510.5001 | 22.8785 | 25.3747 | 25195.8545 | 21.2944 | 23.5159 | 21665.8529 | 19.3637 | 21.2387 | 23320.1242 | 106805.8078
2017-05-25 14:00 | 825 | 24.3 | 1328.25 | 0.27062 | 607.7187 | 607.7187 | 24.6521 | 27.431 | 3835.3654 | 24.3071 | 27.0337 | 11928.8176 | 23.5173 | 26.119 | 19986.6846 | 22.1869 | 24.565 | 24398.0948 | 20.4874 | 22.5647 | 20814.967 | 18.441 | 20.1509 | 22178.6959 | 103142.6253
2017-05-25 15:00 | 672.2222 | 24.5 | 1082.2778 | 0.14065 | 728.2506 | 728.2506 | 23.6418 | 26.2636 | 3800.6947 | 23.2312 | 25.7862 | 11777.3389 | 22.3072 | 24.706 | 19570.1233 | 20.7593 | 22.8853 | 23529.1685 | 18.8544 | 20.6381 | 19698.2999 | 16.6209 | 18.0151 | 20490.6942 | 98866.3196
2017-05-25 16:00 | 475 | 24.8 | 764.75 | 0 | 1282.2699 | 1000 | 21.5114 | 23.7714 | 3690.3135 | 20.9785 | 23.1438 | 11333.3646 | 19.8141 | 21.7702 | 18462.4787 | 17.9539 | 19.5778 | 21484.5211 | 15.7764 | 17.0312 | 17269.6519 | 13.4004 | 14.2954 | 17162.184 | 89402.5138
2017-05-25 17:00 | 266.6667 | 22.9 | 429.3333 | 0 | 1282.2699 | 1000 | 16.8311 | 18.2609 | 2834.8564 | 16.1537 | 17.4701 | 8554.982 | 14.7337 | 15.8241 | 13419.836 | 12.6806 | 13.4776 | 14790.2718 | 10.4988 | 11.0334 | 11187.9176 | 8.4045 | 8.738 | 10490.3192 | 61278.183
2017-05-25 18:00 | 80.5556 | 21.3 | 129.6944 | 0 | 400 | 400 | 5.335 | 6.5697 | 828.2116 | 4.8787 | 6.045 | 2389.057 | 4.0483 | 5.0893 | 3433.2474 | 3.0514 | 3.9371 | 3348.5331 | 2.0722 | 2.797 | 2101.2457 | 1.2596 | 1.8423 | 1512.1575 | 13612.4522
2017-05-25 19:00 | 0 | 21.2 | 0 | 0 | 400 | 400 | -1.62 | -1.62 | -251.4997 | -1.62 | -1.62 | -793.3286 | -1.62 | -1.62 | -1373.9021 | -1.62 | -1.62 | -1777.831 | -1.62 | -1.62 | -1642.7348 | -1.62 | -1.62 | -1944.931 | -7784.2272
2017-05-25 20:00 | 0 | 21 | 0 | 0 | 400 | 400 | -1.62 | -1.62 | -251.4997 | -1.62 | -1.62 | -793.3286 | -1.62 | -1.62 | -1373.9021 | -1.62 | -1.62 | -1777.831 | -1.62 | -1.62 | -1642.7348 | -1.62 | -1.62 | -1944.931 | -7784.2272
2017-05-25 21:00 | 0 | 20.3 | 0 | 0 | 400 | 400 | -1.62 | -1.62 | -251.4997 | -1.62 | -1.62 | -793.3286 | -1.62 | -1.62 | -1373.9021 | -1.62 | -1.62 | -1777.831 | -1.62 | -1.62 | -1642.7348 | -1.62 | -1.62 | -1944.931 | -7784.2272
2017-05-25 22:00 | 0 | 20.2 | 0 | 0 | 400 | 400 | -1.62 | -1.62 | -251.4997 | -1.62 | -1.62 | -793.3286 | -1.62 | -1.62 | -1373.9021 | -1.62 | -1.62 | -1777.831 | -1.62 | -1.62 | -1642.7348 | -1.62 | -1.62 | -1944.931 | -7784.2272
2017-05-25 23:00 | 0 | 19.5 | 0 | 0 | 400 | 400 | -1.62 | -1.62 | -251.4997 | -1.62 | -1.62 | -793.3286 | -1.62 | -1.62 | -1373.9021 | -1.62 | -1.62 | -1777.831 | -1.62 | -1.62 | -1642.7348 | -1.62 | -1.62 | -1944.931 | -7784.2272
2017-05-26 | 0 | 19.1 | 0 | 0 | 400 | 400 | -1.62 | -1.62 | -251.4997 | -1.62 | -1.62 | -793.3286 | -1.62 | -1.62 | -1373.9021 | -1.62 | -1.62 | -1777.831 | -1.62 | -1.62 | -1642.7348 | -1.62 | -1.62 | -1944.931 | -7784.2272
2017-05-26 01:00 | 0 | 18.7 | 0 | 0 | 400 | 400 | -1.62 | -1.62 | -251.4997 | -1.62 | -1.62 | -793.3286 | -1.62 | -1.62 | -1373.9021 | -1.62 | -1.62 | -1777.831 | -1.62 | -1.62 | -1642.7348 | -1.62 | -1.62 | -1944.931 | -7784.2272
2017-05-26 02:00 | 0 | 18 | 0 | 0 | 400 | 400 | -1.62 | -1.62 | -251.4997 | -1.62 | -1.62 | -793.3286 | -1.62 | -1.62 | -1373.9021 | -1.62 | -1.62 | -1777.831 | -1.62 | -1.62 | -1642.7348 | -1.62 | -1.62 | -1944.931 | -7784.2272
2017-05-26 03:00 | 0 | 18 | 0 | 0 | 400 | 400 | -1.62 | -1.62 | -251.4997 | -1.62 | -1.62 | -793.3286 | -1.62 | -1.62 | -1373.9021 | -1.62 | -1.62 | -1777.831 | -1.62 | -1.62 | -1642.7348 | -1.62 | -1.62 | -1944.931 | -7784.2272
2017-05-26 04:00 | 0 | 17.8 | 0 | 0 | 400 | 400 | -1.62 | -1.62 | -251.4997 | -1.62 | -1.62 | -793.3286 | -1.62 | -1.62 | -1373.9021 | -1.62 | -1.62 | -1777.831 | -1.62 | -1.62 | -1642.7348 | -1.62 | -1.62 | -1944.931 | -7784.2272
2017-05-26 05:00 | 38.8889 | 17.5 | 62.6111 | 0 | 400 | 400 | 1.9386 | 2.6405 | 300.9453 | 1.7367 | 2.4038 | 850.4544 | 1.2596 | 1.8423 | 1068.1902 | 0.70399 | 1.1845 | 772.5521 | 0.20917 | 0.59474 | 212.0951 | -0.22121 | 0.078707 | -265.5687 | 2938.6684
2017-05-26 06:00 | 180.5556 | 17.9 | 290.6944 | 0 | 1282.2699 | 1000 | 13.2447 | 14.1181 | 2191.716 | 12.5558 | 13.3363 | 6530.7248 | 11.1773 | 11.7879 | 9996.8464 | 9.2471 | 9.6555 | 10595.9089 | 7.3901 | 7.6439 | 7750.978 | 5.6414 | 5.7844 | 6944.3966 | 44010.5707
2017-05-26 07:00 | 333.3333 | 19.2 | 536.6667 | 0 | 1282.2699 | 1000 | 18.7778 | 20.5478 | 3189.8794 | 18.149 | 19.8072 | 9699.482 | 16.8052 | 18.2305 | 15460.6203 | 14.7337 | 15.8241 | 17365.2844 | 12.4717 | 13.2413 | 13426.7343 | 10.1966 | 10.6991 | 12844.6878 | 71986.6883
2017-05-26 08:00 | 425 | 21 | 684.25 | 0 | 1282.2699 | 1000 | 20.7062 | 22.8227 | 3543.039 | 20.1546 | 22.172 | 10857.4864 | 18.9112 | 20.705 | 17559.1104 | 16.9849 | 18.4409 | 20236.8588 | 14.7337 | 15.8241 | 16045.7087 | 12.387 | 13.1456 | 15781.8438 | 84024.0471
2017-05-26 09:00 | 502.7778 | 21.9 | 809.4722 | 0 | 1282.2699 | 1000 | 21.894 | 24.2212 | 3760.1402 | 21.3871 | 23.6251 | 11569.0454 | 20.2583 | 22.2944 | 18906.9839 | 18.441 | 20.1509 | 22113.4924 | 16.2941 | 17.6337 | 17880.6134 | 13.927 | 14.8971 | 17884.5252 | 92114.8003
2017-05-26 10:00 | 161.1111 | 21.2 | 259.3889 | 0 | 1282.2699 | 1000 | 12.1724 | 12.9036 | 2003.1742 | 11.5031 | 12.152 | 5950.7434 | 10.1455 | 10.6427 | 9025.702 | 8.3466 | 8.6753 | 9520.1771 | 6.5697 | 6.7675 | 6862.2798 | 4.9488 | 5.0569 | 6071.0582 | 39433.1346
2017-05-26 11:00 | 63.8889 | 22.2 | 102.8611 | 0 | 400 | 400 | 4.0483 | 5.0893 | 628.4732 | 3.6804 | 4.6648 | 1802.2542 | 2.9874 | 3.8629 | 2533.4911 | 2.1388 | 2.8748 | 2347.0979 | 1.3283 | 1.9233 | 1346.8493 | 0.70399 | 1.1845 | 845.165 | 9503.3308
2017-05-26 12:00 | 27.7778 | 22.3 | 44.7222 | 0 | 400 | 400 | 0.98313 | 1.5155 | 152.6223 | 0.77402 | 1.2676 | 379.0342 | 0.42221 | 0.84911 | 358.0579 | 0.066339 | 0.42382 | 72.7996 | -0.29348 | -0.0082496 | -297.5938 | -0.58412 | -0.3588 | -701.2614 | -36.3412
2017-05-26 13:00 | 391.6667 | 23.3 | 630.5833 | 0 | 1282.2699 | 1000 | 20.0944 | 22.1009 | 3430.9871 | 19.5011 | 21.4009 | 10479.8714 | 18.2127 | 19.8822 | 16861.3439 | 16.2382 | 17.5686 | 19279.6301 | 13.9636 | 14.939 | 15148.1478 | 11.6401 | 12.3054 | 14773.0663 | 79973.0466
2017-05-26 14:00 | 644.4444 | 23.7 | 1037.5556 | 0.071195 | 875.7858 | 875.7858 | 23.4073 | 25.9912 | 3910.3562 | 22.9853 | 25.4994 | 12104.5942 | 22.0334 | 24.3849 | 20060.6433 | 20.4453 | 22.515 | 24002.467 | 18.5018 | 20.2226 | 19963.8926 | 16.2382 | 17.5686 | 20595.7649 | 100637.7183
2017-05-26 15:00 | 530.5556 | 23.4 | 854.1944 | 0 | 1282.2699 | 1000 | 22.2429 | 24.6307 | 3823.7115 | 21.76 | 24.0637 | 11783.8287 | 20.6659 | 22.7752 | 19314.7938 | 18.8923 | 20.6828 | 22697.1021 | 16.7791 | 18.2001 | 18454.9328 | 14.4264 | 15.4702 | 18572.5438 | 94646.9128
2017-05-26 16:00 | 472.2222 | 22.9 | 760.2778 | 0 | 1282.2699 | 1000 | 21.4667 | 23.7187 | 3682.1321 | 20.9406 | 23.0991 | 11311.4741 | 19.7659 | 21.7133 | 18414.2284 | 17.9097 | 19.5259 | 21427.543 | 15.7168 | 16.9619 | 17199.394 | 13.3617 | 14.2513 | 17109.2321 | 89144.0037
2017-05-26 17:00 | 263.8889 | 22.3 | 424.8611 | 0 | 1282.2699 | 1000 | 16.753 | 18.1695 | 2820.6722 | 16.0682 | 17.3705 | 8506.2368 | 14.6324 | 15.7074 | 13320.8241 | 12.5558 | 13.3363 | 14635.2025 | 10.3988 | 10.9227 | 11075.6721 | 8.2885 | 8.6123 | 10339.4165 | 60698.0243
2017-05-26 18:00 | 80.5556 | 21.4 | 129.6944 | 0 | 400 | 400 | 5.335 | 6.5697 | 828.2116 | 4.8787 | 6.045 | 2389.057 | 4.0483 | 5.0893 | 3433.2474 | 3.0514 | 3.9371 | 3348.5331 | 2.0722 | 2.797 | 2101.2457 | 1.2596 | 1.8423 | 1512.1575 | 13612.4522
2017-05-26 19:00 | 2.7778 | 20.7 | 4.4722 | 0 | 400 | 400 | -1.3957 | -1.3453 | -216.6686 | -1.3957 | -1.3453 | -683.4575 | -1.4703 | -1.4366 | -1246.931 | -1.4703 | -1.4366 | -1613.5303 | -1.5451 | -1.5282 | -1566.7557 | -1.5451 | -1.5282 | -1854.9748 | -7182.318
2017-05-26 20:00 | 0 | 19.2 | 0 | 0 | 400 | 400 | -1.62 | -1.62 | -251.4997 | -1.62 | -1.62 | -793.3286 | -1.62 | -1.62 | -1373.9021 | -1.62 | -1.62 | -1777.831 | -1.62 | -1.62 | -1642.7348 | -1.62 | -1.62 | -1944.931 | -7784.2272
2017-05-26 21:00 | 0 | 18 | 0 | 0 | 400 | 400 | -1.62 | -1.62 | -251.4997 | -1.62 | -1.62 | -793.3286 | -1.62 | -1.62 | -1373.9021 | -1.62 | -1.62 | -1777.831 | -1.62 | -1.62 | -1642.7348 | -1.62 | -1.62 | -1944.931 | -7784.2272
2017-05-26 22:00 | 0 | 17.4 | 0 | 0 | 400 | 400 | -1.62 | -1.62 | -251.4997 | -1.62 | -1.62 | -793.3286 | -1.62 | -1.62 | -1373.9021 | -1.62 | -1.62 | -1777.831 | -1.62 | -1.62 | -1642.7348 | -1.62 | -1.62 | -1944.931 | -7784.2272
2017-05-26 23:00 | 0 | 16.3 | 0 | 0 | 400 | 400 | -1.62 | -1.62 | -251.4997 | -1.62 | -1.62 | -793.3286 | -1.62 | -1.62 | -1373.9021 | -1.62 | -1.62 | -1777.831 | -1.62 | -1.62 | -1642.7348 | -1.62 | -1.62 | -1944.931 | -7784.2272
2017-05-27 | 0 | 16 | 0 | 0 | 400 | 400 | -1.62 | -1.62 | -251.4997 | -1.62 | -1.62 | -793.3286 | -1.62 | -1.62 | -1373.9021 | -1.62 | -1.62 | -1777.831 | -1.62 | -1.62 | -1642.7348 | -1.62 | -1.62 | -1944.931 | -7784.2272
2017-05-27 01:00 | 0 | 14.8 | 0 | 0 | 400 | 400 | -1.62 | -1.62 | -251.4997 | -1.62 | -1.62 | -793.3286 | -1.62 | -1.62 | -1373.9021 | -1.62 | -1.62 | -1777.831 | -1.62 | -1.62 | -1642.7348 | -1.62 | -1.62 | -1944.931 | -7784.2272
2017-05-27 02:00 | 0 | 14 | 0 | 0 | 400 | 400 | -1.62 | -1.62 | -251.4997 | -1.62 | -1.62 | -793.3286 | -1.62 | -1.62 | -1373.9021 | -1.62 | -1.62 | -1777.831 | -1.62 | -1.62 | -1642.7348 | -1.62 | -1.62 | -1944.931 | -7784.2272
2017-05-27 03:00 | 0 | 13 | 0 | 0 | 400 | 400 | -1.62 | -1.62 | -251.4997 | -1.62 | -1.62 | -793.3286 | -1.62 | -1.62 | -1373.9021 | -1.62 | -1.62 | -1777.831 | -1.62 | -1.62 | -1642.7348 | -1.62 | -1.62 | -1944.931 | -7784.2272
2017-05-27 04:00 | 0 | 13.9 | 0 | 0 | 400 | 400 | -1.62 | -1.62 | -251.4997 | -1.62 | -1.62 | -793.3286 | -1.62 | -1.62 | -1373.9021 | -1.62 | -1.62 | -1777.831 | -1.62 | -1.62 | -1642.7348 | -1.62 | -1.62 | -1944.931 | -7784.2272
2017-05-27 05:00 | 36.1111 | 13.4 | 58.1389 | 0 | 400 | 400 | 1.7367 | 2.4038 | 269.6096 | 1.4651 | 2.0846 | 717.4504 | 1.0525 | 1.5976 | 892.5765 | 0.56343 | 1.0173 | 618.299 | 0.066339 | 0.42382 | 67.2676 | -0.29348 | -0.0082496 | -352.3389 | 2212.8643
2017-05-27 06:00 | 200 | 13.1 | 322 | 0 | 1282.2699 | 1000 | 14.18 | 15.1871 | 2357.6798 | 13.4774 | 14.3832 | 7043.3512 | 12.0854 | 12.8056 | 10859.9043 | 10.0943 | 10.5862 | 11617.2058 | 8.1128 | 8.4223 | 8540.2116 | 6.3093 | 6.4908 | 7792.4604 | 48210.813
2017-05-27 07:00 | 347.2222 | 15.9 | 559.0278 | 0 | 1282.2699 | 1000 | 19.1329 | 20.9665 | 3254.8729 | 18.5018 | 20.2226 | 9902.8687 | 17.1603 | 18.6462 | 15813.1505 | 15.1278 | 16.2791 | 17864.6066 | 12.8449 | 13.6638 | 13855.1255 | 10.5484 | 11.0885 | 13312.1531 | 74002.7773
2017-05-27 08:00 | 411.1111 | 18.6 | 661.8889 | 0 | 1282.2699 | 1000 | 20.4594 | 22.5316 | 3497.8498 | 19.8935 | 21.8639 | 10706.6122 | 18.6414 | 20.387 | 17289.4469 | 16.674 | 18.0772 | 19837.8053 | 14.4264 | 15.4702 | 15686.811 | 12.0854 | 12.8056 | 15373.559 | 82392.0842
2017-05-27 09:00 | 661.1111 | 20.5 | 1064.3889 | 0 | 1282.2699 | 1000 | 23.5489 | 26.1558 | 4060.4715 | 23.1322 | 25.6708 | 12570.8112 | 22.1963 | 24.576 | 20841.9673 | 20.6389 | 22.7434 | 24958.3899 | 18.7197 | 20.4793 | 20766.0977 | 16.4864 | 17.8581 | 21439.3403 | 104637.0779
2017-05-27 10:00 | 847.2222 | 21.7 | 1364.0278 | 0.13747 | 732.9807 | 732.9807 | 24.7704 | 27.5669 | 3989.7352 | 24.429 | 27.1742 | 12409.6432 | 23.66 | 26.2848 | 20805.1601 | 22.3524 | 24.7591 | 25407.3853 | 20.6794 | 22.7911 | 21680.8212 | 18.6611 | 20.4102 | 23101.4359 | 107394.181
2017-05-27 11:00 | 808.3333 | 22 | 1301.4167 | 0.12235 | 757.4515 | 757.4515 | 24.5583 | 27.3231 | 3981.4306 | 24.2044 | 26.9151 | 12375.2541 | 23.4007 | 25.9835 | 20707.4394 | 22.053 | 24.4078 | 25217.9836 | 20.3311 | 22.3802 | 21433.6495 | 18.2548 | 19.9318 | 22708.0924 | 106423.8496
2017-05-27 12:00 | 919.4444 | 22.8 | 1480.3056 | 0.25335 | 618.3751 | 618.3751 | 25.117 | 27.9638 | 3919.5147 | 24.8021 | 27.6032 | 12208.4295 | 24.0819 | 26.7736 | 20527.7643 | 22.8552 | 25.3474 | 25206.7421 | 21.2709 | 23.4882 | 21672.0004 | 19.3288 | 21.1976 | 23308.0384 | 106842.4894
2017-05-27 13:00 | 875 | 23.9 | 1408.75 | 0.28777 | 598.12 | 598.12 | 17.1637 | 24.9095 | 3855.6941 | 17.0508 | 24.5799 | 12001.9918 | 16.7838 | 23.8306 | 20153.6397 | 16.2933 | 22.5536 | 24685.5969 | 15.5894 | 20.9151 | 21157.2443 | 14.6071 | 18.93 | 22677.3705 | 104531.5372
2017-05-27 14:00 | 780.5556 | 23.9 | 1256.6944 | 0.20323 | 656.5634 | 656.5634 | 24.3921 | 27.1317 | 3846.8176 | 24.0345 | 26.7187 | 11955.4057 | 23.2033 | 25.7536 | 19983.6257 | 21.8224 | 24.137 | 24306.9252 | 20.064 | 22.065 | 20631.8424 | 17.9539 | 19.5778 | 21830.0154 | 102554.6321
2017-05-27 15:00 | 563.8889 | 24.5 | 907.8611 | 0.038143 | 1005.2423 | 1000 | 22.6294 | 25.0834 | 3893.9999 | 22.1586 | 24.5318 | 12013.0666 | 21.1149 | 23.3045 | 19763.6412 | 19.3984 | 21.2796 | 23352.1246 | 17.3314 | 18.8468 | 19110.7051 | 14.9984 | 16.1296 | 19364.1601 | 97497.6975
2017-05-27 16:00 | 347.2222 | 21.6 | 559.0278 | 0 | 1282.2699 | 1000 | 19.1329 | 20.9665 | 3254.8729 | 18.5018 | 20.2226 | 9902.8687 | 17.1603 | 18.6462 | 15813.1505 | 15.1278 | 16.2791 | 17864.6066 | 12.8449 | 13.6638 | 13855.1255 | 10.5484 | 11.0885 | 13312.1531 | 74002.7773
2017-05-27 17:00 | 169.4444 | 21.1 | 272.8056 | 0 | 1282.2699 | 1000 | 12.6392 | 13.4307 | 2085.0091 | 11.9536 | 12.6573 | 6198.2004 | 10.5979 | 11.1434 | 9450.2726 | 8.7473 | 9.1103 | 9997.6154 | 6.8899 | 7.1087 | 7208.2704 | 5.2288 | 5.3505 | 6423.4392 | 41362.8071
2017-05-27 18:00 | 61.1111 | 20.6 | 98.3889 | 0 | 400 | 400 | 3.8038 | 4.8073 | 590.513 | 3.4937 | 4.4492 | 1710.8477 | 2.7944 | 3.6388 | 2369.7911 | 1.9386 | 2.6405 | 2127.3578 | 1.1907 | 1.761 | 1207.3849 | 0.56343 | 1.0173 | 676.4136 | 8682.3079
2017-05-27 19:00 | 2.7778 | 19.9 | 4.4722 | 0 | 400 | 400 | -1.3957 | -1.3453 | -216.6686 | -1.3957 | -1.3453 | -683.4575 | -1.4703 | -1.4366 | -1246.931 | -1.4703 | -1.4366 | -1613.5303 | -1.5451 | -1.5282 | -1566.7557 | -1.5451 | -1.5282 | -1854.9748 | -7182.318
2017-05-27 20:00 | 0 | 19 | 0 | 0 | 400 | 400 | -1.62 | -1.62 | -251.4997 | -1.62 | -1.62 | -793.3286 | -1.62 | -1.62 | -1373.9021 | -1.62 | -1.62 | -1777.831 | -1.62 | -1.62 | -1642.7348 | -1.62 | -1.62 | -1944.931 | -7784.2272
2017-05-27 21:00 | 0 | 18.1 | 0 | 0 | 400 | 400 | -1.62 | -1.62 | -251.4997 | -1.62 | -1.62 | -793.3286 | -1.62 | -1.62 | -1373.9021 | -1.62 | -1.62 | -1777.831 | -1.62 | -1.62 | -1642.7348 | -1.62 | -1.62 | -1944.931 | -7784.2272
2017-05-27 22:00 | 0 | 16.9 | 0 | 0 | 400 | 400 | -1.62 | -1.62 | -251.4997 | -1.62 | -1.62 | -793.3286 | -1.62 | -1.62 | -1373.9021 | -1.62 | -1.62 | -1777.831 | -1.62 | -1.62 | -1642.7348 | -1.62 | -1.62 | -1944.931 | -7784.2272
2017-05-27 23:00 | 0 | 16.3 | 0 | 0 | 400 | 400 | -1.62 | -1.62 | -251.4997 | -1.62 | -1.62 | -793.3286 | -1.62 | -1.62 | -1373.9021 | -1.62 | -1.62 | -1777.831 | -1.62 | -1.62 | -1642.7348 | -1.62 | -1.62 | -1944.931 | -7784.2272
2017-05-28 | 0 | 16.1 | 0 | 0 | 400 | 400 | -1.62 | -1.62 | -251.4997 | -1.62 | -1.62 | -793.3286 | -1.62 | -1.62 | -1373.9021 | -1.62 | -1.62 | -1777.831 | -1.62 | -1.62 | -1642.7348 | -1.62 | -1.62 | -1944.931 | -7784.2272
2017-05-28 01:00 | 0 | 15.4 | 0 | 0 | 400 | 400 | -1.62 | -1.62 | -251.4997 | -1.62 | -1.62 | -793.3286 | -1.62 | -1.62 | -1373.9021 | -1.62 | -1.62 | -1777.831 | -1.62 | -1.62 | -1642.7348 | -1.62 | -1.62 | -1944.931 | -7784.2272
2017-05-28 02:00 | 0 | 15.3 | 0 | 0 | 400 | 400 | -1.62 | -1.62 | -251.4997 | -1.62 | -1.62 | -793.3286 | -1.62 | -1.62 | -1373.9021 | -1.62 | -1.62 | -1777.831 | -1.62 | -1.62 | -1642.7348 | -1.62 | -1.62 | -1944.931 | -7784.2272
2017-05-28 03:00 | 0 | 14.8 | 0 | 0 | 400 | 400 | -1.62 | -1.62 | -251.4997 | -1.62 | -1.62 | -793.3286 | -1.62 | -1.62 | -1373.9021 | -1.62 | -1.62 | -1777.831 | -1.62 | -1.62 | -1642.7348 | -1.62 | -1.62 | -1944.931 | -7784.2272
2017-05-28 04:00 | 0 | 14.5 | 0 | 0 | 400 | 400 | -1.62 | -1.62 | -251.4997 | -1.62 | -1.62 | -793.3286 | -1.62 | -1.62 | -1373.9021 | -1.62 | -1.62 | -1777.831 | -1.62 | -1.62 | -1642.7348 | -1.62 | -1.62 | -1944.931 | -7784.2272
2017-05-28 05:00 | 41.6667 | 14.1 | 67.0833 | 0 | 400 | 400 | 2.2052 | 2.9524 | 342.3363 | 1.9386 | 2.6405 | 949.2993 | 1.4651 | 2.0846 | 1242.4947 | 0.84389 | 1.3505 | 926.0795 | 0.35135 | 0.76459 | 356.2747 | -0.077122 | 0.2518 | -92.5873 | 3723.8972
2017-05-28 06:00 | 169.4444 | 14.5 | 272.8056 | 0 | 1282.2699 | 1000 | 12.6392 | 13.4307 | 2085.0091 | 11.9536 | 12.6573 | 6198.2004 | 10.5979 | 11.1434 | 9450.2726 | 8.7473 | 9.1103 | 9997.6154 | 6.8899 | 7.1087 | 7208.2704 | 5.2288 | 5.3505 | 6423.4392 | 41362.8071
2017-05-28 07:00 | 302.7778 | 16.6 | 487.4722 | 0 | 1282.2699 | 1000 | 17.9759 | 19.6036 | 3043.304 | 17.3072 | 18.8184 | 9215.2742 | 15.9236 | 17.2023 | 14588.6168 | 13.8535 | 14.8129 | 16255.5938 | 11.5946 | 12.2544 | 12426.0057 | 9.4099 | 9.8338 | 11805.7998 | 67334.5943
2017-05-28 08:00 | 422.2222 | 19.7 | 679.7778 | 0 | 1282.2699 | 1000 | 20.6659 | 22.7752 | 3535.6704 | 20.0944 | 22.1009 | 10822.6779 | 18.8544 | 20.6381 | 17502.3405 | 16.9084 | 18.3513 | 20138.6181 | 14.6663 | 15.7464 | 15966.9223 | 12.3017 | 13.0493 | 15666.19 | 83632.4192
2017-05-28 09:00 | 527.7778 | 21.3 | 849.7222 | 0 | 1282.2699 | 1000 | 22.215 | 24.5979 | 3818.6337 | 21.7284 | 24.0265 | 11765.6524 | 20.6253 | 22.7273 | 19274.1896 | 18.8544 | 20.6381 | 22648.0502 | 16.7268 | 18.1389 | 18392.8512 | 14.3916 | 15.4302 | 18524.5036 | 94423.8809
2017-05-28 10:00 | 691.6667 | 22.3 | 1113.5833 | 0.045676 | 969.9001 | 969.9001 | 23.7903 | 26.436 | 4073.0709 | 23.3941 | 25.9758 | 12625.0602 | 22.4849 | 24.9143 | 20973.8031 | 20.9785 | 23.1438 | 25219.0044 | 19.0965 | 20.9236 | 21077.1408 | 16.8827 | 18.3213 | 21865.439 | 105833.5184
2017-05-28 11:00 | 827.7778 | 23.3 | 1332.7222 | 0.2075 | 652.7955 | 652.7955 | 24.6646 | 27.4454 | 3885.9615 | 24.3215 | 27.0503 | 12086.4574 | 23.5363 | 26.1411 | 20251.7923 | 22.2056 | 24.587 | 24713.2389 | 20.5153 | 22.5976 | 21081.2946 | 18.4613 | 20.1749 | 22435.0311 | 104453.7757
2017-05-28 12:00 | 858.3333 | 22.8 | 1381.9167 | 0.20358 | 656.2536 | 656.2536 | 24.8255 | 27.6301 | 3915.189 | 24.4922 | 27.2471 | 12183.4227 | 23.7318 | 26.3681 | 20440.4526 | 22.4325 | 24.8529 | 24990.771 | 20.7857 | 22.9164 | 21380.5568 | 18.7778 | 20.5478 | 22842.3144 | 105752.7064
2017-05-28 13:00 | 883.3333 | 25.4 | 1422.1667 | 0.41876 | 546.4306 | 546.4306 | 17.1776 | 24.9503 | 3550.1402 | 17.0656 | 24.6226 | 11066.3525 | 16.8024 | 23.8816 | 18644.9967 | 16.317 | 22.6127 | 22964.4982 | 15.6241 | 20.9911 | 19827.3697 | 14.6468 | 19.0046 | 21414.4472 | 97467.8045
2017-05-28 14:00 | 686.1111 | 25.4 | 1104.6389 | 0.21465 | 646.7297 | 646.7297 | 23.7495 | 26.3886 | 3734.7796 | 23.3475 | 25.9215 | 11580.3745 | 22.4325 | 24.8529 | 19263.9143 | 20.9151 | 23.0691 | 23228.2584 | 19.0231 | 20.837 | 19504.3471 | 16.8052 | 18.2305 | 20375.1478 | 97686.8217
2017-05-28 15:00 | 558.3333 | 24 | 898.9167 | 0.0088723 | 1197.3756 | 1000 | 22.5706 | 25.0146 | 3883.3182 | 22.1013 | 24.4646 | 11980.1687 | 21.041 | 23.2174 | 19689.8191 | 19.3288 | 21.1976 | 23262.0492 | 17.2341 | 18.7328 | 18995.0768 | 14.9001 | 16.016 | 19227.8435 | 97038.2756
2017-05-28 16:00 | 419.4444 | 24.3 | 675.3056 | 0 | 1282.2699 | 1000 | 20.6117 | 22.7113 | 3525.7456 | 20.0487 | 22.047 | 10796.296 | 18.7971 | 20.5705 | 17445.0228 | 16.857 | 18.2911 | 20072.5655 | 14.6324 | 15.7074 | 15927.3231 | 12.2587 | 13.0009 | 15608.0646 | 83375.0175
2017-05-28 17:00 | 208.3333 | 24.5 | 335.4167 | 0 | 1282.2699 | 1000 | 14.5643 | 15.6289 | 2426.2554 | 13.8903 | 14.8551 | 7274.4438 | 12.4295 | 13.1936 | 11188.9562 | 10.4489 | 10.9782 | 12047.3586 | 8.4622 | 8.8006 | 8923.7973 | 6.5697 | 6.7675 | 8124.6591 | 49985.4703
2017-05-28 18:00 | 61.1111 | 23.4 | 98.3889 | 0 | 400 | 400 | 3.8038 | 4.8073 | 590.513 | 3.4937 | 4.4492 | 1710.8477 | 2.7944 | 3.6388 | 2369.7911 | 1.9386 | 2.6405 | 2127.3578 | 1.1907 | 1.761 | 1207.3849 | 0.56343 | 1.0173 | 676.4136 | 8682.3079
2017-05-28 19:00 | 0 | 23.2 | 0 | 0 | 400 | 400 | -1.62 | -1.62 | -251.4997 | -1.62 | -1.62 | -793.3286 | -1.62 | -1.62 | -1373.9021 | -1.62 | -1.62 | -1777.831 | -1.62 | -1.62 | -1642.7348 | -1.62 | -1.62 | -1944.931 | -7784.2272
2017-05-28 20:00 | 0 | 21.6 | 0 | 0 | 400 | 400 | -1.62 | -1.62 | -251.4997 | -1.62 | -1.62 | -793.3286 | -1.62 | -1.62 | -1373.9021 | -1.62 | -1.62 | -1777.831 | -1.62 | -1.62 | -1642.7348 | -1.62 | -1.62 | -1944.931 | -7784.2272
2017-05-28 21:00 | 0 | 20.6 | 0 | 0 | 400 | 400 | -1.62 | -1.62 | -251.4997 | -1.62 | -1.62 | -793.3286 | -1.62 | -1.62 | -1373.9021 | -1.62 | -1.62 | -1777.831 | -1.62 | -1.62 | -1642.7348 | -1.62 | -1.62 | -1944.931 | -7784.2272
2017-05-28 22:00 | 0 | 19.7 | 0 | 0 | 400 | 400 | -1.62 | -1.62 | -251.4997 | -1.62 | -1.62 | -793.3286 | -1.62 | -1.62 | -1373.9021 | -1.62 | -1.62 | -1777.831 | -1.62 | -1.62 | -1642.7348 | -1.62 | -1.62 | -1944.931 | -7784.2272
2017-05-28 23:00 | 0 | 19.7 | 0 | 0 | 400 | 400 | -1.62 | -1.62 | -251.4997 | -1.62 | -1.62 | -793.3286 | -1.62 | -1.62 | -1373.9021 | -1.62 | -1.62 | -1777.831 | -1.62 | -1.62 | -1642.7348 | -1.62 | -1.62 | -1944.931 | -7784.2272
2017-05-29 | 0 | 18.7 | 0 | 0 | 400 | 400 | -1.62 | -1.62 | -251.4997 | -1.62 | -1.62 | -793.3286 | -1.62 | -1.62 | -1373.9021 | -1.62 | -1.62 | -1777.831 | -1.62 | -1.62 | -1642.7348 | -1.62 | -1.62 | -1944.931 | -7784.2272
2017-05-29 01:00 | 0 | 17.9 | 0 | 0 | 400 | 400 | -1.62 | -1.62 | -251.4997 | -1.62 | -1.62 | -793.3286 | -1.62 | -1.62 | -1373.9021 | -1.62 | -1.62 | -1777.831 | -1.62 | -1.62 | -1642.7348 | -1.62 | -1.62 | -1944.931 | -7784.2272
2017-05-29 02:00 | 0 | 17.6 | 0 | 0 | 400 | 400 | -1.62 | -1.62 | -251.4997 | -1.62 | -1.62 | -793.3286 | -1.62 | -1.62 | -1373.9021 | -1.62 | -1.62 | -1777.831 | -1.62 | -1.62 | -1642.7348 | -1.62 | -1.62 | -1944.931 | -7784.2272
2017-05-29 03:00 | 0 | 18.4 | 0 | 0 | 400 | 400 | -1.62 | -1.62 | -251.4997 | -1.62 | -1.62 | -793.3286 | -1.62 | -1.62 | -1373.9021 | -1.62 | -1.62 | -1777.831 | -1.62 | -1.62 | -1642.7348 | -1.62 | -1.62 | -1944.931 | -7784.2272
2017-05-29 04:00 | 0 | 18.2 | 0 | 0 | 400 | 400 | -1.62 | -1.62 | -251.4997 | -1.62 | -1.62 | -793.3286 | -1.62 | -1.62 | -1373.9021 | -1.62 | -1.62 | -1777.831 | -1.62 | -1.62 | -1642.7348 | -1.62 | -1.62 | -1944.931 | -7784.2272
2017-05-29 05:00 | 19.4444 | 17.6 | 31.3056 | 0 | 400 | 400 | 0.20917 | 0.59474 | 32.4714 | 0.066339 | 0.42382 | 32.4857 | -0.14909 | 0.16539 | -126.4349 | -0.4385 | -0.18298 | -481.2049 | -0.73035 | -0.5357 | -740.578 | -0.95081 | -0.80311 | -1141.4861 | -2424.7468
2017-05-29 06:00 | 94.4444 | 18.4 | 152.0556 | 0 | 400 | 400 | 6.3122 | 7.6952 | 979.9157 | 5.8322 | 7.1418 | 2855.9948 | 4.9364 | 6.1115 | 4186.4063 | 3.7422 | 4.7362 | 4106.6576 | 2.6647 | 3.4881 | 2702.0467 | 1.7367 | 2.4038 | 2084.9811 | 16916.0023
2017-05-29 07:00 | 202.7778 | 19.9 | 326.4722 | 0 | 1282.2699 | 1000 | 14.3216 | 15.3497 | 2382.9207 | 13.6296 | 14.5569 | 7128.4084 | 12.2156 | 12.9523 | 10984.3583 | 10.1966 | 10.6991 | 11741.128 | 8.2302 | 8.5492 | 8668.8846 | 6.3748 | 6.5603 | 7875.8851 | 48781.5851
2017-05-29 08:00 | 297.2222 | 22.2 | 478.5278 | 0 | 1282.2699 | 1000 | 17.798 | 19.3945 | 3010.847 | 17.1355 | 18.6172 | 9116.7236 | 15.7467 | 16.9966 | 14414.1522 | 13.6672 | 14.5999 | 16021.838 | 11.4571 | 12.1005 | 12269.918 | 9.2471 | 9.6555 | 11591.8285 | 66425.3072
2017-05-29 09:00 | 400 | 25.3 | 644 | 0 | 1282.2699 | 1000 | 20.2583 | 22.2944 | 3461.0187 | 19.6682 | 21.5979 | 10576.3829 | 18.4001 | 20.1028 | 17048.4075 | 16.432 | 17.7945 | 19527.6031 | 14.18 | 15.1871 | 15399.7913 | 11.8203 | 12.5075 | 15015.7255 | 81028.9289
2017-05-29 10:00 | 330.5556 | 26.7 | 532.1944 | 0 | 1282.2699 | 1000 | 18.7197 | 20.4793 | 3179.2515 | 18.0846 | 19.7315 | 9662.3992 | 16.7268 | 18.1389 | 15382.8697 | 14.6663 | 15.7464 | 17280.0188 | 12.4295 | 13.1936 | 13378.3103 | 10.1455 | 10.6427 | 12777.0152 | 71659.8647
2017-05-29 11:00 | 191.6667 | 26.4 | 308.5833 | 0 | 1282.2699 | 1000 | 13.7794 | 14.7282 | 2286.4286 | 13.0867 | 13.9382 | 6825.4726 | 11.6854 | 12.3562 | 10478.7883 | 9.73 | 10.185 | 11176.9754 | 7.8156 | 8.1015 | 8214.9594 | 6.045 | 6.2108 | 7456.2542 | 46438.8785
2017-05-29 12:00 | 97.2222 | 26.8 | 156.5278 | 0 | 400 | 400 | 6.5199 | 7.9352 | 1012.1671 | 6.0477 | 7.3901 | 2961.5062 | 5.1085 | 6.3093 | 4332.3188 | 3.8653 | 4.8782 | 4241.701 | 2.7944 | 3.6388 | 2833.4905 | 1.8715 | 2.5619 | 2246.7476 | 17627.9313
2017-05-29 13:00 | 66.6667 | 27.4 | 107.3333 | 0 | 400 | 400 | 4.2897 | 5.3673 | 665.935 | 3.8653 | 4.8782 | 1892.7912 | 3.1787 | 4.0847 | 2695.738 | 2.2714 | 3.0297 | 2492.5979 | 1.4651 | 2.0846 | 1485.6149 | 0.77402 | 1.2676 | 929.2435 | 10161.9204
2017-05-29 14:00 | 63.8889 | 26.3 | 102.8611 | 0 | 400 | 400 | 4.0483 | 5.0893 | 628.4732 | 3.6804 | 4.6648 | 1802.2542 | 2.9874 | 3.8629 | 2533.4911 | 2.1388 | 2.8748 | 2347.0979 | 1.3283 | 1.9233 | 1346.8493 | 0.70399 | 1.1845 | 845.165 | 9503.3308
2017-05-29 15:00 | 63.8889 | 27.1 | 102.8611 | 0 | 400 | 400 | 4.0483 | 5.0893 | 628.4732 | 3.6804 | 4.6648 | 1802.2542 | 2.9874 | 3.8629 | 2533.4911 | 2.1388 | 2.8748 | 2347.0979 | 1.3283 | 1.9233 | 1346.8493 | 0.70399 | 1.1845 | 845.165 | 9503.3308
2017-05-29 16:00 | 55.5556 | 26.9 | 89.4444 | 0 | 400 | 400 | 3.3683 | 4.3041 | 522.8998 | 3.0514 | 3.9371 | 1494.2293 | 2.4032 | 3.1835 | 2038.0935 | 1.6691 | 2.3244 | 1831.623 | 0.98313 | 1.5155 | 996.8915 | 0.42221 | 0.84911 | 506.8759 | 7390.613
2017-05-29 17:00 | 41.6667 | 27.6 | 67.0833 | 0 | 400 | 400 | 2.2052 | 2.9524 | 342.3363 | 1.9386 | 2.6405 | 949.2993 | 1.4651 | 2.0846 | 1242.4947 | 0.84389 | 1.3505 | 926.0795 | 0.35135 | 0.76459 | 356.2747 | -0.077122 | 0.2518 | -92.5873 | 3723.8972
2017-05-29 18:00 | 8.3333 | 26.9 | 13.4167 | 0 | 400 | 400 | -0.87718 | -0.7137 | -136.1747 | -0.87718 | -0.7137 | -429.5484 | -1.0246 | -0.89279 | -868.9193 | -1.1726 | -1.073 | -1286.7992 | -1.2468 | -1.1635 | -1264.274 | -1.3212 | -1.2542 | -1586.1236 | -5571.8391
2017-05-29 19:00 | 0 | 26.3 | 0 | 0 | 400 | 400 | -1.62 | -1.62 | -251.4997 | -1.62 | -1.62 | -793.3286 | -1.62 | -1.62 | -1373.9021 | -1.62 | -1.62 | -1777.831 | -1.62 | -1.62 | -1642.7348 | -1.62 | -1.62 | -1944.931 | -7784.2272
2017-05-29 20:00 | 0 | 24.6 | 0 | 0 | 400 | 400 | -1.62 | -1.62 | -251.4997 | -1.62 | -1.62 | -793.3286 | -1.62 | -1.62 | -1373.9021 | -1.62 | -1.62 | -1777.831 | -1.62 | -1.62 | -1642.7348 | -1.62 | -1.62 | -1944.931 | -7784.2272
2017-05-29 21:00 | 0 | 23 | 0 | 0 | 400 | 400 | -1.62 | -1.62 | -251.4997 | -1.62 | -1.62 | -793.3286 | -1.62 | -1.62 | -1373.9021 | -1.62 | -1.62 | -1777.831 | -1.62 | -1.62 | -1642.7348 | -1.62 | -1.62 | -1944.931 | -7784.2272
2017-05-29 22:00 | 0 | 21.9 | 0 | 0 | 400 | 400 | -1.62 | -1.62 | -251.4997 | -1.62 | -1.62 | -793.3286 | -1.62 | -1.62 | -1373.9021 | -1.62 | -1.62 | -1777.831 | -1.62 | -1.62 | -1642.7348 | -1.62 | -1.62 | -1944.931 | -7784.2272
2017-05-29 23:00 | 0 | 21.5 | 0 | 0 | 400 | 400 | -1.62 | -1.62 | -251.4997 | -1.62 | -1.62 | -793.3286 | -1.62 | -1.62 | -1373.9021 | -1.62 | -1.62 | -1777.831 | -1.62 | -1.62 | -1642.7348 | -1.62 | -1.62 | -1944.931 | -7784.2272
2017-05-30 | 0 | 21.5 | 0 | 0 | 400 | 400 | -1.62 | -1.62 | -251.4997 | -1.62 | -1.62 | -793.3286 | -1.62 | -1.62 | -1373.9021 | -1.62 | -1.62 | -1777.831 | -1.62 | -1.62 | -1642.7348 | -1.62 | -1.62 | -1944.931 | -7784.2272
2017-05-30 01:00 | 0 | 21.1 | 0 | 0 | 400 | 400 | -1.62 | -1.62 | -251.4997 | -1.62 | -1.62 | -793.3286 | -1.62 | -1.62 | -1373.9021 | -1.62 | -1.62 | -1777.831 | -1.62 | -1.62 | -1642.7348 | -1.62 | -1.62 | -1944.931 | -7784.2272
2017-05-30 02:00 | 0 | 19.5 | 0 | 0 | 400 | 400 | -1.62 | -1.62 | -251.4997 | -1.62 | -1.62 | -793.3286 | -1.62 | -1.62 | -1373.9021 | -1.62 | -1.62 | -1777.831 | -1.62 | -1.62 | -1642.7348 | -1.62 | -1.62 | -1944.931 | -7784.2272
2017-05-30 03:00 | 0 | 19.4 | 0 | 0 | 400 | 400 | -1.62 | -1.62 | -251.4997 | -1.62 | -1.62 | -793.3286 | -1.62 | -1.62 | -1373.9021 | -1.62 | -1.62 | -1777.831 | -1.62 | -1.62 | -1642.7348 | -1.62 | -1.62 | -1944.931 | -7784.2272
2017-05-30 04:00 | 0 | 19 | 0 | 0 | 400 | 400 | -1.62 | -1.62 | -251.4997 | -1.62 | -1.62 | -793.3286 | -1.62 | -1.62 | -1373.9021 | -1.62 | -1.62 | -1777.831 | -1.62 | -1.62 | -1642.7348 | -1.62 | -1.62 | -1944.931 | -7784.2272
2017-05-30 05:00 | 44.4444 | 18.8 | 71.5556 | 0 | 400 | 400 | 2.4689 | 3.2601 | 383.2752 | 2.1388 | 2.8748 | 1047.3549 | 1.6691 | 2.3244 | 1415.4723 | 1.0525 | 1.5976 | 1154.9951 | 0.4929 | 0.93335 | 499.7998 | -0.0053127 | 0.33795 | -6.3781 | 4494.5192
2017-05-30 06:00 | 144.4444 | 19.3 | 232.5556 | 0 | 1282.2699 | 1000 | 11.1773 | 11.7879 | 1829.9731 | 10.5484 | 11.0885 | 5429.9674 | 9.2471 | 9.6555 | 8188.4844 | 7.5128 | 7.7757 | 8532.9924 | 5.8443 | 5.9985 | 6082.5239 | 4.3768 | 4.4597 | 5354.067 | 35418.0082
2017-05-30 07:00 | 197.2222 | 20.8 | 317.5278 | 0 | 1282.2699 | 1000 | 14.0363 | 15.0223 | 2332.0852 | 13.3617 | 14.2513 | 6978.7788 | 11.9536 | 12.6573 | 10734.1652 | 9.9912 | 10.4725 | 11492.4609 | 7.9946 | 8.2946 | 8410.7239 | 6.1776 | 6.3512 | 7624.8592 | 47573.0733
2017-05-30 08:00 | 200 | 22.9 | 322 | 0 | 1282.2699 | 1000 | 14.18 | 15.1871 | 2357.6798 | 13.4774 | 14.3832 | 7043.3512 | 12.0854 | 12.8056 | 10859.9043 | 10.0943 | 10.5862 | 11617.2058 | 8.1128 | 8.4223 | 8540.2116 | 6.3093 | 6.4908 | 7792.4604 | 48210.813
2017-05-30 09:00 | 311.1111 | 25.4 | 500.8889 | 0 | 1282.2699 | 1000 | 18.1915 | 19.8573 | 3082.6865 | 17.5454 | 19.0978 | 9352.091 | 16.1819 | 17.503 | 14843.6319 | 14.1084 | 15.105 | 16576.0992 | 11.8649 | 12.5576 | 12733.4416 | 9.6241 | 10.0687 | 12087.8588 | 68675.8091
2017-05-30 10:00 | 416.6667 | 26.9 | 670.8333 | 0.015656 | 1142.7345 | 1000 | 20.5569 | 22.6466 | 3515.705 | 20.0026 | 21.9927 | 10769.6749 | 18.7392 | 20.5022 | 17387.1507 | 16.8052 | 18.2305 | 20006.0617 | 14.5643 | 15.6289 | 15847.7098 | 12.2156 | 12.9523 | 15549.7393 | 83076.0414
2017-05-30 11:00 | 419.4444 | 27.5 | 675.3056 | 0.060221 | 912.1574 | 912.1574 | 20.6117 | 22.7113 | 3454.1666 | 20.0487 | 22.047 | 10581.3957 | 18.7971 | 20.5705 | 17114.7426 | 16.857 | 18.2911 | 19726.94 | 14.6324 | 15.7074 | 15687.9528 | 12.2587 | 13.0009 | 15412.3986 | 81977.5962
2017-05-30 12:00 | 227.7778 | 27.1 | 366.7222 | 0 | 1282.2699 | 1000 | 15.3808 | 16.5721 | 2572.6855 | 14.7001 | 15.7853 | 7729.989 | 13.2839 | 14.1626 | 12010.7855 | 11.2244 | 11.8404 | 12993.5907 | 9.1375 | 9.5357 | 9669.2677 | 7.2042 | 7.4448 | 8937.7374 | 53914.0559
2017-05-30 13:00 | 380.5556 | 28.4 | 612.6944 | 0.077449 | 857.2798 | 857.2798 | 19.8619 | 21.8266 | 3279.5769 | 19.2761 | 21.1353 | 10024.9832 | 17.9759 | 19.6036 | 16132.5373 | 15.9528 | 17.2362 | 18412.337 | 13.7048 | 14.6428 | 14508.4742 | 11.3646 | 11.997 | 14131.9433 | 76489.852
2017-05-30 14:00 | 233.3333 | 29.5 | 375.6667 | 0 | 1282.2699 | 1000 | 15.6265 | 16.857 | 2616.921 | 14.933 | 16.054 | 7861.5497 | 13.5157 | 14.4268 | 12234.8318 | 11.4571 | 12.1005 | 13278.9782 | 9.3558 | 9.7745 | 9911.4127 | 7.3901 | 7.6439 | 9176.8415 | 55080.5348
2017-05-30 15:00 | 477.7778 | 29.8 | 769.2222 | 0.41744 | 546.8186 | 546.8186 | 15.8705 | 21.5447 | 3110.4153 | 15.6411 | 21.0286 | 9596.0635 | 15.0871 | 19.8619 | 15767.3807 | 14.0916 | 17.9978 | 18610.7913 | 12.7553 | 15.8356 | 15226.8324 | 11.0803 | 13.4774 | 15414.9094 | 77726.3926
2017-05-30 16:00 | 322.2222 | 29.4 | 518.7778 | 0.076254 | 860.7031 | 860.7031 | 18.5018 | 20.2226 | 3046.3625 | 17.8653 | 19.4736 | 9261.8317 | 16.4864 | 17.8581 | 14739.6783 | 14.4264 | 15.4702 | 16577.9703 | 12.1724 | 12.9036 | 12826.0572 | 9.9393 | 10.4154 | 12305.0472 | 68756.9472
2017-05-30 17:00 | 147.2222 | 28.6 | 237.0278 | 0 | 1282.2699 | 1000 | 11.3646 | 11.997 | 1862.4351 | 10.6964 | 11.2526 | 5510.3335 | 9.4099 | 9.8338 | 8339.634 | 7.6346 | 7.9066 | 8676.6827 | 5.9784 | 6.1402 | 6226.2067 | 4.4492 | 4.5351 | 5444.5844 | 36059.8764
2017-05-30 18:00 | 83.3333 | 27.2 | 134.1667 | 0 | 400 | 400 | 5.5026 | 6.7625 | 854.2377 | 5.1085 | 6.3093 | 2501.5993 | 4.2296 | 5.2982 | 3586.9899 | 3.1787 | 4.0847 | 3488.2883 | 2.2052 | 2.9524 | 2236.0577 | 1.3968 | 2.0041 | 1676.8649 | 14344.0378
2017-05-30 19:00 | 2.7778 | 25.2 | 4.4722 | 0 | 400 | 400 | -1.3957 | -1.3453 | -216.6686 | -1.3957 | -1.3453 | -683.4575 | -1.4703 | -1.4366 | -1246.931 | -1.4703 | -1.4366 | -1613.5303 | -1.5451 | -1.5282 | -1566.7557 | -1.5451 | -1.5282 | -1854.9748 | -7182.318
2017-05-30 20:00 | 0 | 24.2 | 0 | 0 | 400 | 400 | -1.62 | -1.62 | -251.4997 | -1.62 | -1.62 | -793.3286 | -1.62 | -1.62 | -1373.9021 | -1.62 | -1.62 | -1777.831 | -1.62 | -1.62 | -1642.7348 | -1.62 | -1.62 | -1944.931 | -7784.2272
2017-05-30 21:00 | 0 | 24 | 0 | 0 | 400 | 400 | -1.62 | -1.62 | -251.4997 | -1.62 | -1.62 | -793.3286 | -1.62 | -1.62 | -1373.9021 | -1.62 | -1.62 | -1777.831 | -1.62 | -1.62 | -1642.7348 | -1.62 | -1.62 | -1944.931 | -7784.2272
2017-05-30 22:00 | 0 | 22.5 | 0 | 0 | 400 | 400 | -1.62 | -1.62 | -251.4997 | -1.62 | -1.62 | -793.3286 | -1.62 | -1.62 | -1373.9021 | -1.62 | -1.62 | -1777.831 | -1.62 | -1.62 | -1642.7348 | -1.62 | -1.62 | -1944.931 | -7784.2272
2017-05-30 23:00 | 0 | 22.5 | 0 | 0 | 400 | 400 | -1.62 | -1.62 | -251.4997 | -1.62 | -1.62 | -793.3286 | -1.62 | -1.62 | -1373.9021 | -1.62 | -1.62 | -1777.831 | -1.62 | -1.62 | -1642.7348 | -1.62 | -1.62 | -1944.931 | -7784.2272
2017-05-31 | 0 | 22.1 | 0 | 0 | 400 | 400 | -1.62 | -1.62 | -251.4997 | -1.62 | -1.62 | -793.3286 | -1.62 | -1.62 | -1373.9021 | -1.62 | -1.62 | -1777.831 | -1.62 | -1.62 | -1642.7348 | -1.62 | -1.62 | -1944.931 | -7784.2272
2017-05-31 01:00 | 0 | 21.9 | 0 | 0 | 400 | 400 | -1.62 | -1.62 | -251.4997 | -1.62 | -1.62 | -793.3286 | -1.62 | -1.62 | -1373.9021 | -1.62 | -1.62 | -1777.831 | -1.62 | -1.62 | -1642.7348 | -1.62 | -1.62 | -1944.931 | -7784.2272
2017-05-31 02:00 | 0 | 21.7 | 0 | 0 | 400 | 400 | -1.62 | -1.62 | -251.4997 | -1.62 | -1.62 | -793.3286 | -1.62 | -1.62 | -1373.9021 | -1.62 | -1.62 | -1777.831 | -1.62 | -1.62 | -1642.7348 | -1.62 | -1.62 | -1944.931 | -7784.2272
2017-05-31 03:00 | 0 | 21.3 | 0 | 0 | 400 | 400 | -1.62 | -1.62 | -251.4997 | -1.62 | -1.62 | -793.3286 | -1.62 | -1.62 | -1373.9021 | -1.62 | -1.62 | -1777.831 | -1.62 | -1.62 | -1642.7348 | -1.62 | -1.62 | -1944.931 | -7784.2272
2017-05-31 04:00 | 0 | 21.4 | 0 | 0 | 400 | 400 | -1.62 | -1.62 | -251.4997 | -1.62 | -1.62 | -793.3286 | -1.62 | -1.62 | -1373.9021 | -1.62 | -1.62 | -1777.831 | -1.62 | -1.62 | -1642.7348 | -1.62 | -1.62 | -1944.931 | -7784.2272
2017-05-31 05:00 | 33.3333 | 21 | 53.6667 | 0 | 400 | 400 | 1.4651 | 2.0846 | 227.4449 | 1.2596 | 1.8423 | 616.8022 | 0.84389 | 1.3505 | 715.6713 | 0.35135 | 0.76459 | 385.5742 | -0.077122 | 0.2518 | -78.2015 | -0.4385 | -0.18298 | -526.4338 | 1340.8574
2017-05-31 06:00 | 116.6667 | 21.5 | 187.8333 | 0 | 400 | 400 | 7.7404 | 9.3558 | 1201.629 | 7.2199 | 8.7473 | 3535.5575 | 6.207 | 7.5738 | 5263.9355 | 4.8787 | 6.045 | 5353.8211 | 3.6183 | 4.5932 | 3669.0114 | 2.5344 | 3.3363 | 3042.5909 | 22066.5453
2017-05-31 07:00 | 294.4444 | 21.4 | 474.0556 | 0 | 1282.2699 | 1000 | 17.73 | 19.3147 | 2998.4516 | 17.0606 | 18.5295 | 9073.7684 | 15.6567 | 16.8921 | 14325.5529 | 13.5917 | 14.5137 | 15927.1926 | 11.3646 | 11.997 | 12164.9732 | 9.1924 | 9.5957 | 11520.0399 | 66009.9786
2017-05-31 08:00 | 377.7778 | 23 | 608.2222 | 0 | 1282.2699 | 1000 | 19.8141 | 21.7702 | 3379.6498 | 19.2049 | 21.0514 | 10308.7523 | 17.9097 | 19.5259 | 16559.1364 | 15.8944 | 17.1683 | 18840.3862 | 13.6296 | 14.5569 | 14760.6991 | 11.318 | 11.945 | 14340.3899 | 78189.0137
2017-05-31 09:00 | 572.2222 | 23.5 | 921.2778 | 0 | 1282.2699 | 1000 | 22.7198 | 25.1892 | 3910.4261 | 22.2521 | 24.6415 | 12066.7967 | 21.2235 | 23.4324 | 19872.0832 | 19.5181 | 21.4208 | 23507.0786 | 17.4748 | 19.015 | 19281.2541 | 15.1598 | 16.3162 | 19588.2188 | 98225.8575
2017-05-31 10:00 | 780.5556 | 23.5 | 1256.6944 | 0.17893 | 680.336 | 680.336 | 24.3921 | 27.1317 | 3872.0941 | 24.0345 | 26.7187 | 12033.5272 | 23.2033 | 25.7536 | 20112.1645 | 21.8224 | 24.137 | 24457.8839 | 20.064 | 22.065 | 20752.4345 | 17.9539 | 19.5778 | 21945.8791 | 103173.9832
2017-05-31 11:00 | 922.2222 | 25.2 | 1484.7778 | 0.43953 | 540.6142 | 540.6142 | 17.2381 | 25.1306 | 3537.5139 | 17.1325 | 24.8177 | 11035.6272 | 16.8805 | 24.0975 | 18618.8199 | 16.4226 | 22.8785 | 23003.064 | 15.7604 | 21.2944 | 19926.3497 | 14.8348 | 19.3637 | 21632.435 | 97753.8097
2017-05-31 12:00 | 986.1111 | 26.6 | 1587.6389 | 0.67092 | 497.4766 | 497.4766 | 17.3255 | 25.3951 | 3300.2071 | 17.2278 | 25.0999 | 10315.1669 | 16.9965 | 24.4244 | 17484.2688 | 16.5726 | 23.2659 | 21766.573 | 15.9635 | 21.76 | 19051.711 | 15.1028 | 19.8935 | 20934.6447 | 92852.5716
2017-05-31 13:00 | 938.8889 | 25.3 | 1511.6111 | 0.46624 | 533.7804 | 533.7804 | 17.2625 | 25.204 | 3504.5242 | 17.1586 | 24.8944 | 10936.3988 | 16.9116 | 24.1843 | 18467.6867 | 16.4644 | 22.9853 | 22854.5904 | 15.8166 | 21.4214 | 19839.615 | 14.9054 | 19.5011 | 21585.0543 | 97187.8693
2017-05-31 14:00 | 841.6667 | 26.4 | 1355.0833 | 0.47693 | 531.2288 | 531.2288 | 17.1054 | 24.7384 | 3432.9785 | 16.9884 | 24.4014 | 10700.9808 | 16.7073 | 23.6234 | 18017.3024 | 16.1968 | 22.3163 | 22180.5303 | 15.4617 | 20.6389 | 19122.7539 | 14.4297 | 18.6018 | 20609.9131 | 94064.459
2017-05-31 15:00 | 677.7778 | 24.1 | 1091.2222 | 0.12237 | 757.4176 | 757.4176 | 23.6841 | 26.3128 | 3837.3669 | 23.2796 | 25.8425 | 11893.7983 | 22.3524 | 24.7591 | 19759.4348 | 20.8249 | 22.9627 | 23776.3198 | 18.9112 | 20.705 | 19891.8125 | 16.7004 | 18.1081 | 20714.5668 | 99873.2992
2017-05-31 16:00 | 477.7778 | 24 | 769.2222 | 0 | 1282.2699 | 1000 | 21.5447 | 23.8105 | 3696.3918 | 21.0286 | 23.2028 | 11362.2653 | 19.8619 | 21.8266 | 18510.2893 | 17.9978 | 19.6294 | 21541.1233 | 15.8356 | 17.1 | 17339.4255 | 13.4774 | 14.3832 | 17267.5382 | 89717.0334
2017-05-31 17:00 | 269.4444 | 22.7 | 433.8056 | 0 | 1282.2699 | 1000 | 16.934 | 18.3813 | 2853.5447 | 16.2662 | 17.6012 | 8619.1973 | 14.8339 | 15.9397 | 13517.8197 | 12.7631 | 13.571 | 14892.7638 | 10.5979 | 11.1434 | 11299.4168 | 8.4622 | 8.8006 | 10565.4117 | 61748.1541
2017-05-31 18:00 | 83.3333 | 22.7 | 134.1667 | 0 | 400 | 400 | 5.5026 | 6.7625 | 854.2377 | 5.1085 | 6.3093 | 2501.5993 | 4.2296 | 5.2982 | 3586.9899 | 3.1787 | 4.0847 | 3488.2883 | 2.2052 | 2.9524 | 2236.0577 | 1.3968 | 2.0041 | 1676.8649 | 14344.0378
2017-05-31 19:00 | 2.7778 | 21.7 | 4.4722 | 0 | 400 | 400 | -1.3957 | -1.3453 | -216.6686 | -1.3957 | -1.3453 | -683.4575 | -1.4703 | -1.4366 | -1246.931 | -1.4703 | -1.4366 | -1613.5303 | -1.5451 | -1.5282 | -1566.7557 | -1.5451 | -1.5282 | -1854.9748 | -7182.318
2017-05-31 20:00 | 0 | 21.1 | 0 | 0 | 400 | 400 | -1.62 | -1.62 | -251.4997 | -1.62 | -1.62 | -793.3286 | -1.62 | -1.62 | -1373.9021 | -1.62 | -1.62 | -1777.831 | -1.62 | -1.62 | -1642.7348 | -1.62 | -1.62 | -1944.931 | -7784.2272
2017-05-31 21:00 | 0 | 21.2 | 0 | 0 | 400 | 400 | -1.62 | -1.62 | -251.4997 | -1.62 | -1.62 | -793.3286 | -1.62 | -1.62 | -1373.9021 | -1.62 | -1.62 | -1777.831 | -1.62 | -1.62 | -1642.7348 | -1.62 | -1.62 | -1944.931 | -7784.2272
2017-05-31 22:00 | 0 | 20.8 | 0 | 0 | 400 | 400 | -1.62 | -1.62 | -251.4997 | -1.62 | -1.62 | -793.3286 | -1.62 | -1.62 | -1373.9021 | -1.62 | -1.62 | -1777.831 | -1.62 | -1.62 | -1642.7348 | -1.62 | -1.62 | -1944.931 | -7784.2272
2017-05-31 23:00 | 0 | 20.3 | 0 | 0 | 400 | 400 | -1.62 | -1.62 | -251.4997 | -1.62 | -1.62 | -793.3286 | -1.62 | -1.62 | -1373.9021 | -1.62 | -1.62 | -1777.831 | -1.62 | -1.62 | -1642.7348 | -1.62 | -1.62 | -1944.931 | -7784.2272
2017-06-01 | 0 | 19.8 | 0 | 0 | 400 | 400 | -1.62 | -1.62 | -251.4997 | -1.62 | -1.62 | -793.3286 | -1.62 | -1.62 | -1373.9021 | -1.62 | -1.62 | -1777.831 | -1.62 | -1.62 | -1642.7348 | -1.62 | -1.62 | -1944.931 | -7784.2272
2017-06-01 01:00 | 0 | 19.1 | 0 | 0 | 400 | 400 | -1.62 | -1.62 | -251.4997 | -1.62 | -1.62 | -793.3286 | -1.62 | -1.62 | -1373.9021 | -1.62 | -1.62 | -1777.831 | -1.62 | -1.62 | -1642.7348 | -1.62 | -1.62 | -1944.931 | -7784.2272
2017-06-01 02:00 | 0 | 19 | 0 | 0 | 400 | 400 | -1.62 | -1.62 | -251.4997 | -1.62 | -1.62 | -793.3286 | -1.62 | -1.62 | -1373.9021 | -1.62 | -1.62 | -1777.831 | -1.62 | -1.62 | -1642.7348 | -1.62 | -1.62 | -1944.931 | -7784.2272
2017-06-01 03:00 | 0 | 18.7 | 0 | 0 | 400 | 400 | -1.62 | -1.62 | -251.4997 | -1.62 | -1.62 | -793.3286 | -1.62 | -1.62 | -1373.9021 | -1.62 | -1.62 | -1777.831 | -1.62 | -1.62 | -1642.7348 | -1.62 | -1.62 | -1944.931 | -7784.2272
2017-06-01 04:00 | 0 | 18.5 | 0 | 0 | 400 | 400 | -1.62 | -1.62 | -251.4997 | -1.62 | -1.62 | -793.3286 | -1.62 | -1.62 | -1373.9021 | -1.62 | -1.62 | -1777.831 | -1.62 | -1.62 | -1642.7348 | -1.62 | -1.62 | -1944.931 | -7784.2272
2017-06-01 05:00 | 19.4444 | 18.2 | 31.3056 | 0 | 400 | 400 | 0.20917 | 0.59474 | 32.4714 | 0.066339 | 0.42382 | 32.4857 | -0.14909 | 0.16539 | -126.4349 | -0.4385 | -0.18298 | -481.2049 | -0.73035 | -0.5357 | -740.578 | -0.95081 | -0.80311 | -1141.4861 | -2424.7468
2017-06-01 06:00 | 80.5556 | 18.3 | 129.6944 | 0 | 400 | 400 | 5.335 | 6.5697 | 828.2116 | 4.8787 | 6.045 | 2389.057 | 4.0483 | 5.0893 | 3433.2474 | 3.0514 | 3.9371 | 3348.5331 | 2.0722 | 2.797 | 2101.2457 | 1.2596 | 1.8423 | 1512.1575 | 13612.4522
2017-06-01 07:00 | 222.2222 | 20.1 | 357.7778 | 0 | 1282.2699 | 1000 | 15.1598 | 16.3162 | 2532.9593 | 14.461 | 15.5101 | 7595.1844 | 13.0467 | 13.8929 | 11782.031 | 11.035 | 11.6292 | 12761.7817 | 8.9715 | 9.3546 | 9485.5887 | 7.0163 | 7.2438 | 8696.4155 | 52853.9607
2017-06-01 08:00 | 300 | 21.5 | 483 | 0 | 1282.2699 | 1000 | 17.8875 | 19.4998 | 3027.1831 | 17.2341 | 18.7328 | 9173.3233 | 15.8356 | 17.1 | 14501.8367 | 13.7422 | 14.6856 | 16115.8281 | 11.549 | 12.2033 | 12374.1531 | 9.3558 | 9.7745 | 11734.7079 | 66927.0322
2017-06-01 09:00 | 627.7778 | 24.6 | 1010.7222 | 0.10431 | 791.8265 | 791.8265 | 23.2659 | 25.8265 | 3802.4745 | 22.8317 | 25.32 | 11764.8833 | 21.8532 | 24.1733 | 19476.4555 | 20.2436 | 22.277 | 23285.3219 | 18.2758 | 19.9565 | 19348.9817 | 16.0107 | 17.3036 | 19965.798 | 97643.9149
2017-06-01 10:00 | 800 | 24.5 | 1288 | 0.26155 | 613.1778 | 613.1778 | 24.51 | 27.2676 | 3819.0883 | 24.154 | 26.857 | 11871.6732 | 23.3475 | 25.9215 | 19872.0149 | 21.9842 | 24.3271 | 24210.0205 | 20.2436 | 22.277 | 20595.0018 | 18.1703 | 19.8323 | 21879.8583 | 102247.657
2017-06-01 11:00 | 916.6667 | 26.2 | 1475.8333 | 0.53951 | 518.0442 | 518.0442 | 17.229 | 25.1033 | 3396.1602 | 17.1232 | 24.7902 | 10601.1088 | 16.8693 | 24.0661 | 17908.5325 | 16.4072 | 22.8395 | 22171.4038 | 15.7447 | 21.2591 | 19265.4427 | 14.8077 | 19.3113 | 20968.3629 | 94311.0109
2017-06-01 12:00 | 938.8889 | 26.1 | 1511.6111 | 0.55268 | 515.5982 | 515.5982 | 17.2625 | 25.204 | 3392.4446 | 17.1586 | 24.8944 | 10592.0131 | 16.9116 | 24.1843 | 17906.976 | 16.4644 | 22.9853 | 22204.0316 | 15.8166 | 21.4214 | 19322.9408 | 14.9054 | 19.5011 | 21083.4674 | 94501.8735
2017-06-01 13:00 | 888.8889 | 26.4 | 1431.1111 | 0.53148 | 519.5845 | 519.5845 | 17.1862 | 24.976 | 3391.0878 | 17.0757 | 24.6521 | 10580.2387 | 16.8126 | 23.9095 | 17856.7622 | 16.3337 | 22.6543 | 22071.773 | 15.6411 | 21.0286 | 19126.5522 | 14.6761 | 19.0599 | 20766.066 | 93792.48
2017-06-01 14:00 | 800 | 26.6 | 1288 | 0.4508 | 537.6488 | 537.6488 | 17.0265 | 24.51 | 3442.7986 | 16.9008 | 24.154 | 10720.7544 | 16.6037 | 23.3475 | 18017.1231 | 16.0588 | 21.9842 | 22098.1046 | 15.274 | 20.2436 | 18956.0661 | 14.1898 | 18.1703 | 20324.3082 | 93559.155
2017-06-01 15:00 | 647.2222 | 27 | 1042.0278 | 0.30837 | 587.6982 | 587.6982 | 16.6363 | 23.4336 | 3572.9641 | 16.476 | 23.0152 | 11073.457 | 16.0917 | 22.0627 | 18399.0491 | 15.3904 | 20.4874 | 22138.7253 | 14.3969 | 18.542 | 18543.1126 | 13.0551 | 16.2941 | 19322.4608 | 93049.7689
2017-06-01 16:00 | 452.7778 | 27 | 728.9722 | 0.066891 | 889.4191 | 889.4191 | 21.1756 | 23.3759 | 3534.4907 | 20.6253 | 22.7273 | 10844.8794 | 19.4329 | 21.3203 | 17638.4181 | 17.5454 | 19.0978 | 20486.8339 | 15.3183 | 16.4996 | 16399.4961 | 12.9665 | 13.8017 | 16292.286 | 85196.4041
2017-06-01 17:00 | 244.4444 | 24.8 | 393.5556 | 0 | 1282.2699 | 1000 | 16.0395 | 17.3371 | 2691.4462 | 15.3496 | 16.5359 | 8097.5424 | 13.927 | 14.8971 | 12633.6544 | 11.8649 | 12.5576 | 13780.6213 | 9.73 | 10.185 | 10327.6449 | 7.6952 | 7.9718 | 9570.444 | 57101.3532
2017-06-01 18:00 | 77.7778 | 24 | 125.2222 | 0 | 400 | 400 | 5.1085 | 6.3093 | 793.0528 | 4.7041 | 5.8443 | 2303.5828 | 3.9265 | 4.9488 | 3329.9005 | 2.8589 | 3.7137 | 3137.3297 | 1.9386 | 2.6405 | 1965.7013 | 1.1907 | 1.761 | 1429.4944 | 12959.0615
2017-06-01 19:00 | 0 | 24.5 | 0 | 0 | 400 | 400 | -1.62 | -1.62 | -251.4997 | -1.62 | -1.62 | -793.3286 | -1.62 | -1.62 | -1373.9021 | -1.62 | -1.62 | -1777.831 | -1.62 | -1.62 | -1642.7348 | -1.62 | -1.62 | -1944.931 | -7784.2272
2017-06-01 20:00 | 0 | 25.5 | 0 | 0 | 400 | 400 | -1.62 | -1.62 | -251.4997 | -1.62 | -1.62 | -793.3286 | -1.62 | -1.62 | -1373.9021 | -1.62 | -1.62 | -1777.831 | -1.62 | -1.62 | -1642.7348 | -1.62 | -1.62 | -1944.931 | -7784.2272
2017-06-01 21:00 | 0 | 25.1 | 0 | 0 | 400 | 400 | -1.62 | -1.62 | -251.4997 | -1.62 | -1.62 | -793.3286 | -1.62 | -1.62 | -1373.9021 | -1.62 | -1.62 | -1777.831 | -1.62 | -1.62 | -1642.7348 | -1.62 | -1.62 | -1944.931 | -7784.2272
2017-06-01 22:00 | 0 | 25 | 0 | 0 | 400 | 400 | -1.62 | -1.62 | -251.4997 | -1.62 | -1.62 | -793.3286 | -1.62 | -1.62 | -1373.9021 | -1.62 | -1.62 | -1777.831 | -1.62 | -1.62 | -1642.7348 | -1.62 | -1.62 | -1944.931 | -7784.2272
2017-06-01 23:00 | 0 | 23.9 | 0 | 0 | 400 | 400 | -1.62 | -1.62 | -251.4997 | -1.62 | -1.62 | -793.3286 | -1.62 | -1.62 | -1373.9021 | -1.62 | -1.62 | -1777.831 | -1.62 | -1.62 | -1642.7348 | -1.62 | -1.62 | -1944.931 | -7784.2272
2017-06-02 | 0 | 21.4 | 0 | 0 | 400 | 400 | -1.62 | -1.62 | -251.4997 | -1.62 | -1.62 | -793.3286 | -1.62 | -1.62 | -1373.9021 | -1.62 | -1.62 | -1777.831 | -1.62 | -1.62 | -1642.7348 | -1.62 | -1.62 | -1944.931 | -7784.2272
2017-06-02 01:00 | 0 | 21.8 | 0 | 0 | 400 | 400 | -1.62 | -1.62 | -251.4997 | -1.62 | -1.62 | -793.3286 | -1.62 | -1.62 | -1373.9021 | -1.62 | -1.62 | -1777.831 | -1.62 | -1.62 | -1642.7348 | -1.62 | -1.62 | -1944.931 | -7784.2272
2017-06-02 02:00 | 0 | 21.5 | 0 | 0 | 400 | 400 | -1.62 | -1.62 | -251.4997 | -1.62 | -1.62 | -793.3286 | -1.62 | -1.62 | -1373.9021 | -1.62 | -1.62 | -1777.831 | -1.62 | -1.62 | -1642.7348 | -1.62 | -1.62 | -1944.931 | -7784.2272
2017-06-02 03:00 | 0 | 22 | 0 | 0 | 400 | 400 | -1.62 | -1.62 | -251.4997 | -1.62 | -1.62 | -793.3286 | -1.62 | -1.62 | -1373.9021 | -1.62 | -1.62 | -1777.831 | -1.62 | -1.62 | -1642.7348 | -1.62 | -1.62 | -1944.931 | -7784.2272
2017-06-02 04:00 | 0 | 21.9 | 0 | 0 | 400 | 400 | -1.62 | -1.62 | -251.4997 | -1.62 | -1.62 | -793.3286 | -1.62 | -1.62 | -1373.9021 | -1.62 | -1.62 | -1777.831 | -1.62 | -1.62 | -1642.7348 | -1.62 | -1.62 | -1944.931 | -7784.2272
2017-06-02 05:00 | 44.4444 | 21.4 | 71.5556 | 0 | 400 | 400 | 2.4689 | 3.2601 | 383.2752 | 2.1388 | 2.8748 | 1047.3549 | 1.6691 | 2.3244 | 1415.4723 | 1.0525 | 1.5976 | 1154.9951 | 0.4929 | 0.93335 | 499.7998 | -0.0053127 | 0.33795 | -6.3781 | 4494.5192
2017-06-02 06:00 | 202.7778 | 19.6 | 326.4722 | 0 | 1282.2699 | 1000 | 14.3216 | 15.3497 | 2382.9207 | 13.6296 | 14.5569 | 7128.4084 | 12.2156 | 12.9523 | 10984.3583 | 10.1966 | 10.6991 | 11741.128 | 8.2302 | 8.5492 | 8668.8846 | 6.3748 | 6.5603 | 7875.8851 | 48781.5851
2017-06-02 07:00 | 408.3333 | 20.4 | 657.4167 | 0 | 1282.2699 | 1000 | 20.417 | 22.4816 | 3490.0848 | 19.8301 | 21.7891 | 10669.9703 | 18.582 | 20.317 | 17230.0632 | 16.6209 | 18.0151 | 19769.6945 | 14.3566 | 15.39 | 15605.5177 | 11.9977 | 12.7069 | 15255.0958 | 82020.4264
2017-06-02 08:00 | 572.2222 | 21.7 | 921.2778 | 0 | 1282.2699 | 1000 | 22.7198 | 25.1892 | 3910.4261 | 22.2521 | 24.6415 | 12066.7967 | 21.2235 | 23.4324 | 19872.0832 | 19.5181 | 21.4208 | 23507.0786 | 17.4748 | 19.015 | 19281.2541 | 15.1598 | 16.3162 | 19588.2188 | 98225.8575
2017-06-02 09:00 | 725 | 22.7 | 1167.25 | 0.090197 | 823.6856 | 823.6856 | 24.0345 | 26.7187 | 3964.1884 | 23.6478 | 26.2707 | 12298.4568 | 22.7762 | 25.2551 | 20491.2574 | 21.3061 | 23.5296 | 24745.6794 | 19.4671 | 21.3607 | 20813.4481 | 17.3072 | 18.8184 | 21792.5262 | 104105.5563
2017-06-02 10:00 | 855.5556 | 23.6 | 1377.4444 | 0.25021 | 620.4278 | 620.4278 | 24.8138 | 27.6166 | 3874.3652 | 24.4788 | 27.2316 | 12055.9724 | 23.714 | 26.3475 | 20224.9966 | 22.4148 | 24.8322 | 24733.3455 | 20.7593 | 22.8853 | 21160.0914 | 18.7392 | 20.5022 | 22605.1579 | 104653.9291
2017-06-02 11:00 | 922.2222 | 24.5 | 1484.7778 | 0.3772 | 559.6453 | 559.6453 | 17.2381 | 25.1306 | 3654.103 | 17.1325 | 24.8177 | 11393.7326 | 16.8805 | 24.0975 | 19201.2095 | 16.4226 | 22.8785 | 23677.2094 | 15.7604 | 21.2944 | 20460.3079 | 14.8348 | 19.3637 | 22149.805 | 100536.3674
2017-06-02 12:00 | 927.7778 | 24.4 | 1493.7222 | 0.37418 | 560.7009 | 560.7009 | 17.246 | 25.1542 | 3663.757 | 17.1405 | 24.841 | 11423.522 | 16.8916 | 24.1285 | 19256.4707 | 16.4347 | 22.9094 | 23744.433 | 15.7811 | 21.341 | 20532.034 | 14.8616 | 19.4156 | 22234.9125 | 100855.1292
2017-06-02 13:00 | 902.7778 | 25.9 | 1453.4722 | 0.49022 | 528.187 | 528.187 | 17.2079 | 25.0406 | 3450.7392 | 17.0999 | 24.7222 | 10766.0517 | 16.8424 | 23.9916 | 18169.3592 | 16.3727 | 22.7522 | 22454.3209 | 15.6966 | 21.1514 | 19461.5077 | 14.743 | 19.187 | 21119.0259 | 95421.0047
2017-06-02 14:00 | 800 | 25.6 | 1288 | 0.35014 | 569.6138 | 569.6138 | 17.0265 | 24.51 | 3628.4776 | 16.9008 | 24.154 | 11288.4307 | 16.6037 | 23.3475 | 18931.1856 | 16.0588 | 21.9842 | 23137.3781 | 15.274 | 20.2436 | 19761.4609 | 14.1898 | 18.1703 | 21088.0789 | 97835.0118
2017-06-02 15:00 | 644.4444 | 25.1 | 1037.5556 | 0.15132 | 713.3209 | 713.3209 | 23.4073 | 25.9912 | 3747.4362 | 22.9853 | 25.4994 | 11604.558 | 22.0334 | 24.3849 | 19250.6778 | 20.4453 | 22.515 | 23079.9668 | 18.5018 | 20.2226 | 19255.1917 | 16.2382 | 17.5686 | 19947.0569 | 96884.8874
2017-06-02 16:00 | 452.7778 | 25 | 728.9722 | 0 | 1282.2699 | 1000 | 21.1756 | 23.3759 | 3628.9237 | 20.6253 | 22.7273 | 11129.444 | 19.4329 | 21.3203 | 18080.9272 | 17.5454 | 19.0978 | 20957.8186 | 15.3183 | 16.4996 | 16730.6604 | 12.9665 | 13.8017 | 16569.4985 | 87097.2724
2017-06-02 17:00 | 238.8889 | 24.9 | 384.6111 | 0 | 1282.2699 | 1000 | 15.8356 | 17.1 | 2654.6343 | 15.1598 | 16.3162 | 7989.9464 | 13.7048 | 14.6428 | 12418.0057 | 11.6401 | 12.3054 | 13503.8286 | 9.5709 | 10.0103 | 10150.4255 | 7.5738 | 7.8413 | 9413.7366 | 56130.5771
2017-06-02 18:00 | 75 | 23.6 | 120.75 | 0 | 400 | 400 | 4.9364 | 6.1115 | 766.3428 | 4.5277 | 5.6414 | 2217.1999 | 3.7422 | 4.7362 | 3173.6118 | 2.7296 | 3.5636 | 2995.4888 | 1.8715 | 2.5619 | 1897.6563 | 1.1217 | 1.6794 | 1346.6263 | 12396.926
2017-06-02 19:00 | 2.7778 | 22.4 | 4.4722 | 0 | 400 | 400 | -1.3957 | -1.3453 | -216.6686 | -1.3957 | -1.3453 | -683.4575 | -1.4703 | -1.4366 | -1246.931 | -1.4703 | -1.4366 | -1613.5303 | -1.5451 | -1.5282 | -1566.7557 | -1.5451 | -1.5282 | -1854.9748 | -7182.318
2017-06-02 20:00 | 0 | 21.4 | 0 | 0 | 400 | 400 | -1.62 | -1.62 | -251.4997 | -1.62 | -1.62 | -793.3286 | -1.62 | -1.62 | -1373.9021 | -1.62 | -1.62 | -1777.831 | -1.62 | -1.62 | -1642.7348 | -1.62 | -1.62 | -1944.931 | -7784.2272
2017-06-02 21:00 | 0 | 20.6 | 0 | 0 | 400 | 400 | -1.62 | -1.62 | -251.4997 | -1.62 | -1.62 | -793.3286 | -1.62 | -1.62 | -1373.9021 | -1.62 | -1.62 | -1777.831 | -1.62 | -1.62 | -1642.7348 | -1.62 | -1.62 | -1944.931 | -7784.2272
2017-06-02 22:00 | 0 | 20.1 | 0 | 0 | 400 | 400 | -1.62 | -1.62 | -251.4997 | -1.62 | -1.62 | -793.3286 | -1.62 | -1.62 | -1373.9021 | -1.62 | -1.62 | -1777.831 | -1.62 | -1.62 | -1642.7348 | -1.62 | -1.62 | -1944.931 | -7784.2272
2017-06-02 23:00 | 0 | 18.1 | 0 | 0 | 400 | 400 | -1.62 | -1.62 | -251.4997 | -1.62 | -1.62 | -793.3286 | -1.62 | -1.62 | -1373.9021 | -1.62 | -1.62 | -1777.831 | -1.62 | -1.62 | -1642.7348 | -1.62 | -1.62 | -1944.931 | -7784.2272
2017-06-03 | 0 | 18 | 0 | 0 | 400 | 400 | -1.62 | -1.62 | -251.4997 | -1.62 | -1.62 | -793.3286 | -1.62 | -1.62 | -1373.9021 | -1.62 | -1.62 | -1777.831 | -1.62 | -1.62 | -1642.7348 | -1.62 | -1.62 | -1944.931 | -7784.2272
2017-06-03 01:00 | 0 | 16.6 | 0 | 0 | 400 | 400 | -1.62 | -1.62 | -251.4997 | -1.62 | -1.62 | -793.3286 | -1.62 | -1.62 | -1373.9021 | -1.62 | -1.62 | -1777.831 | -1.62 | -1.62 | -1642.7348 | -1.62 | -1.62 | -1944.931 | -7784.2272
2017-06-03 02:00 | 0 | 15.8 | 0 | 0 | 400 | 400 | -1.62 | -1.62 | -251.4997 | -1.62 | -1.62 | -793.3286 | -1.62 | -1.62 | -1373.9021 | -1.62 | -1.62 | -1777.831 | -1.62 | -1.62 | -1642.7348 | -1.62 | -1.62 | -1944.931 | -7784.2272
2017-06-03 03:00 | 0 | 15.1 | 0 | 0 | 400 | 400 | -1.62 | -1.62 | -251.4997 | -1.62 | -1.62 | -793.3286 | -1.62 | -1.62 | -1373.9021 | -1.62 | -1.62 | -1777.831 | -1.62 | -1.62 | -1642.7348 | -1.62 | -1.62 | -1944.931 | -7784.2272
2017-06-03 04:00 | 0 | 14.8 | 0 | 0 | 400 | 400 | -1.62 | -1.62 | -251.4997 | -1.62 | -1.62 | -793.3286 | -1.62 | -1.62 | -1373.9021 | -1.62 | -1.62 | -1777.831 | -1.62 | -1.62 | -1642.7348 | -1.62 | -1.62 | -1944.931 | -7784.2272
2017-06-03 05:00 | 44.4444 | 14.5 | 71.5556 | 0 | 400 | 400 | 2.4689 | 3.2601 | 383.2752 | 2.1388 | 2.8748 | 1047.3549 | 1.6691 | 2.3244 | 1415.4723 | 1.0525 | 1.5976 | 1154.9951 | 0.4929 | 0.93335 | 499.7998 | -0.0053127 | 0.33795 | -6.3781 | 4494.5192
2017-06-03 06:00 | 208.3333 | 14.6 | 335.4167 | 0 | 1282.2699 | 1000 | 14.5643 | 15.6289 | 2426.2554 | 13.8903 | 14.8551 | 7274.4438 | 12.4295 | 13.1936 | 11188.9562 | 10.4489 | 10.9782 | 12047.3586 | 8.4622 | 8.8006 | 8923.7973 | 6.5697 | 6.7675 | 8124.6591 | 49985.4703
2017-06-03 07:00 | 419.4444 | 16.2 | 675.3056 | 0 | 1282.2699 | 1000 | 20.6117 | 22.7113 | 3525.7456 | 20.0487 | 22.047 | 10796.296 | 18.7971 | 20.5705 | 17445.0228 | 16.857 | 18.2911 | 20072.5655 | 14.6324 | 15.7074 | 15927.3231 | 12.2587 | 13.0009 | 15608.0646 | 83375.0175
2017-06-03 08:00 | 600 | 19.3 | 966 | 0 | 1282.2699 | 1000 | 23.0003 | 25.5169 | 3961.2918 | 22.5536 | 24.9947 | 12239.7752 | 21.5447 | 23.8105 | 20192.7889 | 19.8935 | 21.8639 | 23993.2691 | 17.8875 | 19.4998 | 19772.8239 | 15.5962 | 16.8219 | 20195.278 | 100355.2269
2017-06-03 09:00 | 763.8889 | 20 | 1229.8611 | 0.010545 | 1183.169 | 1000 | 24.2927 | 27.0171 | 4194.1857 | 23.9206 | 26.5869 | 13019.4628 | 23.0815 | 25.6117 | 21720.2703 | 21.6752 | 23.964 | 26297.9424 | 19.8935 | 21.8639 | 22170.0375 | 17.7754 | 19.368 | 23252.0371 | 110653.9357
2017-06-03 10:00 | 891.6667 | 21.7 | 1435.5833 | 0.17067 | 689.4568 | 689.4568 | 24.9905 | 27.8191 | 3977.7779 | 24.6646 | 27.4454 | 12382.6506 | 23.9261 | 26.5933 | 20796.6828 | 22.6708 | 25.1319 | 25482.7721 | 21.0534 | 23.232 | 21842.2959 | 19.0783 | 20.902 | 23393.8359 | 107876.0152
2017-06-03 11:00 | 941.6667 | 22.8 | 1516.0833 | 0.27144 | 607.2359 | 607.2359 | 25.2138 | 28.0744 | 3922.2772 | 24.9057 | 27.722 | 12221.1353 | 24.1994 | 26.9094 | 20564.1341 | 23.0003 | 25.5169 | 25290.34 | 21.4441 | 23.6921 | 21785.5984 | 19.535 | 21.4408 | 23493.8345 | 107277.3194
2017-06-03 12:00 | 952.7778 | 24.5 | 1533.9722 | 0.40612 | 550.2149 | 550.2149 | 17.2818 | 25.2622 | 3613.365 | 17.18 | 24.9577 | 11273.5602 | 16.9381 | 24.2587 | 19027.4545 | 16.4961 | 23.0669 | 23518.5385 | 15.8609 | 21.5226 | 20394.87 | 14.9651 | 19.6186 | 22162.1925 | 99989.9807
2017-06-03 13:00 | 911.1111 | 25.3 | 1466.8889 | 0.43779 | 541.0843 | 541.0843 | 17.2209 | 25.0791 | 3533.9653 | 17.1137 | 24.7625 | 11022.6599 | 16.8579 | 24.0345 | 18589.8323 | 16.3917 | 22.8001 | 22949.0155 | 15.7235 | 21.2115 | 19869.2657 | 14.7802 | 19.2584 | 21536.6769 | 97501.4156
2017-06-03 14:00 | 802.7778 | 26.5 | 1292.4722 | 0.44291 | 539.7113 | 539.7113 | 17.0311 | 24.5233 | 3456.4333 | 16.908 | 24.1743 | 10765.3825 | 16.6113 | 23.3676 | 18089.9406 | 16.0671 | 22.004 | 22183.0661 | 15.2881 | 20.2729 | 19033.1208 | 14.2018 | 18.1915 | 20395.7438 | 93923.6871
2017-06-03 15:00 | 641.6667 | 25.5 | 1033.0833 | 0.17565 | 683.8907 | 683.8907 | 23.3875 | 25.9681 | 3714.7412 | 22.9627 | 25.473 | 11502.5193 | 22.004 | 24.3503 | 19078.0547 | 20.417 | 22.4816 | 22880.6232 | 18.4613 | 20.1749 | 19084.2352 | 16.2101 | 17.5359 | 19794.663 | 96054.8365
2017-06-03 16:00 | 469.4444 | 25.7 | 755.8056 | 0.0060936 | 1222.1517 | 1000 | 21.4328 | 23.6788 | 3675.9376 | 20.9024 | 23.054 | 11289.3968 | 19.7173 | 21.6559 | 18365.5331 | 17.8653 | 19.4736 | 21370.186 | 15.6567 | 16.8921 | 17128.6482 | 13.2839 | 14.1626 | 17002.7759 | 88832.4777
2017-06-03 17:00 | 258.3333 | 25.4 | 415.9167 | 0 | 1282.2699 | 1000 | 16.5405 | 17.9213 | 2782.13 | 15.8651 | 17.1342 | 8390.5177 | 14.461 | 15.5101 | 13153.4896 | 12.387 | 13.1456 | 14425.9363 | 10.1966 | 10.6991 | 10848.928 | 8.1128 | 8.4223 | 10111.2618 | 59712.2634
2017-06-03 18:00 | 72.2222 | 24.6 | 116.2778 | 0 | 400 | 400 | 4.7041 | 5.8443 | 730.2779 | 4.2897 | 5.3673 | 2100.6199 | 3.5561 | 4.5213 | 3015.8127 | 2.5996 | 3.4123 | 2852.8241 | 1.7367 | 2.4038 | 1761.0245 | 0.98313 | 1.5155 | 1180.2789 | 11640.8381
2017-06-03 19:00 | 0 | 23.7 | 0 | 0 | 400 | 400 | -1.62 | -1.62 | -251.4997 | -1.62 | -1.62 | -793.3286 | -1.62 | -1.62 | -1373.9021 | -1.62 | -1.62 | -1777.831 | -1.62 | -1.62 | -1642.7348 | -1.62 | -1.62 | -1944.931 | -7784.2272
2017-06-03 20:00 | 0 | 22 | 0 | 0 | 400 | 400 | -1.62 | -1.62 | -251.4997 | -1.62 | -1.62 | -793.3286 | -1.62 | -1.62 | -1373.9021 | -1.62 | -1.62 | -1777.831 | -1.62 | -1.62 | -1642.7348 | -1.62 | -1.62 | -1944.931 | -7784.2272
2017-06-03 21:00 | 0 | 20.6 | 0 | 0 | 400 | 400 | -1.62 | -1.62 | -251.4997 | -1.62 | -1.62 | -793.3286 | -1.62 | -1.62 | -1373.9021 | -1.62 | -1.62 | -1777.831 | -1.62 | -1.62 | -1642.7348 | -1.62 | -1.62 | -1944.931 | -7784.2272
2017-06-03 22:00 | 0 | 20 | 0 | 0 | 400 | 400 | -1.62 | -1.62 | -251.4997 | -1.62 | -1.62 | -793.3286 | -1.62 | -1.62 | -1373.9021 | -1.62 | -1.62 | -1777.831 | -1.62 | -1.62 | -1642.7348 | -1.62 | -1.62 | -1944.931 | -7784.2272
2017-06-03 23:00 | 0 | 18.8 | 0 | 0 | 400 | 400 | -1.62 | -1.62 | -251.4997 | -1.62 | -1.62 | -793.3286 | -1.62 | -1.62 | -1373.9021 | -1.62 | -1.62 | -1777.831 | -1.62 | -1.62 | -1642.7348 | -1.62 | -1.62 | -1944.931 | -7784.2272
2017-06-04 | 0 | 17.4 | 0 | 0 | 400 | 400 | -1.62 | -1.62 | -251.4997 | -1.62 | -1.62 | -793.3286 | -1.62 | -1.62 | -1373.9021 | -1.62 | -1.62 | -1777.831 | -1.62 | -1.62 | -1642.7348 | -1.62 | -1.62 | -1944.931 | -7784.2272
2017-06-04 01:00 | 0 | 17.1 | 0 | 0 | 400 | 400 | -1.62 | -1.62 | -251.4997 | -1.62 | -1.62 | -793.3286 | -1.62 | -1.62 | -1373.9021 | -1.62 | -1.62 | -1777.831 | -1.62 | -1.62 | -1642.7348 | -1.62 | -1.62 | -1944.931 | -7784.2272
2017-06-04 02:00 | 0 | 16.9 | 0 | 0 | 400 | 400 | -1.62 | -1.62 | -251.4997 | -1.62 | -1.62 | -793.3286 | -1.62 | -1.62 | -1373.9021 | -1.62 | -1.62 | -1777.831 | -1.62 | -1.62 | -1642.7348 | -1.62 | -1.62 | -1944.931 | -7784.2272
2017-06-04 03:00 | 0 | 16.6 | 0 | 0 | 400 | 400 | -1.62 | -1.62 | -251.4997 | -1.62 | -1.62 | -793.3286 | -1.62 | -1.62 | -1373.9021 | -1.62 | -1.62 | -1777.831 | -1.62 | -1.62 | -1642.7348 | -1.62 | -1.62 | -1944.931 | -7784.2272
2017-06-04 04:00 | 0 | 15.7 | 0 | 0 | 400 | 400 | -1.62 | -1.62 | -251.4997 | -1.62 | -1.62 | -793.3286 | -1.62 | -1.62 | -1373.9021 | -1.62 | -1.62 | -1777.831 | -1.62 | -1.62 | -1642.7348 | -1.62 | -1.62 | -1944.931 | -7784.2272
2017-06-04 05:00 | 44.4444 | 15.6 | 71.5556 | 0 | 400 | 400 | 2.4689 | 3.2601 | 383.2752 | 2.1388 | 2.8748 | 1047.3549 | 1.6691 | 2.3244 | 1415.4723 | 1.0525 | 1.5976 | 1154.9951 | 0.4929 | 0.93335 | 499.7998 | -0.0053127 | 0.33795 | -6.3781 | 4494.5192
2017-06-04 06:00 | 202.7778 | 16 | 326.4722 | 0 | 1282.2699 | 1000 | 14.3216 | 15.3497 | 2382.9207 | 13.6296 | 14.5569 | 7128.4084 | 12.2156 | 12.9523 | 10984.3583 | 10.1966 | 10.6991 | 11741.128 | 8.2302 | 8.5492 | 8668.8846 | 6.3748 | 6.5603 | 7875.8851 | 48781.5851
2017-06-04 07:00 | 438.8889 | 18 | 706.6111 | 0 | 1282.2699 | 1000 | 20.9533 | 23.114 | 3588.2642 | 20.4028 | 22.4648 | 11000.8826 | 19.187 | 21.0303 | 17834.9706 | 17.2586 | 18.7614 | 20588.647 | 15.0309 | 16.1672 | 16393.5416 | 12.6806 | 13.4776 | 16180.4235 | 85586.7295
2017-06-04 08:00 | 533.3333 | 19.7 | 858.6667 | 0 | 1282.2699 | 1000 | 22.2797 | 24.6739 | 3830.4225 | 21.7913 | 24.1005 | 11801.8617 | 20.7062 | 22.8227 | 19355.0476 | 18.9487 | 20.7493 | 22770.0946 | 16.8311 | 18.2609 | 18516.5926 | 14.4956 | 15.5498 | 18668.1242 | 94942.1432
2017-06-04 09:00 | 627.7778 | 22.4 | 1010.7222 | 0 | 1282.2699 | 1000 | 23.2659 | 25.8265 | 4009.3561 | 22.8317 | 25.32 | 12399.0289 | 21.8532 | 24.1733 | 20500.4212 | 20.2436 | 22.277 | 24446.6478 | 18.2758 | 19.9565 | 20235.9083 | 16.0107 | 17.3036 | 20773.6022 | 102364.9645
2017-06-04 10:00 | 713.8889 | 23 | 1149.3611 | 0.095639 | 810.8048 | 810.8048 | 23.9536 | 26.6252 | 3937.1751 | 23.5677 | 26.1776 | 12214.5101 | 22.679 | 25.1415 | 20333.7771 | 21.1996 | 23.4042 | 24539.2949 | 19.3463 | 21.2182 | 20617.5123 | 17.1603 | 18.6462 | 21541.7185 | 103183.9879
2017-06-04 11:00 | 886.1111 | 25.4 | 1426.6389 | 0.42164 | 545.597 | 545.597 | 17.1813 | 24.9614 | 3546.513 | 17.0714 | 24.6395 | 11057.7204 | 16.8065 | 23.8928 | 18627.8309 | 16.3271 | 22.6377 | 22958.6826 | 15.6355 | 21.0161 | 19826.3082 | 14.6664 | 19.0415 | 21431.3304 | 97448.3855
2017-06-04 12:00 | 944.4444 | 25.5 | 1520.5556 | 0.4923 | 527.7249 | 527.7249 | 17.2701 | 25.2268 | 3469.8851 | 17.1675 | 24.9207 | 10831.4903 | 16.9223 | 24.2143 | 18300.4656 | 16.476 | 23.0152 | 22663.5014 | 15.8364 | 21.4667 | 19704.1346 | 14.9312 | 19.5518 | 21468.0418 | 96437.5188
2017-06-04 13:00 | 888.8889 | 25.6 | 1431.1111 | 0.44409 | 539.4002 | 539.4002 | 17.1862 | 24.976 | 3510.903 | 17.0757 | 24.6521 | 10947.8293 | 16.8126 | 23.9095 | 18453.0766 | 16.3337 | 22.6543 | 22758.9985 | 15.6411 | 21.0286 | 19667.8082 | 14.6761 | 19.0599 | 21287.5082 | 96626.1237
2017-06-04 14:00 | 747.2222 | 25.9 | 1203.0278 | 0.32039 | 582.1111 | 582.1111 | 16.9116 | 24.1843 | 3653.4378 | 16.7754 | 23.8077 | 11350.447 | 16.4526 | 22.9552 | 18974.1417 | 15.8609 | 21.5226 | 23062.9853 | 15.0149 | 19.7173 | 19566.8624 | 13.8422 | 17.5687 | 20691.7505 | 97299.6247
2017-06-04 15:00 | 619.4444 | 24.6 | 997.3056 | 0.096346 | 809.1869 | 809.1869 | 23.1892 | 25.7371 | 3806.7924 | 22.7522 | 25.227 | 11775.3962 | 21.7704 | 24.076 | 19485.199 | 20.1396 | 22.1543 | 23257.283 | 18.149 | 19.8072 | 19282.4695 | 15.8651 | 17.1342 | 19843.4396 | 97450.5797
2017-06-04 16:00 | 338.8889 | 25.5 | 545.6111 | 0 | 1282.2699 | 1000 | 18.93 | 20.7272 | 3217.7256 | 18.2967 | 19.9811 | 9784.6006 | 16.934 | 18.3813 | 15588.4521 | 14.9001 | 16.016 | 17575.8707 | 12.6392 | 13.4307 | 13618.7721 | 10.3485 | 10.8671 | 13046.3638 | 72831.7848
2017-06-04 17:00 | 175 | 25 | 281.75 | 0 | 1282.2699 | 1000 | 12.9261 | 13.7559 | 2135.4945 | 12.2587 | 13.0009 | 6366.4594 | 10.891 | 11.4689 | 9726.3143 | 8.9715 | 9.3546 | 10265.6697 | 7.1418 | 7.378 | 7481.2914 | 5.4362 | 5.5684 | 6685.0581 | 42660.2874
2017-06-04 18:00 | 88.8889 | 24.5 | 143.1111 | 0 | 400 | 400 | 5.9404 | 7.2664 | 922.1935 | 5.4469 | 6.6985 | 2667.3383 | 4.5867 | 5.7092 | 3889.8311 | 3.4937 | 4.4492 | 3833.9699 | 2.4689 | 3.2601 | 2503.4606 | 1.6013 | 2.2447 | 1922.3653 | 15739.1587
2017-06-04 19:00 | 0 | 24 | 0 | 0 | 400 | 400 | -1.62 | -1.62 | -251.4997 | -1.62 | -1.62 | -793.3286 | -1.62 | -1.62 | -1373.9021 | -1.62 | -1.62 | -1777.831 | -1.62 | -1.62 | -1642.7348 | -1.62 | -1.62 | -1944.931 | -7784.2272
2017-06-04 20:00 | 0 | 21.6 | 0 | 0 | 400 | 400 | -1.62 | -1.62 | -251.4997 | -1.62 | -1.62 | -793.3286 | -1.62 | -1.62 | -1373.9021 | -1.62 | -1.62 | -1777.831 | -1.62 | -1.62 | -1642.7348 | -1.62 | -1.62 | -1944.931 | -7784.2272
2017-06-04 21:00 | 0 | 20.8 | 0 | 0 | 400 | 400 | -1.62 | -1.62 | -251.4997 | -1.62 | -1.62 | -793.3286 | -1.62 | -1.62 | -1373.9021 | -1.62 | -1.62 | -1777.831 | -1.62 | -1.62 | -1642.7348 | -1.62 | -1.62 | -1944.931 | -7784.2272
2017-06-04 22:00 | 0 | 19.6 | 0 | 0 | 400 | 400 | -1.62 | -1.62 | -251.4997 | -1.62 | -1.62 | -793.3286 | -1.62 | -1.62 | -1373.9021 | -1.62 | -1.62 | -1777.831 | -1.62 | -1.62 | -1642.7348 | -1.62 | -1.62 | -1944.931 | -7784.2272
2017-06-04 23:00 | 0 | 18.6 | 0 | 0 | 400 | 400 | -1.62 | -1.62 | -251.4997 | -1.62 | -1.62 | -793.3286 | -1.62 | -1.62 | -1373.9021 | -1.62 | -1.62 | -1777.831 | -1.62 | -1.62 | -1642.7348 | -1.62 | -1.62 | -1944.931 | -7784.2272
2017-06-05 | 0 | 17.7 | 0 | 0 | 400 | 400 | -1.62 | -1.62 | -251.4997 | -1.62 | -1.62 | -793.3286 | -1.62 | -1.62 | -1373.9021 | -1.62 | -1.62 | -1777.831 | -1.62 | -1.62 | -1642.7348 | -1.62 | -1.62 | -1944.931 | -7784.2272
2017-06-05 01:00 | 0 | 17.8 | 0 | 0 | 400 | 400 | -1.62 | -1.62 | -251.4997 | -1.62 | -1.62 | -793.3286 | -1.62 | -1.62 | -1373.9021 | -1.62 | -1.62 | -1777.831 | -1.62 | -1.62 | -1642.7348 | -1.62 | -1.62 | -1944.931 | -7784.2272
2017-06-05 02:00 | 0 | 17.4 | 0 | 0 | 400 | 400 | -1.62 | -1.62 | -251.4997 | -1.62 | -1.62 | -793.3286 | -1.62 | -1.62 | -1373.9021 | -1.62 | -1.62 | -1777.831 | -1.62 | -1.62 | -1642.7348 | -1.62 | -1.62 | -1944.931 | -7784.2272
2017-06-05 03:00 | 0 | 16.6 | 0 | 0 | 400 | 400 | -1.62 | -1.62 | -251.4997 | -1.62 | -1.62 | -793.3286 | -1.62 | -1.62 | -1373.9021 | -1.62 | -1.62 | -1777.831 | -1.62 | -1.62 | -1642.7348 | -1.62 | -1.62 | -1944.931 | -7784.2272
2017-06-05 04:00 | 0 | 16.4 | 0 | 0 | 400 | 400 | -1.62 | -1.62 | -251.4997 | -1.62 | -1.62 | -793.3286 | -1.62 | -1.62 | -1373.9021 | -1.62 | -1.62 | -1777.831 | -1.62 | -1.62 | -1642.7348 | -1.62 | -1.62 | -1944.931 | -7784.2272
2017-06-05 05:00 | 36.1111 | 15.3 | 58.1389 | 0 | 400 | 400 | 1.7367 | 2.4038 | 269.6096 | 1.4651 | 2.0846 | 717.4504 | 1.0525 | 1.5976 | 892.5765 | 0.56343 | 1.0173 | 618.299 | 0.066339 | 0.42382 | 67.2676 | -0.29348 | -0.0082496 | -352.3389 | 2212.8643
2017-06-05 06:00 | 158.3333 | 16.2 | 254.9167 | 0 | 1282.2699 | 1000 | 12.0416 | 12.7563 | 1980.3141 | 11.3646 | 11.997 | 5874.8502 | 9.9912 | 10.4725 | 8881.3369 | 8.1716 | 8.4858 | 9312.2836 | 6.44 | 6.6296 | 6722.4106 | 4.8782 | 4.983 | 5982.3268 | 38753.5222
2017-06-05 07:00 | 297.2222 | 18.2 | 478.5278 | 0 | 1282.2699 | 1000 | 17.798 | 19.3945 | 3010.847 | 17.1355 | 18.6172 | 9116.7236 | 15.7467 | 16.9966 | 14414.1522 | 13.6672 | 14.5999 | 16021.838 | 11.4571 | 12.1005 | 12269.918 | 9.2471 | 9.6555 | 11591.8285 | 66425.3072
2017-06-05 08:00 | 411.1111 | 20.6 | 661.8889 | 0 | 1282.2699 | 1000 | 20.4594 | 22.5316 | 3497.8498 | 19.8935 | 21.8639 | 10706.6122 | 18.6414 | 20.387 | 17289.4469 | 16.674 | 18.0772 | 19837.8053 | 14.4264 | 15.4702 | 15686.811 | 12.0854 | 12.8056 | 15373.559 | 82392.0842
2017-06-05 09:00 | 377.7778 | 23 | 608.2222 | 0 | 1282.2699 | 1000 | 19.8141 | 21.7702 | 3379.6498 | 19.2049 | 21.0514 | 10308.7523 | 17.9097 | 19.5259 | 16559.1364 | 15.8944 | 17.1683 | 18840.3862 | 13.6296 | 14.5569 | 14760.6991 | 11.318 | 11.945 | 14340.3899 | 78189.0137
2017-06-05 10:00 | 525 | 24.3 | 845.25 | 0 | 1282.2699 | 1000 | 22.1775 | 24.554 | 3811.8033 | 21.6859 | 23.9766 | 11741.1916 | 20.5844 | 22.679 | 19233.2309 | 18.8162 | 20.5931 | 22598.6834 | 16.7004 | 18.1081 | 18361.6512 | 14.3566 | 15.39 | 18476.2958 | 94222.8563
2017-06-05 11:00 | 736.1111 | 24.1 | 1185.1389 | 0.17554 | 684.0076 | 684.0076 | 24.1078 | 26.8036 | 3830.4411 | 23.7318 | 26.3681 | 11892.4518 | 22.863 | 25.3565 | 19833.3317 | 21.4214 | 23.6654 | 24024.865 | 19.602 | 21.5198 | 20284.8736 | 17.4511 | 18.9872 | 21337.9919 | 101203.9551
2017-06-05 12:00 | 719.4444 | 25.4 | 1158.3056 | 0.24915 | 621.13 | 621.13 | 23.9916 | 26.6692 | 3746.4634 | 23.605 | 26.2209 | 11626.8718 | 22.728 | 25.1987 | 19385.3953 | 21.2591 | 23.4743 | 23457.9614 | 19.4156 | 21.3 | 19788.455 | 17.2341 | 18.7328 | 20785.2573 | 98790.4042
2017-06-05 13:00 | 913.8889 | 27.5 | 1471.3611 | 0.71521 | 492.0705 | 492.0705 | 17.2255 | 25.093 | 3236.3774 | 17.1178 | 24.7744 | 10108.5127 | 16.8636 | 24.0503 | 17107.121 | 16.401 | 22.8238 | 21243.0812 | 15.7341 | 21.2354 | 18522.4316 | 14.7986 | 19.2937 | 20250.5686 | 90468.0927
2017-06-05 14:00 | 733.3333 | 26.8 | 1180.6667 | 0.3931 | 554.318 | 554.318 | 16.8787 | 24.0923 | 3484.3466 | 16.7387 | 23.7081 | 10830.162 | 16.4072 | 22.8395 | 18123.3541 | 15.8015 | 21.3871 | 22069.9998 | 14.9397 | 19.5686 | 18770.5004 | 13.744 | 17.4035 | 19890.0368 | 93168.3998
2017-06-05 15:00 | 505.5556 | 27 | 813.9444 | 0.13244 | 740.7462 | 740.7462 | 21.9344 | 24.2686 | 3532.636 | 21.4328 | 23.6788 | 10882.4928 | 20.3021 | 22.346 | 17827.335 | 18.5018 | 20.2226 | 20968.183 | 16.3495 | 17.6984 | 17059.7134 | 14 | 14.9807 | 17221.7972 | 87492.1573
2017-06-05 16:00 | 255.5556 | 24.9 | 411.4444 | 0 | 1282.2699 | 1000 | 16.4592 | 17.8264 | 2767.4025 | 15.7764 | 17.0312 | 8340.061 | 14.3566 | 15.39 | 13051.6821 | 12.2587 | 13.0009 | 14267.0875 | 10.1455 | 10.6427 | 10791.7701 | 8.0538 | 8.3585 | 10034.7285 | 59252.7317
2017-06-05 17:00 | 111.1111 | 24 | 178.8889 | 0 | 400 | 400 | 7.4122 | 8.9715 | 1150.6818 | 6.8752 | 8.3466 | 3366.7486 | 5.8864 | 7.2042 | 4992.0211 | 4.5867 | 5.7092 | 5033.4462 | 3.3683 | 4.3041 | 3415.4542 | 2.3374 | 3.1068 | 2806.1386 | 20764.4905
2017-06-05 18:00 | 41.6667 | 23 | 67.0833 | 0 | 400 | 400 | 2.2052 | 2.9524 | 342.3363 | 1.9386 | 2.6405 | 949.2993 | 1.4651 | 2.0846 | 1242.4947 | 0.84389 | 1.3505 | 926.0795 | 0.35135 | 0.76459 | 356.2747 | -0.077122 | 0.2518 | -92.5873 | 3723.8972
2017-06-05 19:00 | 2.7778 | 22.5 | 4.4722 | 0 | 400 | 400 | -1.3957 | -1.3453 | -216.6686 | -1.3957 | -1.3453 | -683.4575 | -1.4703 | -1.4366 | -1246.931 | -1.4703 | -1.4366 | -1613.5303 | -1.5451 | -1.5282 | -1566.7557 | -1.5451 | -1.5282 | -1854.9748 | -7182.318
2017-06-05 20:00 | 0 | 21.7 | 0 | 0 | 400 | 400 | -1.62 | -1.62 | -251.4997 | -1.62 | -1.62 | -793.3286 | -1.62 | -1.62 | -1373.9021 | -1.62 | -1.62 | -1777.831 | -1.62 | -1.62 | -1642.7348 | -1.62 | -1.62 | -1944.931 | -7784.2272
2017-06-05 21:00 | 0 | 20.8 | 0 | 0 | 400 | 400 | -1.62 | -1.62 | -251.4997 | -1.62 | -1.62 | -793.3286 | -1.62 | -1.62 | -1373.9021 | -1.62 | -1.62 | -1777.831 | -1.62 | -1.62 | -1642.7348 | -1.62 | -1.62 | -1944.931 | -7784.2272
2017-06-05 22:00 | 0 | 19.9 | 0 | 0 | 400 | 400 | -1.62 | -1.62 | -251.4997 | -1.62 | -1.62 | -793.3286 | -1.62 | -1.62 | -1373.9021 | -1.62 | -1.62 | -1777.831 | -1.62 | -1.62 | -1642.7348 | -1.62 | -1.62 | -1944.931 | -7784.2272
2017-06-05 23:00 | 0 | 19.4 | 0 | 0 | 400 | 400 | -1.62 | -1.62 | -251.4997 | -1.62 | -1.62 | -793.3286 | -1.62 | -1.62 | -1373.9021 | -1.62 | -1.62 | -1777.831 | -1.62 | -1.62 | -1642.7348 | -1.62 | -1.62 | -1944.931 | -7784.2272
2017-06-06 | 0 | 18.3 | 0 | 0 | 400 | 400 | -1.62 | -1.62 | -251.4997 | -1.62 | -1.62 | -793.3286 | -1.62 | -1.62 | -1373.9021 | -1.62 | -1.62 | -1777.831 | -1.62 | -1.62 | -1642.7348 | -1.62 | -1.62 | -1944.931 | -7784.2272
2017-06-06 01:00 | 0 | 18.6 | 0 | 0 | 400 | 400 | -1.62 | -1.62 | -251.4997 | -1.62 | -1.62 | -793.3286 | -1.62 | -1.62 | -1373.9021 | -1.62 | -1.62 | -1777.831 | -1.62 | -1.62 | -1642.7348 | -1.62 | -1.62 | -1944.931 | -7784.2272
2017-06-06 02:00 | 0 | 19.1 | 0 | 0 | 400 | 400 | -1.62 | -1.62 | -251.4997 | -1.62 | -1.62 | -793.3286 | -1.62 | -1.62 | -1373.9021 | -1.62 | -1.62 | -1777.831 | -1.62 | -1.62 | -1642.7348 | -1.62 | -1.62 | -1944.931 | -7784.2272
2017-06-06 03:00 | 0 | 18.2 | 0 | 0 | 400 | 400 | -1.62 | -1.62 | -251.4997 | -1.62 | -1.62 | -793.3286 | -1.62 | -1.62 | -1373.9021 | -1.62 | -1.62 | -1777.831 | -1.62 | -1.62 | -1642.7348 | -1.62 | -1.62 | -1944.931 | -7784.2272
2017-06-06 04:00 | 0 | 17.9 | 0 | 0 | 400 | 400 | -1.62 | -1.62 | -251.4997 | -1.62 | -1.62 | -793.3286 | -1.62 | -1.62 | -1373.9021 | -1.62 | -1.62 | -1777.831 | -1.62 | -1.62 | -1642.7348 | -1.62 | -1.62 | -1944.931 | -7784.2272
2017-06-06 05:00 | 38.8889 | 17.3 | 62.6111 | 0 | 400 | 400 | 1.9386 | 2.6405 | 300.9453 | 1.7367 | 2.4038 | 850.4544 | 1.2596 | 1.8423 | 1068.1902 | 0.70399 | 1.1845 | 772.5521 | 0.20917 | 0.59474 | 212.0951 | -0.22121 | 0.078707 | -265.5687 | 2938.6684
2017-06-06 06:00 | 191.6667 | 17.9 | 308.5833 | 0 | 1282.2699 | 1000 | 13.7794 | 14.7282 | 2286.4286 | 13.0867 | 13.9382 | 6825.4726 | 11.6854 | 12.3562 | 10478.7883 | 9.73 | 10.185 | 11176.9754 | 7.8156 | 8.1015 | 8214.9594 | 6.045 | 6.2108 | 7456.2542 | 46438.8785
2017-06-06 07:00 | 397.2222 | 19.1 | 639.5278 | 0 | 1282.2699 | 1000 | 20.1993 | 22.2247 | 3450.212 | 19.6186 | 21.5395 | 10547.7418 | 18.3383 | 20.03 | 16986.6635 | 16.3495 | 17.6984 | 19422.0584 | 14.1084 | 15.105 | 15316.4931 | 11.7755 | 12.4572 | 14955.3705 | 80678.5392
2017-06-06 08:00 | 536.1111 | 20.6 | 863.1389 | 0 | 1282.2699 | 1000 | 22.3163 | 24.7167 | 3837.0666 | 21.8327 | 24.1491 | 11825.6852 | 20.7461 | 22.8697 | 19394.955 | 18.986 | 20.7933 | 22818.3699 | 16.8827 | 18.3213 | 18577.834 | 14.53 | 15.5894 | 18715.6654 | 95169.576
2017-06-06 09:00 | 741.6667 | 22.3 | 1194.0833 | 0.084791 | 837.3095 | 837.3095 | 24.1489 | 26.8511 | 3997.7959 | 23.7671 | 26.409 | 12406.1351 | 22.9094 | 25.4107 | 20687.0721 | 21.4667 | 23.7187 | 25023.5366 | 19.6517 | 21.5785 | 21085.9998 | 17.4984 | 19.0427 | 22107.4025 | 105307.942
2017-06-06 10:00 | 852.7778 | 24.5 | 1372.9722 | 0.31149 | 586.2144 | 586.2144 | 17.1259 | 24.7981 | 3767.6121 | 17.0093 | 24.4608 | 11726.7917 | 16.7343 | 23.6961 | 19688.8057 | 16.2298 | 22.3971 | 24111.9133 | 15.5054 | 20.7328 | 20657.7742 | 14.494 | 18.7197 | 22124.0563 | 102076.9533
2017-06-06 11:00 | 916.6667 | 23.7 | 1475.8333 | 0.31054 | 586.6652 | 586.6652 | 17.229 | 25.1033 | 3815.5815 | 17.1232 | 24.7902 | 11889.3052 | 16.8693 | 24.0661 | 20002.6395 | 16.4072 | 22.8395 | 24593.299 | 15.7447 | 21.2591 | 21183.9391 | 14.8077 | 19.3113 | 22823.4429 | 104308.2073
2017-06-06 12:00 | 888.8889 | 25.2 | 1431.1111 | 0.40574 | 550.3302 | 550.3302 | 17.1862 | 24.976 | 3576.9914 | 17.0757 | 24.6521 | 11150.5873 | 16.8126 | 23.9095 | 18781.9956 | 16.3337 | 22.6543 | 23138.0629 | 15.6411 | 21.0286 | 19966.3578 | 14.6761 | 19.0599 | 21575.1286 | 98189.1237
2017-06-06 13:00 | 738.8889 | 26.5 | 1189.6111 | 0.36824 | 562.8156 | 562.8156 | 16.8916 | 24.1285 | 3536.8729 | 16.754 | 23.7495 | 10993.0724 | 16.4256 | 22.8863 | 18390.284 | 15.8265 | 21.4441 | 22386.4398 | 14.9651 | 19.6186 | 19016.0024 | 13.7865 | 17.4748 | 20155.8856 | 94478.5571
2017-06-06 14:00 | 533.3333 | 25 | 858.6667 | 0.034463 | 1024.1488 | 1000 | 22.2797 | 24.6739 | 3830.4225 | 21.7913 | 24.1005 | 11801.8617 | 20.7062 | 22.8227 | 19355.0476 | 18.9487 | 20.7493 | 22770.0946 | 16.8311 | 18.2609 | 18516.5926 | 14.4956 | 15.5498 | 18668.1242 | 94942.1432
2017-06-06 15:00 | 547.2222 | 24.8 | 881.0278 | 0.037602 | 1007.9505 | 1000 | 22.4413 | 24.8632 | 3859.8072 | 21.9643 | 24.3038 | 11901.4138 | 20.8895 | 23.0389 | 19538.3819 | 19.151 | 20.9878 | 23031.8533 | 17.0606 | 18.5295 | 18788.9299 | 14.7337 | 15.8241 | 18997.464 | 96117.8501
2017-06-06 16:00 | 388.8889 | 24.1 | 626.1111 | 0 | 1282.2699 | 1000 | 20.0334 | 22.029 | 3419.8189 | 19.45 | 21.3405 | 10450.3301 | 18.1703 | 19.8323 | 16819.02 | 16.1537 | 17.4701 | 19171.5158 | 13.927 | 14.8971 | 15105.6942 | 11.5946 | 12.2544 | 14711.8834 | 79678.2624
2017-06-06 17:00 | 136.1111 | 24.1 | 219.1389 | 0 | 1282.2699 | 1000 | 10.6964 | 11.2526 | 1746.8766 | 10.0428 | 10.5294 | 5156.2054 | 8.7473 | 9.1103 | 7726.1251 | 7.0792 | 7.311 | 8023.0125 | 5.4362 | 5.5684 | 5646.3586 | 4.011 | 4.0795 | 4897.6432 | 33196.2215
2017-06-06 18:00 | 75 | 23.5 | 120.75 | 0 | 400 | 400 | 4.9364 | 6.1115 | 766.3428 | 4.5277 | 5.6414 | 2217.1999 | 3.7422 | 4.7362 | 3173.6118 | 2.7296 | 3.5636 | 2995.4888 | 1.8715 | 2.5619 | 1897.6563 | 1.1217 | 1.6794 | 1346.6263 | 12396.926
2017-06-06 19:00 | 0 | 23.5 | 0 | 0 | 400 | 400 | -1.62 | -1.62 | -251.4997 | -1.62 | -1.62 | -793.3286 | -1.62 | -1.62 | -1373.9021 | -1.62 | -1.62 | -1777.831 | -1.62 | -1.62 | -1642.7348 | -1.62 | -1.62 | -1944.931 | -7784.2272
2017-06-06 20:00 | 0 | 23.4 | 0 | 0 | 400 | 400 | -1.62 | -1.62 | -251.4997 | -1.62 | -1.62 | -793.3286 | -1.62 | -1.62 | -1373.9021 | -1.62 | -1.62 | -1777.831 | -1.62 | -1.62 | -1642.7348 | -1.62 | -1.62 | -1944.931 | -7784.2272
2017-06-06 21:00 | 0 | 22.4 | 0 | 0 | 400 | 400 | -1.62 | -1.62 | -251.4997 | -1.62 | -1.62 | -793.3286 | -1.62 | -1.62 | -1373.9021 | -1.62 | -1.62 | -1777.831 | -1.62 | -1.62 | -1642.7348 | -1.62 | -1.62 | -1944.931 | -7784.2272
2017-06-06 22:00 | 0 | 21.9 | 0 | 0 | 400 | 400 | -1.62 | -1.62 | -251.4997 | -1.62 | -1.62 | -793.3286 | -1.62 | -1.62 | -1373.9021 | -1.62 | -1.62 | -1777.831 | -1.62 | -1.62 | -1642.7348 | -1.62 | -1.62 | -1944.931 | -7784.2272
2017-06-06 23:00 | 0 | 21.7 | 0 | 0 | 400 | 400 | -1.62 | -1.62 | -251.4997 | -1.62 | -1.62 | -793.3286 | -1.62 | -1.62 | -1373.9021 | -1.62 | -1.62 | -1777.831 | -1.62 | -1.62 | -1642.7348 | -1.62 | -1.62 | -1944.931 | -7784.2272
2017-06-07 | 0 | 20.8 | 0 | 0 | 400 | 400 | -1.62 | -1.62 | -251.4997 | -1.62 | -1.62 | -793.3286 | -1.62 | -1.62 | -1373.9021 | -1.62 | -1.62 | -1777.831 | -1.62 | -1.62 | -1642.7348 | -1.62 | -1.62 | -1944.931 | -7784.2272
2017-06-07 01:00 | 0 | 19.8 | 0 | 0 | 400 | 400 | -1.62 | -1.62 | -251.4997 | -1.62 | -1.62 | -793.3286 | -1.62 | -1.62 | -1373.9021 | -1.62 | -1.62 | -1777.831 | -1.62 | -1.62 | -1642.7348 | -1.62 | -1.62 | -1944.931 | -7784.2272
2017-06-07 02:00 | 0 | 19.7 | 0 | 0 | 400 | 400 | -1.62 | -1.62 | -251.4997 | -1.62 | -1.62 | -793.3286 | -1.62 | -1.62 | -1373.9021 | -1.62 | -1.62 | -1777.831 | -1.62 | -1.62 | -1642.7348 | -1.62 | -1.62 | -1944.931 | -7784.2272
2017-06-07 03:00 | 0 | 20.2 | 0 | 0 | 400 | 400 | -1.62 | -1.62 | -251.4997 | -1.62 | -1.62 | -793.3286 | -1.62 | -1.62 | -1373.9021 | -1.62 | -1.62 | -1777.831 | -1.62 | -1.62 | -1642.7348 | -1.62 | -1.62 | -1944.931 | -7784.2272
2017-06-07 04:00 | 0 | 20 | 0 | 0 | 400 | 400 | -1.62 | -1.62 | -251.4997 | -1.62 | -1.62 | -793.3286 | -1.62 | -1.62 | -1373.9021 | -1.62 | -1.62 | -1777.831 | -1.62 | -1.62 | -1642.7348 | -1.62 | -1.62 | -1944.931 | -7784.2272
2017-06-07 05:00 | 11.1111 | 18.9 | 17.8889 | 0 | 400 | 400 | -0.58412 | -0.3588 | -90.6803 | -0.65716 | -0.44711 | -321.8082 | -0.80369 | -0.62456 | -681.5785 | -0.95081 | -0.80311 | -1043.4146 | -1.0985 | -0.98274 | -1113.9052 | -1.2468 | -1.1635 | -1496.8488 | -4748.2356
2017-06-07 06:00 | 44.4444 | 18.9 | 71.5556 | 0 | 400 | 400 | 2.4689 | 3.2601 | 383.2752 | 2.1388 | 2.8748 | 1047.3549 | 1.6691 | 2.3244 | 1415.4723 | 1.0525 | 1.5976 | 1154.9951 | 0.4929 | 0.93335 | 499.7998 | -0.0053127 | 0.33795 | -6.3781 | 4494.5192
2017-06-07 07:00 | 152.7778 | 18.7 | 245.9722 | 0 | 1282.2699 | 1000 | 11.6854 | 12.3562 | 1918.195 | 11.035 | 11.6292 | 5694.7408 | 9.73 | 10.185 | 8637.5307 | 7.9352 | 8.2304 | 9032.0098 | 6.1776 | 6.3512 | 6440.137 | 4.6648 | 4.76 | 5714.6038 | 37437.2171
2017-06-07 08:00 | 422.2222 | 18.7 | 679.7778 | 0 | 1282.2699 | 1000 | 20.6659 | 22.7752 | 3535.6704 | 20.0944 | 22.1009 | 10822.6779 | 18.8544 | 20.6381 | 17502.3405 | 16.9084 | 18.3513 | 20138.6181 | 14.6663 | 15.7464 | 15966.9223 | 12.3017 | 13.0493 | 15666.19 | 83632.4192
2017-06-07 09:00 | 672.2222 | 18.6 | 1082.2778 | 0 | 1282.2699 | 1000 | 23.6418 | 26.2636 | 4077.2164 | 23.2312 | 25.7862 | 12627.3232 | 22.3072 | 24.706 | 20952.2327 | 20.7593 | 22.8853 | 25114.2104 | 18.8544 | 20.6381 | 20927.0409 | 16.6209 | 18.0151 | 21627.8669 | 105325.8905
2017-06-07 10:00 | 775 | 18.6 | 1247.75 | 0 | 1282.2699 | 1000 | 24.3594 | 27.094 | 4206.1268 | 23.997 | 26.6754 | 13062.7944 | 23.1679 | 25.7124 | 21805.6853 | 21.7704 | 24.076 | 26420.7923 | 20.0026 | 21.9927 | 22300.6205 | 17.8875 | 19.4998 | 23410.2162 | 111206.2355
2017-06-07 11:00 | 636.1111 | 19.1 | 1024.1389 | 0 | 1282.2699 | 1000 | 23.334 | 25.9059 | 4021.6761 | 22.9094 | 25.4107 | 12443.4771 | 21.9444 | 24.2803 | 20591.213 | 20.3455 | 22.3972 | 24578.5603 | 18.3795 | 20.0786 | 20359.7581 | 16.1253 | 17.437 | 20933.7673 | 102928.4519
2017-06-07 12:00 | 575 | 19.1 | 925.75 | 0 | 1282.2699 | 1000 | 22.7522 | 25.227 | 3916.293 | 22.2889 | 24.6846 | 12087.9129 | 21.2472 | 23.4603 | 19895.8159 | 19.5518 | 21.4606 | 23550.7359 | 17.4984 | 19.0427 | 19309.3463 | 15.1917 | 16.3531 | 19632.5653 | 98392.6692
2017-06-07 13:00 | 752.7778 | 18.9 | 1211.9722 | 0 | 1282.2699 | 1000 | 24.2193 | 26.9324 | 4181.0345 | 23.8477 | 26.5025 | 12978.1147 | 23.0003 | 25.5169 | 21639.8949 | 21.5777 | 23.8494 | 26172.1151 | 19.782 | 21.7323 | 22036.6481 | 17.6383 | 19.207 | 23058.7145 | 110066.5216
2017-06-07 14:00 | 555.5556 | 19.3 | 894.4444 | 0 | 1282.2699 | 1000 | 22.5366 | 24.9748 | 3877.1325 | 22.0627 | 24.4192 | 11957.9555 | 21.0036 | 23.1734 | 19652.4394 | 19.2761 | 21.1353 | 23193.7486 | 17.2096 | 18.704 | 18965.9251 | 14.867 | 15.9779 | 19182.0876 | 96829.2886
2017-06-07 15:00 | 450 | 18.8 | 724.5 | 0 | 1282.2699 | 1000 | 21.1271 | 23.3189 | 3620.0644 | 20.5844 | 22.679 | 11105.7933 | 19.3811 | 21.2592 | 18029.1259 | 17.4748 | 19.015 | 20866.9164 | 15.2868 | 16.4632 | 16693.7211 | 12.9261 | 13.7559 | 16514.4906 | 86830.1116
2017-06-07 16:00 | 238.8889 | 18.7 | 384.6111 | 0 | 1282.2699 | 1000 | 15.8356 | 17.1 | 2654.6343 | 15.1598 | 16.3162 | 7989.9464 | 13.7048 | 14.6428 | 12418.0057 | 11.6401 | 12.3054 | 13503.8286 | 9.5709 | 10.0103 | 10150.4255 | 7.5738 | 7.8413 | 9413.7366 | 56130.5771
2017-06-07 17:00 | 80.5556 | 18.4 | 129.6944 | 0 | 400 | 400 | 5.335 | 6.5697 | 828.2116 | 4.8787 | 6.045 | 2389.057 | 4.0483 | 5.0893 | 3433.2474 | 3.0514 | 3.9371 | 3348.5331 | 2.0722 | 2.797 | 2101.2457 | 1.2596 | 1.8423 | 1512.1575 | 13612.4522
2017-06-07 18:00 | 19.4444 | 18.8 | 31.3056 | 0 | 400 | 400 | 0.20917 | 0.59474 | 32.4714 | 0.066339 | 0.42382 | 32.4857 | -0.14909 | 0.16539 | -126.4349 | -0.4385 | -0.18298 | -481.2049 | -0.73035 | -0.5357 | -740.578 | -0.95081 | -0.80311 | -1141.4861 | -2424.7468
2017-06-07 19:00 | 0 | 19.2 | 0 | 0 | 400 | 400 | -1.62 | -1.62 | -251.4997 | -1.62 | -1.62 | -793.3286 | -1.62 | -1.62 | -1373.9021 | -1.62 | -1.62 | -1777.831 | -1.62 | -1.62 | -1642.7348 | -1.62 | -1.62 | -1944.931 | -7784.2272
2017-06-07 20:00 | 0 | 19.3 | 0 | 0 | 400 | 400 | -1.62 | -1.62 | -251.4997 | -1.62 | -1.62 | -793.3286 | -1.62 | -1.62 | -1373.9021 | -1.62 | -1.62 | -1777.831 | -1.62 | -1.62 | -1642.7348 | -1.62 | -1.62 | -1944.931 | -7784.2272
2017-06-07 21:00 | 0 | 19 | 0 | 0 | 400 | 400 | -1.62 | -1.62 | -251.4997 | -1.62 | -1.62 | -793.3286 | -1.62 | -1.62 | -1373.9021 | -1.62 | -1.62 | -1777.831 | -1.62 | -1.62 | -1642.7348 | -1.62 | -1.62 | -1944.931 | -7784.2272
2017-06-07 22:00 | 0 | 19.2 | 0 | 0 | 400 | 400 | -1.62 | -1.62 | -251.4997 | -1.62 | -1.62 | -793.3286 | -1.62 | -1.62 | -1373.9021 | -1.62 | -1.62 | -1777.831 | -1.62 | -1.62 | -1642.7348 | -1.62 | -1.62 | -1944.931 | -7784.2272
2017-06-07 23:00 | 0 | 19.1 | 0 | 0 | 400 | 400 | -1.62 | -1.62 | -251.4997 | -1.62 | -1.62 | -793.3286 | -1.62 | -1.62 | -1373.9021 | -1.62 | -1.62 | -1777.831 | -1.62 | -1.62 | -1642.7348 | -1.62 | -1.62 | -1944.931 | -7784.2272
2017-06-08 | 0 | 18.7 | 0 | 0 | 400 | 400 | -1.62 | -1.62 | -251.4997 | -1.62 | -1.62 | -793.3286 | -1.62 | -1.62 | -1373.9021 | -1.62 | -1.62 | -1777.831 | -1.62 | -1.62 | -1642.7348 | -1.62 | -1.62 | -1944.931 | -7784.2272
2017-06-08 01:00 | 0 | 18.8 | 0 | 0 | 400 | 400 | -1.62 | -1.62 | -251.4997 | -1.62 | -1.62 | -793.3286 | -1.62 | -1.62 | -1373.9021 | -1.62 | -1.62 | -1777.831 | -1.62 | -1.62 | -1642.7348 | -1.62 | -1.62 | -1944.931 | -7784.2272
2017-06-08 02:00 | 0 | 18.7 | 0 | 0 | 400 | 400 | -1.62 | -1.62 | -251.4997 | -1.62 | -1.62 | -793.3286 | -1.62 | -1.62 | -1373.9021 | -1.62 | -1.62 | -1777.831 | -1.62 | -1.62 | -1642.7348 | -1.62 | -1.62 | -1944.931 | -7784.2272
2017-06-08 03:00 | 0 | 18.6 | 0 | 0 | 400 | 400 | -1.62 | -1.62 | -251.4997 | -1.62 | -1.62 | -793.3286 | -1.62 | -1.62 | -1373.9021 | -1.62 | -1.62 | -1777.831 | -1.62 | -1.62 | -1642.7348 | -1.62 | -1.62 | -1944.931 | -7784.2272
2017-06-08 04:00 | 0 | 18.9 | 0 | 0 | 400 | 400 | -1.62 | -1.62 | -251.4997 | -1.62 | -1.62 | -793.3286 | -1.62 | -1.62 | -1373.9021 | -1.62 | -1.62 | -1777.831 | -1.62 | -1.62 | -1642.7348 | -1.62 | -1.62 | -1944.931 | -7784.2272
2017-06-08 05:00 | 13.8889 | 19.1 | 22.3611 | 0 | 400 | 400 | -0.29348 | -0.0082496 | -45.5611 | -0.4385 | -0.18298 | -214.73 | -0.58412 | -0.3588 | -495.372 | -0.80369 | -0.62456 | -881.9634 | -0.95081 | -0.80311 | -964.1262 | -1.0985 | -0.98274 | -1318.8182 | -3920.571
2017-06-08 06:00 | 44.4444 | 19.3 | 71.5556 | 0 | 400 | 400 | 2.4689 | 3.2601 | 383.2752 | 2.1388 | 2.8748 | 1047.3549 | 1.6691 | 2.3244 | 1415.4723 | 1.0525 | 1.5976 | 1154.9951 | 0.4929 | 0.93335 | 499.7998 | -0.0053127 | 0.33795 | -6.3781 | 4494.5192
2017-06-08 07:00 | 83.3333 | 19.5 | 134.1667 | 0 | 400 | 400 | 5.5026 | 6.7625 | 854.2377 | 5.1085 | 6.3093 | 2501.5993 | 4.2296 | 5.2982 | 3586.9899 | 3.1787 | 4.0847 | 3488.2883 | 2.2052 | 2.9524 | 2236.0577 | 1.3968 | 2.0041 | 1676.8649 | 14344.0378
2017-06-08 08:00 | 119.4444 | 20.4 | 192.3056 | 0 | 400 | 400 | 7.9232 | 9.5709 | 1230.0119 | 7.4122 | 8.9715 | 3629.7015 | 6.3644 | 7.7555 | 5397.44 | 4.994 | 6.1776 | 5480.3807 | 3.7422 | 4.7362 | 3794.5956 | 2.5996 | 3.4123 | 3120.9638 | 22653.0933
2017-06-08 09:00 | 213.8889 | 20.4 | 344.3611 | 0 | 1282.2699 | 1000 | 14.8006 | 15.9013 | 2468.547 | 14.1084 | 15.105 | 7396.8189 | 12.6806 | 13.4776 | 11429.8745 | 10.6964 | 11.2526 | 12348.5292 | 8.6339 | 8.987 | 9112.8633 | 6.7625 | 6.9729 | 8371.1883 | 51127.8213
2017-06-08 10:00 | 275 | 21.2 | 442.75 | 0 | 1282.2699 | 1000 | 17.1106 | 18.588 | 2885.6445 | 16.4592 | 17.8264 | 8729.472 | 15.0309 | 16.1672 | 13710.7462 | 12.9665 | 13.8017 | 15145.9191 | 10.7453 | 11.3069 | 11465.274 | 8.6339 | 8.987 | 10789.2581 | 62726.3139
2017-06-08 11:00 | 244.4444 | 20.6 | 393.5556 | 0 | 1282.2699 | 1000 | 16.0395 | 17.3371 | 2691.4462 | 15.3496 | 16.5359 | 8097.5424 | 13.927 | 14.8971 | 12633.6544 | 11.8649 | 12.5576 | 13780.6213 | 9.73 | 10.185 | 10327.6449 | 7.6952 | 7.9718 | 9570.444 | 57101.3532
2017-06-08 12:00 | 308.3333 | 22.5 | 496.4167 | 0 | 1282.2699 | 1000 | 18.1276 | 19.7821 | 3071.0077 | 17.4748 | 19.015 | 9311.5273 | 16.0968 | 17.4038 | 14759.5043 | 14 | 14.9807 | 16439.6948 | 11.7755 | 12.4572 | 12631.6606 | 9.5709 | 10.0103 | 12017.6894 | 68231.0841
2017-06-08 13:00 | 136.1111 | 22.8 | 219.1389 | 0 | 1282.2699 | 1000 | 10.6964 | 11.2526 | 1746.8766 | 10.0428 | 10.5294 | 5156.2054 | 8.7473 | 9.1103 | 7726.1251 | 7.0792 | 7.311 | 8023.0125 | 5.4362 | 5.5684 | 5646.3586 | 4.011 | 4.0795 | 4897.6432 | 33196.2215
2017-06-08 14:00 | 86.1111 | 23.1 | 138.6389 | 0 | 400 | 400 | 5.7232 | 7.0163 | 888.4796 | 5.2787 | 6.505 | 2584.9319 | 4.4091 | 5.5048 | 3739.1883 | 3.3053 | 4.2312 | 3627.1991 | 2.3374 | 3.1068 | 2370.1312 | 1.4651 | 2.0846 | 1758.9073 | 14968.8375
2017-06-08 15:00 | 52.7778 | 23 | 84.9722 | 0 | 400 | 400 | 3.1787 | 4.0847 | 493.4684 | 2.8589 | 3.7137 | 1399.9831 | 2.2052 | 2.9524 | 1870.1279 | 1.4651 | 2.0846 | 1607.7897 | 0.84389 | 1.3505 | 855.7074 | 0.28034 | 0.6798 | 336.5597 | 6563.6362
2017-06-08 16:00 | 47.2222 | 23.2 | 76.0278 | 0 | 400 | 400 | 2.6647 | 3.4881 | 413.6784 | 2.4032 | 3.1835 | 1176.8509 | 1.8715 | 2.5619 | 1587.1058 | 1.1907 | 1.761 | 1306.6784 | 0.56343 | 1.0173 | 571.3149 | 0.066339 | 0.42382 | 79.6421 | 5135.2706
2017-06-08 17:00 | 44.4444 | 23.1 | 71.5556 | 0 | 400 | 400 | 2.4689 | 3.2601 | 383.2752 | 2.1388 | 2.8748 | 1047.3549 | 1.6691 | 2.3244 | 1415.4723 | 1.0525 | 1.5976 | 1154.9951 | 0.4929 | 0.93335 | 499.7998 | -0.0053127 | 0.33795 | -6.3781 | 4494.5192
2017-06-08 18:00 | 22.2222 | 22.2 | 35.7778 | 0 | 400 | 400 | 0.4929 | 0.93335 | 76.5184 | 0.28034 | 0.6798 | 137.2812 | 0.066339 | 0.42382 | 56.2593 | -0.29348 | -0.0082496 | -322.0675 | -0.58412 | -0.3588 | -592.302 | -0.80369 | -0.62456 | -964.86 | -1609.1706
2017-06-08 19:00 | 0 | 21.5 | 0 | 0 | 400 | 400 | -1.62 | -1.62 | -251.4997 | -1.62 | -1.62 | -793.3286 | -1.62 | -1.62 | -1373.9021 | -1.62 | -1.62 | -1777.831 | -1.62 | -1.62 | -1642.7348 | -1.62 | -1.62 | -1944.931 | -7784.2272
2017-06-08 20:00 | 0 | 20.9 | 0 | 0 | 400 | 400 | -1.62 | -1.62 | -251.4997 | -1.62 | -1.62 | -793.3286 | -1.62 | -1.62 | -1373.9021 | -1.62 | -1.62 | -1777.831 | -1.62 | -1.62 | -1642.7348 | -1.62 | -1.62 | -1944.931 | -7784.2272
2017-06-08 21:00 | 0 | 19.7 | 0 | 0 | 400 | 400 | -1.62 | -1.62 | -251.4997 | -1.62 | -1.62 | -793.3286 | -1.62 | -1.62 | -1373.9021 | -1.62 | -1.62 | -1777.831 | -1.62 | -1.62 | -1642.7348 | -1.62 | -1.62 | -1944.931 | -7784.2272
2017-06-08 22:00 | 0 | 18.9 | 0 | 0 | 400 | 400 | -1.62 | -1.62 | -251.4997 | -1.62 | -1.62 | -793.3286 | -1.62 | -1.62 | -1373.9021 | -1.62 | -1.62 | -1777.831 | -1.62 | -1.62 | -1642.7348 | -1.62 | -1.62 | -1944.931 | -7784.2272
2017-06-08 23:00 | 0 | 18.2 | 0 | 0 | 400 | 400 | -1.62 | -1.62 | -251.4997 | -1.62 | -1.62 | -793.3286 | -1.62 | -1.62 | -1373.9021 | -1.62 | -1.62 | -1777.831 | -1.62 | -1.62 | -1642.7348 | -1.62 | -1.62 | -1944.931 | -7784.2272
2017-06-09 | 0 | 17.6 | 0 | 0 | 400 | 400 | -1.62 | -1.62 | -251.4997 | -1.62 | -1.62 | -793.3286 | -1.62 | -1.62 | -1373.9021 | -1.62 | -1.62 | -1777.831 | -1.62 | -1.62 | -1642.7348 | -1.62 | -1.62 | -1944.931 | -7784.2272
2017-06-09 01:00 | 0 | 17.4 | 0 | 0 | 400 | 400 | -1.62 | -1.62 | -251.4997 | -1.62 | -1.62 | -793.3286 | -1.62 | -1.62 | -1373.9021 | -1.62 | -1.62 | -1777.831 | -1.62 | -1.62 | -1642.7348 | -1.62 | -1.62 | -1944.931 | -7784.2272
2017-06-09 02:00 | 0 | 17.2 | 0 | 0 | 400 | 400 | -1.62 | -1.62 | -251.4997 | -1.62 | -1.62 | -793.3286 | -1.62 | -1.62 | -1373.9021 | -1.62 | -1.62 | -1777.831 | -1.62 | -1.62 | -1642.7348 | -1.62 | -1.62 | -1944.931 | -7784.2272
2017-06-09 03:00 | 0 | 16.8 | 0 | 0 | 400 | 400 | -1.62 | -1.62 | -251.4997 | -1.62 | -1.62 | -793.3286 | -1.62 | -1.62 | -1373.9021 | -1.62 | -1.62 | -1777.831 | -1.62 | -1.62 | -1642.7348 | -1.62 | -1.62 | -1944.931 | -7784.2272
2017-06-09 04:00 | 0 | 16.5 | 0 | 0 | 400 | 400 | -1.62 | -1.62 | -251.4997 | -1.62 | -1.62 | -793.3286 | -1.62 | -1.62 | -1373.9021 | -1.62 | -1.62 | -1777.831 | -1.62 | -1.62 | -1642.7348 | -1.62 | -1.62 | -1944.931 | -7784.2272
2017-06-09 05:00 | 5.5556 | 16.3 | 8.9444 | 0 | 400 | 400 | -1.0985 | -0.98274 | -170.5368 | -1.1726 | -1.073 | -574.2135 | -1.2468 | -1.1635 | -1057.3761 | -1.3212 | -1.2542 | -1449.8508 | -1.3957 | -1.3453 | -1415.2263 | -1.4703 | -1.4366 | -1765.1876 | -6432.3912
2017-06-09 06:00 | 22.2222 | 16.3 | 35.7778 | 0 | 400 | 400 | 0.4929 | 0.93335 | 76.5184 | 0.28034 | 0.6798 | 137.2812 | 0.066339 | 0.42382 | 56.2593 | -0.29348 | -0.0082496 | -322.0675 | -0.58412 | -0.3588 | -592.302 | -0.80369 | -0.62456 | -964.86 | -1609.1706
2017-06-09 07:00 | 41.6667 | 17.9 | 67.0833 | 0 | 400 | 400 | 2.2052 | 2.9524 | 342.3363 | 1.9386 | 2.6405 | 949.2993 | 1.4651 | 2.0846 | 1242.4947 | 0.84389 | 1.3505 | 926.0795 | 0.35135 | 0.76459 | 356.2747 | -0.077122 | 0.2518 | -92.5873 | 3723.8972
2017-06-09 08:00 | 91.6667 | 20.4 | 147.5833 | 0 | 400 | 400 | 6.101 | 7.4515 | 947.131 | 5.6684 | 6.9532 | 2775.7655 | 4.7625 | 5.9114 | 4038.9072 | 3.6183 | 4.5932 | 3970.7455 | 2.5344 | 3.3363 | 2569.8444 | 1.6691 | 2.3244 | 2003.7789 | 16306.1726
2017-06-09 09:00 | 113.8889 | 22.1 | 183.3611 | 0 | 400 | 400 | 7.5541 | 9.1375 | 1172.7158 | 7.0735 | 8.5769 | 3463.8435 | 6.0477 | 7.3901 | 5128.7946 | 4.7041 | 5.8443 | 5162.2754 | 3.4937 | 4.4492 | 3542.6292 | 2.4032 | 3.1835 | 2885.1775 | 21355.4361
2017-06-09 10:00 | 166.6667 | 22.7 | 268.3333 | 0 | 1282.2699 | 1000 | 12.4717 | 13.2413 | 2055.6084 | 11.8203 | 12.5075 | 6124.8469 | 10.4489 | 10.9782 | 9310.1601 | 8.5769 | 8.9251 | 9794.3047 | 6.7625 | 6.9729 | 7070.5042 | 5.1592 | 5.2774 | 6335.7252 | 40691.1495
2017-06-09 11:00 | 316.6667 | 23.6 | 509.8333 | 0 | 1282.2699 | 1000 | 18.3589 | 20.0543 | 3113.2742 | 17.7072 | 19.2879 | 9445.1708 | 16.3218 | 17.6661 | 14981.929 | 14.2511 | 15.2687 | 16755.7709 | 11.9977 | 12.7069 | 12884.8157 | 9.7826 | 10.2429 | 12296.9926 | 69477.9532
2017-06-09 12:00 | 191.6667 | 24.3 | 308.5833 | 0 | 1282.2699 | 1000 | 13.7794 | 14.7282 | 2286.4286 | 13.0867 | 13.9382 | 6825.4726 | 11.6854 | 12.3562 | 10478.7883 | 9.73 | 10.185 | 11176.9754 | 7.8156 | 8.1015 | 8214.9594 | 6.045 | 6.2108 | 7456.2542 | 46438.8785
2017-06-09 13:00 | 208.3333 | 24.9 | 335.4167 | 0 | 1282.2699 | 1000 | 14.5643 | 15.6289 | 2426.2554 | 13.8903 | 14.8551 | 7274.4438 | 12.4295 | 13.1936 | 11188.9562 | 10.4489 | 10.9782 | 12047.3586 | 8.4622 | 8.8006 | 8923.7973 | 6.5697 | 6.7675 | 8124.6591 | 49985.4703
2017-06-09 14:00 | 300 | 25.1 | 483 | 0 | 1282.2699 | 1000 | 17.8875 | 19.4998 | 3027.1831 | 17.2341 | 18.7328 | 9173.3233 | 15.8356 | 17.1 | 14501.8367 | 13.7422 | 14.6856 | 16115.8281 | 11.549 | 12.2033 | 12374.1531 | 9.3558 | 9.7745 | 11734.7079 | 66927.0322
2017-06-09 15:00 | 177.7778 | 24.7 | 286.2222 | 0 | 1282.2699 | 1000 | 13.0867 | 13.9382 | 2163.7998 | 12.387 | 13.1456 | 6437.3431 | 11.035 | 11.6292 | 9862.2639 | 9.1375 | 9.5357 | 10464.4542 | 7.2664 | 7.5114 | 7616.5504 | 5.5732 | 5.7126 | 6858.2035 | 43402.615
2017-06-09 16:00 | 197.2222 | 26 | 317.5278 | 0 | 1282.2699 | 1000 | 14.0363 | 15.0223 | 2332.0852 | 13.3617 | 14.2513 | 6978.7788 | 11.9536 | 12.6573 | 10734.1652 | 9.9912 | 10.4725 | 11492.4609 | 7.9946 | 8.2946 | 8410.7239 | 6.1776 | 6.3512 | 7624.8592 | 47573.0733
2017-06-09 17:00 | 86.1111 | 25.6 | 138.6389 | 0 | 400 | 400 | 5.7232 | 7.0163 | 888.4796 | 5.2787 | 6.505 | 2584.9319 | 4.4091 | 5.5048 | 3739.1883 | 3.3053 | 4.2312 | 3627.1991 | 2.3374 | 3.1068 | 2370.1312 | 1.4651 | 2.0846 | 1758.9073 | 14968.8375
2017-06-09 18:00 | 36.1111 | 25.7 | 58.1389 | 0 | 400 | 400 | 1.7367 | 2.4038 | 269.6096 | 1.4651 | 2.0846 | 717.4504 | 1.0525 | 1.5976 | 892.5765 | 0.56343 | 1.0173 | 618.299 | 0.066339 | 0.42382 | 67.2676 | -0.29348 | -0.0082496 | -352.3389 | 2212.8643
2017-06-09 19:00 | 0 | 24.8 | 0 | 0 | 400 | 400 | -1.62 | -1.62 | -251.4997 | -1.62 | -1.62 | -793.3286 | -1.62 | -1.62 | -1373.9021 | -1.62 | -1.62 | -1777.831 | -1.62 | -1.62 | -1642.7348 | -1.62 | -1.62 | -1944.931 | -7784.2272
2017-06-09 20:00 | 0 | 22.2 | 0 | 0 | 400 | 400 | -1.62 | -1.62 | -251.4997 | -1.62 | -1.62 | -793.3286 | -1.62 | -1.62 | -1373.9021 | -1.62 | -1.62 | -1777.831 | -1.62 | -1.62 | -1642.7348 | -1.62 | -1.62 | -1944.931 | -7784.2272
2017-06-09 21:00 | 0 | 21.1 | 0 | 0 | 400 | 400 | -1.62 | -1.62 | -251.4997 | -1.62 | -1.62 | -793.3286 | -1.62 | -1.62 | -1373.9021 | -1.62 | -1.62 | -1777.831 | -1.62 | -1.62 | -1642.7348 | -1.62 | -1.62 | -1944.931 | -7784.2272
2017-06-09 22:00 | 0 | 20.3 | 0 | 0 | 400 | 400 | -1.62 | -1.62 | -251.4997 | -1.62 | -1.62 | -793.3286 | -1.62 | -1.62 | -1373.9021 | -1.62 | -1.62 | -1777.831 | -1.62 | -1.62 | -1642.7348 | -1.62 | -1.62 | -1944.931 | -7784.2272
2017-06-09 23:00 | 0 | 19.3 | 0 | 0 | 400 | 400 | -1.62 | -1.62 | -251.4997 | -1.62 | -1.62 | -793.3286 | -1.62 | -1.62 | -1373.9021 | -1.62 | -1.62 | -1777.831 | -1.62 | -1.62 | -1642.7348 | -1.62 | -1.62 | -1944.931 | -7784.2272
2017-06-10 | 0 | 18.4 | 0 | 0 | 400 | 400 | -1.62 | -1.62 | -251.4997 | -1.62 | -1.62 | -793.3286 | -1.62 | -1.62 | -1373.9021 | -1.62 | -1.62 | -1777.831 | -1.62 | -1.62 | -1642.7348 | -1.62 | -1.62 | -1944.931 | -7784.2272
2017-06-10 01:00 | 0 | 18.5 | 0 | 0 | 400 | 400 | -1.62 | -1.62 | -251.4997 | -1.62 | -1.62 | -793.3286 | -1.62 | -1.62 | -1373.9021 | -1.62 | -1.62 | -1777.831 | -1.62 | -1.62 | -1642.7348 | -1.62 | -1.62 | -1944.931 | -7784.2272
2017-06-10 02:00 | 0 | 18.1 | 0 | 0 | 400 | 400 | -1.62 | -1.62 | -251.4997 | -1.62 | -1.62 | -793.3286 | -1.62 | -1.62 | -1373.9021 | -1.62 | -1.62 | -1777.831 | -1.62 | -1.62 | -1642.7348 | -1.62 | -1.62 | -1944.931 | -7784.2272
2017-06-10 03:00 | 0 | 17.9 | 0 | 0 | 400 | 400 | -1.62 | -1.62 | -251.4997 | -1.62 | -1.62 | -793.3286 | -1.62 | -1.62 | -1373.9021 | -1.62 | -1.62 | -1777.831 | -1.62 | -1.62 | -1642.7348 | -1.62 | -1.62 | -1944.931 | -7784.2272
2017-06-10 04:00 | 0 | 17.7 | 0 | 0 | 400 | 400 | -1.62 | -1.62 | -251.4997 | -1.62 | -1.62 | -793.3286 | -1.62 | -1.62 | -1373.9021 | -1.62 | -1.62 | -1777.831 | -1.62 | -1.62 | -1642.7348 | -1.62 | -1.62 | -1944.931 | -7784.2272
2017-06-10 05:00 | 19.4444 | 16.9 | 31.3056 | 0 | 400 | 400 | 0.20917 | 0.59474 | 32.4714 | 0.066339 | 0.42382 | 32.4857 | -0.14909 | 0.16539 | -126.4349 | -0.4385 | -0.18298 | -481.2049 | -0.73035 | -0.5357 | -740.578 | -0.95081 | -0.80311 | -1141.4861 | -2424.7468
2017-06-10 06:00 | 50 | 17.2 | 80.5 | 0 | 400 | 400 | 2.9232 | 3.7884 | 453.809 | 2.5996 | 3.4123 | 1273.0271 | 2.0722 | 2.797 | 1757.3778 | 1.3283 | 1.9233 | 1457.6122 | 0.70399 | 1.1845 | 713.8464 | 0.20917 | 0.59474 | 251.112 | 5906.7845
2017-06-10 07:00 | 105.5556 | 20.6 | 169.9444 | 0 | 400 | 400 | 7.0735 | 8.5769 | 1098.1018 | 6.5713 | 7.9946 | 3217.9418 | 5.5581 | 6.8263 | 4713.5961 | 4.2897 | 5.3673 | 4707.4405 | 3.1151 | 4.011 | 3158.7453 | 2.1388 | 2.8748 | 2567.7039 | 19463.5295
2017-06-10 08:00 | 163.8889 | 23.1 | 263.8611 | 0 | 1282.2699 | 1000 | 12.3444 | 13.0976 | 2033.2909 | 11.6854 | 12.3562 | 6050.7388 | 10.2981 | 10.8113 | 9168.6398 | 8.4622 | 8.8006 | 9657.6774 | 6.6985 | 6.9046 | 7001.3063 | 5.0893 | 5.2041 | 6247.7572 | 40159.4104
2017-06-10 09:00 | 241.6667 | 24.1 | 389.0833 | 0 | 1282.2699 | 1000 | 15.9528 | 17.2362 | 2675.7785 | 15.2552 | 16.4266 | 8044.0246 | 13.8165 | 14.7706 | 12526.3923 | 11.7755 | 12.4572 | 13670.47 | 9.6241 | 10.0687 | 10209.6923 | 7.6346 | 7.9066 | 9492.2123 | 56618.57
2017-06-10 10:00 | 311.1111 | 25.2 | 500.8889 | 0 | 1282.2699 | 1000 | 18.1915 | 19.8573 | 3082.6865 | 17.5454 | 19.0978 | 9352.091 | 16.1819 | 17.503 | 14843.6319 | 14.1084 | 15.105 | 16576.0992 | 11.8649 | 12.5576 | 12733.4416 | 9.6241 | 10.0687 | 12087.8588 | 68675.8091
2017-06-10 11:00 | 327.7778 | 25.9 | 527.7222 | 0 | 1282.2699 | 1000 | 18.6414 | 20.387 | 3164.9204 | 18.0196 | 19.655 | 9624.9478 | 16.6475 | 18.0462 | 15304.3193 | 14.5984 | 15.6682 | 17194.1576 | 12.3444 | 13.0976 | 13280.9615 | 10.0943 | 10.5862 | 12709.118 | 71278.4247
2017-06-10 12:00 | 388.8889 | 26.1 | 626.1111 | 0 | 1282.2699 | 1000 | 20.0334 | 22.029 | 3419.8189 | 19.45 | 21.3405 | 10450.3301 | 18.1703 | 19.8323 | 16819.02 | 16.1537 | 17.4701 | 19171.5158 | 13.927 | 14.8971 | 15105.6942 | 11.5946 | 12.2544 | 14711.8834 | 79678.2624
2017-06-10 13:00 | 311.1111 | 27.2 | 500.8889 | 0 | 1282.2699 | 1000 | 18.1915 | 19.8573 | 3082.6865 | 17.5454 | 19.0978 | 9352.091 | 16.1819 | 17.503 | 14843.6319 | 14.1084 | 15.105 | 16576.0992 | 11.8649 | 12.5576 | 12733.4416 | 9.6241 | 10.0687 | 12087.8588 | 68675.8091
2017-06-10 14:00 | 319.4444 | 26.5 | 514.3056 | 0 | 1282.2699 | 1000 | 18.4206 | 20.1269 | 3124.5399 | 17.7754 | 19.368 | 9484.4014 | 16.4046 | 17.7626 | 15063.774 | 14.3566 | 15.39 | 16888.8928 | 12.0854 | 12.8056 | 12984.8726 | 9.8351 | 10.3006 | 12366.2472 | 69912.7278
2017-06-10 15:00 | 141.6667 | 26.5 | 228.0833 | 0 | 1282.2699 | 1000 | 11.035 | 11.6292 | 1805.3371 | 10.3988 | 10.9227 | 5348.7923 | 9.0824 | 9.4756 | 8035.8554 | 7.3901 | 7.6439 | 8388.4071 | 5.7092 | 5.856 | 5937.9893 | 4.2312 | 4.3083 | 5172.2652 | 34688.6464
2017-06-10 16:00 | 136.1111 | 25.8 | 219.1389 | 0 | 1282.2699 | 1000 | 10.6964 | 11.2526 | 1746.8766 | 10.0428 | 10.5294 | 5156.2054 | 8.7473 | 9.1103 | 7726.1251 | 7.0792 | 7.311 | 8023.0125 | 5.4362 | 5.5684 | 5646.3586 | 4.011 | 4.0795 | 4897.6432 | 33196.2215
2017-06-10 17:00 | 91.6667 | 25.7 | 147.5833 | 0 | 400 | 400 | 6.101 | 7.4515 | 947.131 | 5.6684 | 6.9532 | 2775.7655 | 4.7625 | 5.9114 | 4038.9072 | 3.6183 | 4.5932 | 3970.7455 | 2.5344 | 3.3363 | 2569.8444 | 1.6691 | 2.3244 | 2003.7789 | 16306.1726
2017-06-10 18:00 | 33.3333 | 25.8 | 53.6667 | 0 | 400 | 400 | 1.4651 | 2.0846 | 227.4449 | 1.2596 | 1.8423 | 616.8022 | 0.84389 | 1.3505 | 715.6713 | 0.35135 | 0.76459 | 385.5742 | -0.077122 | 0.2518 | -78.2015 | -0.4385 | -0.18298 | -526.4338 | 1340.8574
2017-06-10 19:00 | 0 | 25.6 | 0 | 0 | 400 | 400 | -1.62 | -1.62 | -251.4997 | -1.62 | -1.62 | -793.3286 | -1.62 | -1.62 | -1373.9021 | -1.62 | -1.62 | -1777.831 | -1.62 | -1.62 | -1642.7348 | -1.62 | -1.62 | -1944.931 | -7784.2272
2017-06-10 20:00 | 0 | 25.1 | 0 | 0 | 400 | 400 | -1.62 | -1.62 | -251.4997 | -1.62 | -1.62 | -793.3286 | -1.62 | -1.62 | -1373.9021 | -1.62 | -1.62 | -1777.831 | -1.62 | -1.62 | -1642.7348 | -1.62 | -1.62 | -1944.931 | -7784.2272
2017-06-10 21:00 | 0 | 23.8 | 0 | 0 | 400 | 400 | -1.62 | -1.62 | -251.4997 | -1.62 | -1.62 | -793.3286 | -1.62 | -1.62 | -1373.9021 | -1.62 | -1.62 | -1777.831 | -1.62 | -1.62 | -1642.7348 | -1.62 | -1.62 | -1944.931 | -7784.2272
2017-06-10 22:00 | 0 | 23.4 | 0 | 0 | 400 | 400 | -1.62 | -1.62 | -251.4997 | -1.62 | -1.62 | -793.3286 | -1.62 | -1.62 | -1373.9021 | -1.62 | -1.62 | -1777.831 | -1.62 | -1.62 | -1642.7348 | -1.62 | -1.62 | -1944.931 | -7784.2272
2017-06-10 23:00 | 0 | 22.8 | 0 | 0 | 400 | 400 | -1.62 | -1.62 | -251.4997 | -1.62 | -1.62 | -793.3286 | -1.62 | -1.62 | -1373.9021 | -1.62 | -1.62 | -1777.831 | -1.62 | -1.62 | -1642.7348 | -1.62 | -1.62 | -1944.931 | -7784.2272
2017-06-11 | 0 | 22.6 | 0 | 0 | 400 | 400 | -1.62 | -1.62 | -251.4997 | -1.62 | -1.62 | -793.3286 | -1.62 | -1.62 | -1373.9021 | -1.62 | -1.62 | -1777.831 | -1.62 | -1.62 | -1642.7348 | -1.62 | -1.62 | -1944.931 | -7784.2272
2017-06-11 01:00 | 0 | 22.2 | 0 | 0 | 400 | 400 | -1.62 | -1.62 | -251.4997 | -1.62 | -1.62 | -793.3286 | -1.62 | -1.62 | -1373.9021 | -1.62 | -1.62 | -1777.831 | -1.62 | -1.62 | -1642.7348 | -1.62 | -1.62 | -1944.931 | -7784.2272
2017-06-11 02:00 | 0 | 21.6 | 0 | 0 | 400 | 400 | -1.62 | -1.62 | -251.4997 | -1.62 | -1.62 | -793.3286 | -1.62 | -1.62 | -1373.9021 | -1.62 | -1.62 | -1777.831 | -1.62 | -1.62 | -1642.7348 | -1.62 | -1.62 | -1944.931 | -7784.2272
2017-06-11 03:00 | 0 | 21.3 | 0 | 0 | 400 | 400 | -1.62 | -1.62 | -251.4997 | -1.62 | -1.62 | -793.3286 | -1.62 | -1.62 | -1373.9021 | -1.62 | -1.62 | -1777.831 | -1.62 | -1.62 | -1642.7348 | -1.62 | -1.62 | -1944.931 | -7784.2272
2017-06-11 04:00 | 0 | 21 | 0 | 0 | 400 | 400 | -1.62 | -1.62 | -251.4997 | -1.62 | -1.62 | -793.3286 | -1.62 | -1.62 | -1373.9021 | -1.62 | -1.62 | -1777.831 | -1.62 | -1.62 | -1642.7348 | -1.62 | -1.62 | -1944.931 | -7784.2272
2017-06-11 05:00 | 33.3333 | 19.8 | 53.6667 | 0 | 400 | 400 | 1.4651 | 2.0846 | 227.4449 | 1.2596 | 1.8423 | 616.8022 | 0.84389 | 1.3505 | 715.6713 | 0.35135 | 0.76459 | 385.5742 | -0.077122 | 0.2518 | -78.2015 | -0.4385 | -0.18298 | -526.4338 | 1340.8574
2017-06-11 06:00 | 136.1111 | 19.5 | 219.1389 | 0 | 1282.2699 | 1000 | 10.6964 | 11.2526 | 1746.8766 | 10.0428 | 10.5294 | 5156.2054 | 8.7473 | 9.1103 | 7726.1251 | 7.0792 | 7.311 | 8023.0125 | 5.4362 | 5.5684 | 5646.3586 | 4.011 | 4.0795 | 4897.6432 | 33196.2215
2017-06-11 07:00 | 255.5556 | 19.8 | 411.4444 | 0 | 1282.2699 | 1000 | 16.4592 | 17.8264 | 2767.4025 | 15.7764 | 17.0312 | 8340.061 | 14.3566 | 15.39 | 13051.6821 | 12.2587 | 13.0009 | 14267.0875 | 10.1455 | 10.6427 | 10791.7701 | 8.0538 | 8.3585 | 10034.7285 | 59252.7317
2017-06-11 08:00 | 391.6667 | 20.1 | 630.5833 | 0 | 1282.2699 | 1000 | 20.0944 | 22.1009 | 3430.9871 | 19.5011 | 21.4009 | 10479.8714 | 18.2127 | 19.8822 | 16861.3439 | 16.2382 | 17.5686 | 19279.6301 | 13.9636 | 14.939 | 15148.1478 | 11.6401 | 12.3054 | 14773.0663 | 79973.0466
2017-06-11 09:00 | 363.8889 | 20.7 | 585.8611 | 0 | 1282.2699 | 1000 | 19.5011 | 21.4009 | 3322.3112 | 18.8923 | 20.6828 | 10128.2184 | 17.592 | 19.1526 | 16242.5769 | 15.5658 | 16.7866 | 18421.4387 | 13.2839 | 14.1626 | 14360.9478 | 10.9872 | 11.5759 | 13897.3383 | 76372.8313
2017-06-11 10:00 | 444.4444 | 21 | 715.5556 | 0 | 1282.2699 | 1000 | 21.041 | 23.2174 | 3604.3206 | 20.4874 | 22.5647 | 11049.7988 | 19.2761 | 21.1353 | 17924.0544 | 17.3795 | 18.9032 | 20744.2808 | 15.1598 | 16.3162 | 16544.6742 | 12.8041 | 13.6175 | 16348.322 | 86215.4508
2017-06-11 11:00 | 494.4444 | 23.2 | 796.0556 | 0 | 1282.2699 | 1000 | 21.7809 | 24.0882 | 3739.5057 | 21.2709 | 23.4882 | 11502.0163 | 20.1246 | 22.1365 | 18773.1575 | 18.2967 | 19.9811 | 21927.0625 | 16.1537 | 17.4701 | 17714.6859 | 13.7794 | 14.7282 | 17681.7148 | 91338.1428
2017-06-11 12:00 | 516.6667 | 23.4 | 831.8333 | 0 | 1282.2699 | 1000 | 22.0724 | 24.4306 | 3792.6582 | 21.5777 | 23.8494 | 11678.8873 | 20.4734 | 22.5482 | 19122.2429 | 18.6807 | 20.4333 | 22423.3818 | 16.5405 | 17.9213 | 18172.1961 | 14.18 | 15.1871 | 18232.7241 | 93422.0904
2017-06-11 13:00 | 461.1111 | 24.4 | 742.3889 | 0 | 1282.2699 | 1000 | 21.3061 | 23.5296 | 3652.786 | 20.7725 | 22.9009 | 11214.4296 | 19.5853 | 21.5002 | 18233.463 | 17.7072 | 19.2879 | 21166.4084 | 15.5046 | 16.7156 | 16949.625 | 13.1264 | 13.9834 | 16787.6372 | 88004.3491
2017-06-11 14:00 | 480.5556 | 24.4 | 773.6944 | 0 | 1282.2699 | 1000 | 21.5887 | 23.8622 | 3704.4202 | 21.0658 | 23.2466 | 11383.7284 | 19.9092 | 21.8824 | 18557.6654 | 18.063 | 19.7061 | 21625.3283 | 15.8944 | 17.1683 | 17408.7186 | 13.5157 | 14.4268 | 17319.9417 | 89999.8026
2017-06-11 15:00 | 261.1111 | 23.2 | 420.3889 | 0 | 1282.2699 | 1000 | 16.6475 | 18.0462 | 2801.5328 | 15.9818 | 17.2699 | 8456.985 | 14.53 | 15.5894 | 13220.7731 | 12.4717 | 13.2413 | 14530.9294 | 10.2981 | 10.8113 | 10962.6767 | 8.2302 | 8.5492 | 10263.6054 | 60236.5024
2017-06-11 16:00 | 150 | 22.3 | 241.5 | 0 | 1282.2699 | 1000 | 11.549 | 12.2033 | 1894.4602 | 10.891 | 11.4689 | 5616.2398 | 9.5709 | 10.0103 | 8489.3131 | 7.7555 | 8.0368 | 8819.4805 | 6.1115 | 6.2811 | 6369.0391 | 4.5932 | 4.6853 | 5624.8527 | 36813.3855
2017-06-11 17:00 | 27.7778 | 22.5 | 44.7222 | 0 | 400 | 400 | 0.98313 | 1.5155 | 152.6223 | 0.77402 | 1.2676 | 379.0342 | 0.42221 | 0.84911 | 358.0579 | 0.066339 | 0.42382 | 72.7996 | -0.29348 | -0.0082496 | -297.5938 | -0.58412 | -0.3588 | -701.2614 | -36.3412
2017-06-11 18:00 | 11.1111 | 22.5 | 17.8889 | 0 | 400 | 400 | -0.58412 | -0.3588 | -90.6803 | -0.65716 | -0.44711 | -321.8082 | -0.80369 | -0.62456 | -681.5785 | -0.95081 | -0.80311 | -1043.4146 | -1.0985 | -0.98274 | -1113.9052 | -1.2468 | -1.1635 | -1496.8488 | -4748.2356
2017-06-11 19:00 | 0 | 22.4 | 0 | 0 | 400 | 400 | -1.62 | -1.62 | -251.4997 | -1.62 | -1.62 | -793.3286 | -1.62 | -1.62 | -1373.9021 | -1.62 | -1.62 | -1777.831 | -1.62 | -1.62 | -1642.7348 | -1.62 | -1.62 | -1944.931 | -7784.2272
2017-06-11 20:00 | 0 | 21.2 | 0 | 0 | 400 | 400 | -1.62 | -1.62 | -251.4997 | -1.62 | -1.62 | -793.3286 | -1.62 | -1.62 | -1373.9021 | -1.62 | -1.62 | -1777.831 | -1.62 | -1.62 | -1642.7348 | -1.62 | -1.62 | -1944.931 | -7784.2272
2017-06-11 21:00 | 0 | 20.1 | 0 | 0 | 400 | 400 | -1.62 | -1.62 | -251.4997 | -1.62 | -1.62 | -793.3286 | -1.62 | -1.62 | -1373.9021 | -1.62 | -1.62 | -1777.831 | -1.62 | -1.62 | -1642.7348 | -1.62 | -1.62 | -1944.931 | -7784.2272
2017-06-11 22:00 | 0 | 19.9 | 0 | 0 | 400 | 400 | -1.62 | -1.62 | -251.4997 | -1.62 | -1.62 | -793.3286 | -1.62 | -1.62 | -1373.9021 | -1.62 | -1.62 | -1777.831 | -1.62 | -1.62 | -1642.7348 | -1.62 | -1.62 | -1944.931 | -7784.2272
2017-06-11 23:00 | 0 | 19.9 | 0 | 0 | 400 | 400 | -1.62 | -1.62 | -251.4997 | -1.62 | -1.62 | -793.3286 | -1.62 | -1.62 | -1373.9021 | -1.62 | -1.62 | -1777.831 | -1.62 | -1.62 | -1642.7348 | -1.62 | -1.62 | -1944.931 | -7784.2272
2017-06-12 | 0 | 19.3 | 0 | 0 | 400 | 400 | -1.62 | -1.62 | -251.4997 | -1.62 | -1.62 | -793.3286 | -1.62 | -1.62 | -1373.9021 | -1.62 | -1.62 | -1777.831 | -1.62 | -1.62 | -1642.7348 | -1.62 | -1.62 | -1944.931 | -7784.2272
2017-06-12 01:00 | 0 | 18.5 | 0 | 0 | 400 | 400 | -1.62 | -1.62 | -251.4997 | -1.62 | -1.62 | -793.3286 | -1.62 | -1.62 | -1373.9021 | -1.62 | -1.62 | -1777.831 | -1.62 | -1.62 | -1642.7348 | -1.62 | -1.62 | -1944.931 | -7784.2272
2017-06-12 02:00 | 0 | 18.8 | 0 | 0 | 400 | 400 | -1.62 | -1.62 | -251.4997 | -1.62 | -1.62 | -793.3286 | -1.62 | -1.62 | -1373.9021 | -1.62 | -1.62 | -1777.831 | -1.62 | -1.62 | -1642.7348 | -1.62 | -1.62 | -1944.931 | -7784.2272
2017-06-12 03:00 | 0 | 18.3 | 0 | 0 | 400 | 400 | -1.62 | -1.62 | -251.4997 | -1.62 | -1.62 | -793.3286 | -1.62 | -1.62 | -1373.9021 | -1.62 | -1.62 | -1777.831 | -1.62 | -1.62 | -1642.7348 | -1.62 | -1.62 | -1944.931 | -7784.2272
2017-06-12 04:00 | 0 | 17.9 | 0 | 0 | 400 | 400 | -1.62 | -1.62 | -251.4997 | -1.62 | -1.62 | -793.3286 | -1.62 | -1.62 | -1373.9021 | -1.62 | -1.62 | -1777.831 | -1.62 | -1.62 | -1642.7348 | -1.62 | -1.62 | -1944.931 | -7784.2272
2017-06-12 05:00 | 5.5556 | 17.6 | 8.9444 | 0 | 400 | 400 | -1.0985 | -0.98274 | -170.5368 | -1.1726 | -1.073 | -574.2135 | -1.2468 | -1.1635 | -1057.3761 | -1.3212 | -1.2542 | -1449.8508 | -1.3957 | -1.3453 | -1415.2263 | -1.4703 | -1.4366 | -1765.1876 | -6432.3912
2017-06-12 06:00 | 69.4444 | 17.1 | 111.8056 | 0 | 400 | 400 | 4.4685 | 5.5732 | 693.701 | 4.109 | 5.1592 | 2012.1413 | 3.3683 | 4.3041 | 2856.5167 | 2.4032 | 3.1835 | 2637.2955 | 1.6013 | 2.2447 | 1623.6753 | 0.91359 | 1.4332 | 1096.8014 | 10920.1312
2017-06-12 07:00 | 133.3333 | 18.4 | 214.6667 | 0 | 1282.2699 | 1000 | 10.4988 | 11.0334 | 1712.8497 | 9.8351 | 10.3006 | 5044.1366 | 8.5769 | 8.9251 | 7569.0072 | 6.9532 | 7.1764 | 7875.2759 | 5.3673 | 5.496 | 5572.9163 | 3.9371 | 4.0029 | 4805.5904 | 32579.7761
2017-06-12 08:00 | 152.7778 | 19.8 | 245.9722 | 0 | 1282.2699 | 1000 | 11.6854 | 12.3562 | 1918.195 | 11.035 | 11.6292 | 5694.7408 | 9.73 | 10.185 | 8637.5307 | 7.9352 | 8.2304 | 9032.0098 | 6.1776 | 6.3512 | 6440.137 | 4.6648 | 4.76 | 5714.6038 | 37437.2171
2017-06-12 09:00 | 177.7778 | 21.8 | 286.2222 | 0 | 1282.2699 | 1000 | 13.0867 | 13.9382 | 2163.7998 | 12.387 | 13.1456 | 6437.3431 | 11.035 | 11.6292 | 9862.2639 | 9.1375 | 9.5357 | 10464.4542 | 7.2664 | 7.5114 | 7616.5504 | 5.5732 | 5.7126 | 6858.2035 | 43402.615
2017-06-12 10:00 | 213.8889 | 23.1 | 344.3611 | 0 | 1282.2699 | 1000 | 14.8006 | 15.9013 | 2468.547 | 14.1084 | 15.105 | 7396.8189 | 12.6806 | 13.4776 | 11429.8745 | 10.6964 | 11.2526 | 12348.5292 | 8.6339 | 8.987 | 9112.8633 | 6.7625 | 6.9729 | 8371.1883 | 51127.8213
2017-06-12 11:00 | 188.8889 | 24.4 | 304.1111 | 0 | 1282.2699 | 1000 | 13.6672 | 14.5999 | 2266.5189 | 12.9665 | 13.8017 | 6758.6239 | 11.549 | 12.2033 | 10349.1288 | 9.6241 | 10.0687 | 11049.3225 | 7.6952 | 7.9718 | 8083.424 | 5.9114 | 6.0695 | 7286.6432 | 45793.6613
2017-06-12 12:00 | 255.5556 | 24.4 | 411.4444 | 0 | 1282.2699 | 1000 | 16.4592 | 17.8264 | 2767.4025 | 15.7764 | 17.0312 | 8340.061 | 14.3566 | 15.39 | 13051.6821 | 12.2587 | 13.0009 | 14267.0875 | 10.1455 | 10.6427 | 10791.7701 | 8.0538 | 8.3585 | 10034.7285 | 59252.7317
2017-06-12 13:00 | 250 | 24.5 | 402.5 | 0 | 1282.2699 | 1000 | 16.2382 | 17.5686 | 2727.3803 | 15.5658 | 16.7866 | 8220.2721 | 14.1443 | 15.1461 | 12844.85 | 12.0854 | 12.8056 | 14052.7296 | 9.9393 | 10.4154 | 10561.2379 | 7.8755 | 8.1661 | 9803.6781 | 58210.148
2017-06-12 14:00 | 183.3333 | 24.4 | 295.1667 | 0 | 1282.2699 | 1000 | 13.3617 | 14.2513 | 2212.4007 | 12.6806 | 13.4776 | 6599.922 | 11.2713 | 11.8928 | 10085.8136 | 9.3558 | 9.7745 | 10726.5128 | 7.4515 | 7.7099 | 7817.8806 | 5.7092 | 5.856 | 7030.3369 | 44472.8667
2017-06-12 15:00 | 130.5556 | 25.2 | 210.1944 | 0 | 1282.2699 | 1000 | 10.2981 | 10.8113 | 1678.3657 | 9.6772 | 10.127 | 4959.1115 | 8.4045 | 8.738 | 7410.3767 | 6.7625 | 6.9729 | 7651.9722 | 5.2288 | 5.3505 | 5425.3891 | 3.8629 | 3.926 | 4713.2814 | 31838.4966
2017-06-12 16:00 | 44.4444 | 24.7 | 71.5556 | 0 | 400 | 400 | 2.4689 | 3.2601 | 383.2752 | 2.1388 | 2.8748 | 1047.3549 | 1.6691 | 2.3244 | 1415.4723 | 1.0525 | 1.5976 | 1154.9951 | 0.4929 | 0.93335 | 499.7998 | -0.0053127 | 0.33795 | -6.3781 | 4494.5192
2017-06-12 17:00 | 25 | 23.8 | 40.25 | 0 | 400 | 400 | 0.70399 | 1.1845 | 109.2886 | 0.56343 | 1.0173 | 275.906 | 0.28034 | 0.6798 | 237.7463 | -0.14909 | 0.16539 | -163.6069 | -0.4385 | -0.18298 | -444.6384 | -0.73035 | -0.5357 | -876.8141 | -862.1186
2017-06-12 18:00 | 13.8889 | 22.7 | 22.3611 | 0 | 400 | 400 | -0.29348 | -0.0082496 | -45.5611 | -0.4385 | -0.18298 | -214.73 | -0.58412 | -0.3588 | -495.372 | -0.80369 | -0.62456 | -881.9634 | -0.95081 | -0.80311 | -964.1262 | -1.0985 | -0.98274 | -1318.8182 | -3920.571
2017-06-12 19:00 | 0 | 21.5 | 0 | 0 | 400 | 400 | -1.62 | -1.62 | -251.4997 | -1.62 | -1.62 | -793.3286 | -1.62 | -1.62 | -1373.9021 | -1.62 | -1.62 | -1777.831 | -1.62 | -1.62 | -1642.7348 | -1.62 | -1.62 | -1944.931 | -7784.2272
2017-06-12 20:00 | 0 | 20.5 | 0 | 0 | 400 | 400 | -1.62 | -1.62 | -251.4997 | -1.62 | -1.62 | -793.3286 | -1.62 | -1.62 | -1373.9021 | -1.62 | -1.62 | -1777.831 | -1.62 | -1.62 | -1642.7348 | -1.62 | -1.62 | -1944.931 | -7784.2272
2017-06-12 21:00 | 0 | 20 | 0 | 0 | 400 | 400 | -1.62 | -1.62 | -251.4997 | -1.62 | -1.62 | -793.3286 | -1.62 | -1.62 | -1373.9021 | -1.62 | -1.62 | -1777.831 | -1.62 | -1.62 | -1642.7348 | -1.62 | -1.62 | -1944.931 | -7784.2272
2017-06-12 22:00 | 0 | 19.3 | 0 | 0 | 400 | 400 | -1.62 | -1.62 | -251.4997 | -1.62 | -1.62 | -793.3286 | -1.62 | -1.62 | -1373.9021 | -1.62 | -1.62 | -1777.831 | -1.62 | -1.62 | -1642.7348 | -1.62 | -1.62 | -1944.931 | -7784.2272
2017-06-12 23:00 | 0 | 18.3 | 0 | 0 | 400 | 400 | -1.62 | -1.62 | -251.4997 | -1.62 | -1.62 | -793.3286 | -1.62 | -1.62 | -1373.9021 | -1.62 | -1.62 | -1777.831 | -1.62 | -1.62 | -1642.7348 | -1.62 | -1.62 | -1944.931 | -7784.2272
2017-06-13 | 0 | 17.5 | 0 | 0 | 400 | 400 | -1.62 | -1.62 | -251.4997 | -1.62 | -1.62 | -793.3286 | -1.62 | -1.62 | -1373.9021 | -1.62 | -1.62 | -1777.831 | -1.62 | -1.62 | -1642.7348 | -1.62 | -1.62 | -1944.931 | -7784.2272
2017-06-13 01:00 | 0 | 17.6 | 0 | 0 | 400 | 400 | -1.62 | -1.62 | -251.4997 | -1.62 | -1.62 | -793.3286 | -1.62 | -1.62 | -1373.9021 | -1.62 | -1.62 | -1777.831 | -1.62 | -1.62 | -1642.7348 | -1.62 | -1.62 | -1944.931 | -7784.2272
2017-06-13 02:00 | 0 | 17.7 | 0 | 0 | 400 | 400 | -1.62 | -1.62 | -251.4997 | -1.62 | -1.62 | -793.3286 | -1.62 | -1.62 | -1373.9021 | -1.62 | -1.62 | -1777.831 | -1.62 | -1.62 | -1642.7348 | -1.62 | -1.62 | -1944.931 | -7784.2272
2017-06-13 03:00 | 0 | 17.2 | 0 | 0 | 400 | 400 | -1.62 | -1.62 | -251.4997 | -1.62 | -1.62 | -793.3286 | -1.62 | -1.62 | -1373.9021 | -1.62 | -1.62 | -1777.831 | -1.62 | -1.62 | -1642.7348 | -1.62 | -1.62 | -1944.931 | -7784.2272
2017-06-13 04:00 | 0 | 16.5 | 0 | 0 | 400 | 400 | -1.62 | -1.62 | -251.4997 | -1.62 | -1.62 | -793.3286 | -1.62 | -1.62 | -1373.9021 | -1.62 | -1.62 | -1777.831 | -1.62 | -1.62 | -1642.7348 | -1.62 | -1.62 | -1944.931 | -7784.2272
2017-06-13 05:00 | 0 | 16.1 | 0 | 0 | 400 | 400 | -1.62 | -1.62 | -251.4997 | -1.62 | -1.62 | -793.3286 | -1.62 | -1.62 | -1373.9021 | -1.62 | -1.62 | -1777.831 | -1.62 | -1.62 | -1642.7348 | -1.62 | -1.62 | -1944.931 | -7784.2272
2017-06-13 06:00 | 19.4444 | 16.2 | 31.3056 | 0 | 400 | 400 | 0.20917 | 0.59474 | 32.4714 | 0.066339 | 0.42382 | 32.4857 | -0.14909 | 0.16539 | -126.4349 | -0.4385 | -0.18298 | -481.2049 | -0.73035 | -0.5357 | -740.578 | -0.95081 | -0.80311 | -1141.4861 | -2424.7468
2017-06-13 07:00 | 77.7778 | 17.9 | 125.2222 | 0 | 400 | 400 | 5.1085 | 6.3093 | 793.0528 | 4.7041 | 5.8443 | 2303.5828 | 3.9265 | 4.9488 | 3329.9005 | 2.8589 | 3.7137 | 3137.3297 | 1.9386 | 2.6405 | 1965.7013 | 1.1907 | 1.761 | 1429.4944 | 12959.0615
2017-06-13 08:00 | 216.6667 | 19.5 | 348.8333 | 0 | 1282.2699 | 1000 | 14.933 | 16.054 | 2492.2552 | 14.2511 | 15.2687 | 7476.9945 | 12.8041 | 13.6175 | 11548.4783 | 10.7941 | 11.3611 | 12467.5941 | 8.7473 | 9.1103 | 9237.9037 | 6.8263 | 7.0409 | 8452.8672 | 51676.093
2017-06-13 09:00 | 508.3333 | 20.6 | 818.4167 | 0 | 1282.2699 | 1000 | 21.9643 | 24.3038 | 3772.9661 | 21.4667 | 23.7187 | 11614.8878 | 20.3455 | 22.3972 | 18994.2325 | 18.542 | 20.2699 | 22244.0788 | 16.4046 | 17.7626 | 18011.3176 | 14.0363 | 15.0223 | 18034.7922 | 92672.275
2017-06-13 10:00 | 369.4444 | 21.3 | 594.8056 | 0 | 1282.2699 | 1000 | 19.6352 | 21.559 | 3346.8632 | 19.0231 | 20.837 | 10203.7376 | 17.7072 | 19.2879 | 16357.3324 | 15.6868 | 16.9271 | 18575.6314 | 13.439 | 14.3394 | 14540.1572 | 11.1301 | 11.7352 | 14088.5001 | 77112.2219
2017-06-13 11:00 | 441.6667 | 22.5 | 711.0833 | 0 | 1282.2699 | 1000 | 20.9911 | 23.1586 | 3595.1844 | 20.4453 | 22.515 | 11025.4483 | 19.2406 | 21.0935 | 17888.5889 | 17.3072 | 18.8184 | 20651.2153 | 15.0956 | 16.2419 | 16469.3705 | 12.722 | 13.5244 | 16236.5828 | 85866.3903
2017-06-13 12:00 | 330.5556 | 23.4 | 532.1944 | 0 | 1282.2699 | 1000 | 18.7197 | 20.4793 | 3179.2515 | 18.0846 | 19.7315 | 9662.3992 | 16.7268 | 18.1389 | 15382.8697 | 14.6663 | 15.7464 | 17280.0188 | 12.4295 | 13.1936 | 13378.3103 | 10.1455 | 10.6427 | 12777.0152 | 71659.8647
2017-06-13 13:00 | 169.4444 | 24 | 272.8056 | 0 | 1282.2699 | 1000 | 12.6392 | 13.4307 | 2085.0091 | 11.9536 | 12.6573 | 6198.2004 | 10.5979 | 11.1434 | 9450.2726 | 8.7473 | 9.1103 | 9997.6154 | 6.8899 | 7.1087 | 7208.2704 | 5.2288 | 5.3505 | 6423.4392 | 41362.8071
2017-06-13 14:00 | 122.2222 | 23.9 | 196.7778 | 0 | 400 | 400 | 8.0581 | 9.73 | 1250.9524 | 7.5541 | 9.1375 | 3699.2053 | 6.5199 | 7.9352 | 5529.3048 | 5.1085 | 6.3093 | 5606.0259 | 3.8038 | 4.8073 | 3857.087 | 2.6647 | 3.4881 | 3199.113 | 23141.6884
2017-06-13 15:00 | 75 | 24.9 | 120.75 | 0 | 400 | 400 | 4.9364 | 6.1115 | 766.3428 | 4.5277 | 5.6414 | 2217.1999 | 3.7422 | 4.7362 | 3173.6118 | 2.7296 | 3.5636 | 2995.4888 | 1.8715 | 2.5619 | 1897.6563 | 1.1217 | 1.6794 | 1346.6263 | 12396.926
2017-06-13 16:00 | 47.2222 | 23.2 | 76.0278 | 0 | 400 | 400 | 2.6647 | 3.4881 | 413.6784 | 2.4032 | 3.1835 | 1176.8509 | 1.8715 | 2.5619 | 1587.1058 | 1.1907 | 1.761 | 1306.6784 | 0.56343 | 1.0173 | 571.3149 | 0.066339 | 0.42382 | 79.6421 | 5135.2706
2017-06-13 17:00 | 25 | 22.9 | 40.25 | 0 | 400 | 400 | 0.70399 | 1.1845 | 109.2886 | 0.56343 | 1.0173 | 275.906 | 0.28034 | 0.6798 | 237.7463 | -0.14909 | 0.16539 | -163.6069 | -0.4385 | -0.18298 | -444.6384 | -0.73035 | -0.5357 | -876.8141 | -862.1186
2017-06-13 18:00 | 5.5556 | 22 | 8.9444 | 0 | 400 | 400 | -1.0985 | -0.98274 | -170.5368 | -1.1726 | -1.073 | -574.2135 | -1.2468 | -1.1635 | -1057.3761 | -1.3212 | -1.2542 | -1449.8508 | -1.3957 | -1.3453 | -1415.2263 | -1.4703 | -1.4366 | -1765.1876 | -6432.3912
2017-06-13 19:00 | 0 | 21.6 | 0 | 0 | 400 | 400 | -1.62 | -1.62 | -251.4997 | -1.62 | -1.62 | -793.3286 | -1.62 | -1.62 | -1373.9021 | -1.62 | -1.62 | -1777.831 | -1.62 | -1.62 | -1642.7348 | -1.62 | -1.62 | -1944.931 | -7784.2272
2017-06-13 20:00 | 0 | 21.1 | 0 | 0 | 400 | 400 | -1.62 | -1.62 | -251.4997 | -1.62 | -1.62 | -793.3286 | -1.62 | -1.62 | -1373.9021 | -1.62 | -1.62 | -1777.831 | -1.62 | -1.62 | -1642.7348 | -1.62 | -1.62 | -1944.931 | -7784.2272
2017-06-13 21:00 | 0 | 19.5 | 0 | 0 | 400 | 400 | -1.62 | -1.62 | -251.4997 | -1.62 | -1.62 | -793.3286 | -1.62 | -1.62 | -1373.9021 | -1.62 | -1.62 | -1777.831 | -1.62 | -1.62 | -1642.7348 | -1.62 | -1.62 | -1944.931 | -7784.2272
2017-06-13 22:00 | 0 | 19.1 | 0 | 0 | 400 | 400 | -1.62 | -1.62 | -251.4997 | -1.62 | -1.62 | -793.3286 | -1.62 | -1.62 | -1373.9021 | -1.62 | -1.62 | -1777.831 | -1.62 | -1.62 | -1642.7348 | -1.62 | -1.62 | -1944.931 | -7784.2272
2017-06-13 23:00 | 0 | 18.5 | 0 | 0 | 400 | 400 | -1.62 | -1.62 | -251.4997 | -1.62 | -1.62 | -793.3286 | -1.62 | -1.62 | -1373.9021 | -1.62 | -1.62 | -1777.831 | -1.62 | -1.62 | -1642.7348 | -1.62 | -1.62 | -1944.931 | -7784.2272
2017-06-14 | 0 | 17.9 | 0 | 0 | 400 | 400 | -1.62 | -1.62 | -251.4997 | -1.62 | -1.62 | -793.3286 | -1.62 | -1.62 | -1373.9021 | -1.62 | -1.62 | -1777.831 | -1.62 | -1.62 | -1642.7348 | -1.62 | -1.62 | -1944.931 | -7784.2272
2017-06-14 01:00 | 0 | 17.4 | 0 | 0 | 400 | 400 | -1.62 | -1.62 | -251.4997 | -1.62 | -1.62 | -793.3286 | -1.62 | -1.62 | -1373.9021 | -1.62 | -1.62 | -1777.831 | -1.62 | -1.62 | -1642.7348 | -1.62 | -1.62 | -1944.931 | -7784.2272
2017-06-14 02:00 | 0 | 17.1 | 0 | 0 | 400 | 400 | -1.62 | -1.62 | -251.4997 | -1.62 | -1.62 | -793.3286 | -1.62 | -1.62 | -1373.9021 | -1.62 | -1.62 | -1777.831 | -1.62 | -1.62 | -1642.7348 | -1.62 | -1.62 | -1944.931 | -7784.2272
2017-06-14 03:00 | 0 | 16.6 | 0 | 0 | 400 | 400 | -1.62 | -1.62 | -251.4997 | -1.62 | -1.62 | -793.3286 | -1.62 | -1.62 | -1373.9021 | -1.62 | -1.62 | -1777.831 | -1.62 | -1.62 | -1642.7348 | -1.62 | -1.62 | -1944.931 | -7784.2272
2017-06-14 04:00 | 0 | 15.9 | 0 | 0 | 400 | 400 | -1.62 | -1.62 | -251.4997 | -1.62 | -1.62 | -793.3286 | -1.62 | -1.62 | -1373.9021 | -1.62 | -1.62 | -1777.831 | -1.62 | -1.62 | -1642.7348 | -1.62 | -1.62 | -1944.931 | -7784.2272
2017-06-14 05:00 | 2.7778 | 15.5 | 4.4722 | 0 | 400 | 400 | -1.3957 | -1.3453 | -216.6686 | -1.3957 | -1.3453 | -683.4575 | -1.4703 | -1.4366 | -1246.931 | -1.4703 | -1.4366 | -1613.5303 | -1.5451 | -1.5282 | -1566.7557 | -1.5451 | -1.5282 | -1854.9748 | -7182.318
2017-06-14 06:00 | 41.6667 | 15.8 | 67.0833 | 0 | 400 | 400 | 2.2052 | 2.9524 | 342.3363 | 1.9386 | 2.6405 | 949.2993 | 1.4651 | 2.0846 | 1242.4947 | 0.84389 | 1.3505 | 926.0795 | 0.35135 | 0.76459 | 356.2747 | -0.077122 | 0.2518 | -92.5873 | 3723.8972
2017-06-14 07:00 | 97.2222 | 17.8 | 156.5278 | 0 | 400 | 400 | 6.5199 | 7.9352 | 1012.1671 | 6.0477 | 7.3901 | 2961.5062 | 5.1085 | 6.3093 | 4332.3188 | 3.8653 | 4.8782 | 4241.701 | 2.7944 | 3.6388 | 2833.4905 | 1.8715 | 2.5619 | 2246.7476 | 17627.9313
2017-06-14 08:00 | 252.7778 | 20.6 | 406.9722 | 0 | 1282.2699 | 1000 | 16.3495 | 17.6984 | 2747.5288 | 15.6868 | 16.9271 | 8289.0781 | 14.2511 | 15.2687 | 12948.8059 | 12.1724 | 12.9036 | 14160.2759 | 10.0428 | 10.5294 | 10676.8849 | 7.9946 | 8.2946 | 9957.9537 | 58780.5274
2017-06-14 09:00 | 191.6667 | 22.4 | 308.5833 | 0 | 1282.2699 | 1000 | 13.7794 | 14.7282 | 2286.4286 | 13.0867 | 13.9382 | 6825.4726 | 11.6854 | 12.3562 | 10478.7883 | 9.73 | 10.185 | 11176.9754 | 7.8156 | 8.1015 | 8214.9594 | 6.045 | 6.2108 | 7456.2542 | 46438.8785
2017-06-14 10:00 | 391.6667 | 23.5 | 630.5833 | 0 | 1282.2699 | 1000 | 20.0944 | 22.1009 | 3430.9871 | 19.5011 | 21.4009 | 10479.8714 | 18.2127 | 19.8822 | 16861.3439 | 16.2382 | 17.5686 | 19279.6301 | 13.9636 | 14.939 | 15148.1478 | 11.6401 | 12.3054 | 14773.0663 | 79973.0466
2017-06-14 11:00 | 611.1111 | 23.9 | 983.8889 | 0.051569 | 945.006 | 945.006 | 23.1106 | 25.6455 | 3927.1597 | 22.6708 | 25.1319 | 12141.2304 | 21.6752 | 23.964 | 20056.1022 | 20.0487 | 22.047 | 23892.7506 | 18.0413 | 19.6806 | 19727.6543 | 15.7467 | 16.9966 | 20198.7377 | 99943.6348
2017-06-14 12:00 | 461.1111 | 24.9 | 742.3889 | 0 | 1282.2699 | 1000 | 21.3061 | 23.5296 | 3652.786 | 20.7725 | 22.9009 | 11214.4296 | 19.5853 | 21.5002 | 18233.463 | 17.7072 | 19.2879 | 21166.4084 | 15.5046 | 16.7156 | 16949.625 | 13.1264 | 13.9834 | 16787.6372 | 88004.3491
2017-06-14 13:00 | 825 | 26.2 | 1328.25 | 0.43601 | 541.5673 | 541.5673 | 17.0757 | 24.6521 | 3483.407 | 16.9552 | 24.3071 | 10851.2129 | 16.6677 | 23.5173 | 18246.9761 | 16.1434 | 22.1869 | 22410.0874 | 15.3904 | 20.4874 | 19264.3134 | 14.3412 | 18.441 | 20701.0723 | 94957.069
2017-06-14 14:00 | 461.1111 | 25.5 | 742.3889 | 0 | 1282.2699 | 1000 | 21.3061 | 23.5296 | 3652.786 | 20.7725 | 22.9009 | 11214.4296 | 19.5853 | 21.5002 | 18233.463 | 17.7072 | 19.2879 | 21166.4084 | 15.5046 | 16.7156 | 16949.625 | 13.1264 | 13.9834 | 16787.6372 | 88004.3491
2017-06-14 15:00 | 286.1111 | 25.6 | 460.6389 | 0 | 1282.2699 | 1000 | 17.4748 | 19.015 | 2951.9247 | 16.8052 | 18.2305 | 8927.3848 | 15.4119 | 16.6082 | 14084.7377 | 13.3229 | 14.207 | 15590.7106 | 11.1301 | 11.7352 | 11899.4814 | 8.9715 | 9.3546 | 11230.5498 | 64684.7889
2017-06-14 16:00 | 216.6667 | 24.5 | 348.8333 | 0 | 1282.2699 | 1000 | 14.933 | 16.054 | 2492.2552 | 14.2511 | 15.2687 | 7476.9945 | 12.8041 | 13.6175 | 11548.4783 | 10.7941 | 11.3611 | 12467.5941 | 8.7473 | 9.1103 | 9237.9037 | 6.8263 | 7.0409 | 8452.8672 | 51676.093
2017-06-14 17:00 | 163.8889 | 24.3 | 263.8611 | 0 | 1282.2699 | 1000 | 12.3444 | 13.0976 | 2033.2909 | 11.6854 | 12.3562 | 6050.7388 | 10.2981 | 10.8113 | 9168.6398 | 8.4622 | 8.8006 | 9657.6774 | 6.6985 | 6.9046 | 7001.3063 | 5.0893 | 5.2041 | 6247.7572 | 40159.4104
2017-06-14 18:00 | 52.7778 | 23.7 | 84.9722 | 0 | 400 | 400 | 3.1787 | 4.0847 | 493.4684 | 2.8589 | 3.7137 | 1399.9831 | 2.2052 | 2.9524 | 1870.1279 | 1.4651 | 2.0846 | 1607.7897 | 0.84389 | 1.3505 | 855.7074 | 0.28034 | 0.6798 | 336.5597 | 6563.6362
2017-06-14 19:00 | 0 | 24.2 | 0 | 0 | 400 | 400 | -1.62 | -1.62 | -251.4997 | -1.62 | -1.62 | -793.3286 | -1.62 | -1.62 | -1373.9021 | -1.62 | -1.62 | -1777.831 | -1.62 | -1.62 | -1642.7348 | -1.62 | -1.62 | -1944.931 | -7784.2272
2017-06-14 20:00 | 0 | 22.4 | 0 | 0 | 400 | 400 | -1.62 | -1.62 | -251.4997 | -1.62 | -1.62 | -793.3286 | -1.62 | -1.62 | -1373.9021 | -1.62 | -1.62 | -1777.831 | -1.62 | -1.62 | -1642.7348 | -1.62 | -1.62 | -1944.931 | -7784.2272
2017-06-14 21:00 | 0 | 21 | 0 | 0 | 400 | 400 | -1.62 | -1.62 | -251.4997 | -1.62 | -1.62 | -793.3286 | -1.62 | -1.62 | -1373.9021 | -1.62 | -1.62 | -1777.831 | -1.62 | -1.62 | -1642.7348 | -1.62 | -1.62 | -1944.931 | -7784.2272
2017-06-14 22:00 | 0 | 20 | 0 | 0 | 400 | 400 | -1.62 | -1.62 | -251.4997 | -1.62 | -1.62 | -793.3286 | -1.62 | -1.62 | -1373.9021 | -1.62 | -1.62 | -1777.831 | -1.62 | -1.62 | -1642.7348 | -1.62 | -1.62 | -1944.931 | -7784.2272
2017-06-14 23:00 | 0 | 19.3 | 0 | 0 | 400 | 400 | -1.62 | -1.62 | -251.4997 | -1.62 | -1.62 | -793.3286 | -1.62 | -1.62 | -1373.9021 | -1.62 | -1.62 | -1777.831 | -1.62 | -1.62 | -1642.7348 | -1.62 | -1.62 | -1944.931 | -7784.2272
2017-06-15 | 0 | 18.6 | 0 | 0 | 400 | 400 | -1.62 | -1.62 | -251.4997 | -1.62 | -1.62 | -793.3286 | -1.62 | -1.62 | -1373.9021 | -1.62 | -1.62 | -1777.831 | -1.62 | -1.62 | -1642.7348 | -1.62 | -1.62 | -1944.931 | -7784.2272
2017-06-15 01:00 | 0 | 18.3 | 0 | 0 | 400 | 400 | -1.62 | -1.62 | -251.4997 | -1.62 | -1.62 | -793.3286 | -1.62 | -1.62 | -1373.9021 | -1.62 | -1.62 | -1777.831 | -1.62 | -1.62 | -1642.7348 | -1.62 | -1.62 | -1944.931 | -7784.2272
2017-06-15 02:00 | 0 | 17.8 | 0 | 0 | 400 | 400 | -1.62 | -1.62 | -251.4997 | -1.62 | -1.62 | -793.3286 | -1.62 | -1.62 | -1373.9021 | -1.62 | -1.62 | -1777.831 | -1.62 | -1.62 | -1642.7348 | -1.62 | -1.62 | -1944.931 | -7784.2272
2017-06-15 03:00 | 0 | 18.1 | 0 | 0 | 400 | 400 | -1.62 | -1.62 | -251.4997 | -1.62 | -1.62 | -793.3286 | -1.62 | -1.62 | -1373.9021 | -1.62 | -1.62 | -1777.831 | -1.62 | -1.62 | -1642.7348 | -1.62 | -1.62 | -1944.931 | -7784.2272
2017-06-15 04:00 | 0 | 17.4 | 0 | 0 | 400 | 400 | -1.62 | -1.62 | -251.4997 | -1.62 | -1.62 | -793.3286 | -1.62 | -1.62 | -1373.9021 | -1.62 | -1.62 | -1777.831 | -1.62 | -1.62 | -1642.7348 | -1.62 | -1.62 | -1944.931 | -7784.2272
2017-06-15 05:00 | 27.7778 | 16.8 | 44.7222 | 0 | 400 | 400 | 0.98313 | 1.5155 | 152.6223 | 0.77402 | 1.2676 | 379.0342 | 0.42221 | 0.84911 | 358.0579 | 0.066339 | 0.42382 | 72.7996 | -0.29348 | -0.0082496 | -297.5938 | -0.58412 | -0.3588 | -701.2614 | -36.3412
2017-06-15 06:00 | 177.7778 | 17.4 | 286.2222 | 0 | 1282.2699 | 1000 | 13.0867 | 13.9382 | 2163.7998 | 12.387 | 13.1456 | 6437.3431 | 11.035 | 11.6292 | 9862.2639 | 9.1375 | 9.5357 | 10464.4542 | 7.2664 | 7.5114 | 7616.5504 | 5.5732 | 5.7126 | 6858.2035 | 43402.615
2017-06-15 07:00 | 377.7778 | 19.6 | 608.2222 | 0 | 1282.2699 | 1000 | 19.8141 | 21.7702 | 3379.6498 | 19.2049 | 21.0514 | 10308.7523 | 17.9097 | 19.5259 | 16559.1364 | 15.8944 | 17.1683 | 18840.3862 | 13.6296 | 14.5569 | 14760.6991 | 11.318 | 11.945 | 14340.3899 | 78189.0137
2017-06-15 08:00 | 566.6667 | 22.7 | 912.3333 | 0 | 1282.2699 | 1000 | 22.6626 | 25.1222 | 3900.0232 | 22.1963 | 24.576 | 12034.7216 | 21.1514 | 23.3475 | 19800.0906 | 19.45 | 21.3405 | 23418.9469 | 17.3795 | 18.9032 | 19167.9375 | 15.0633 | 16.2046 | 19454.2511 | 97775.971
2017-06-15 09:00 | 711.1111 | 23.8 | 1144.8889 | 0.13539 | 736.1397 | 736.1397 | 23.9371 | 26.6061 | 3857.066 | 23.5426 | 26.1484 | 11962.9758 | 22.6543 | 25.1126 | 19921.7828 | 21.1756 | 23.3759 | 24059.733 | 19.3113 | 21.1769 | 20225.541 | 17.1355 | 18.6172 | 21177.2254 | 101204.3241
2017-06-15 10:00 | 841.6667 | 24.3 | 1355.0833 | 0.28609 | 599.0172 | 599.0172 | 17.1054 | 24.7384 | 3834.6103 | 16.9884 | 24.4014 | 11931.3618 | 16.7073 | 23.6234 | 20005.2861 | 16.1968 | 22.3163 | 24456.6942 | 15.4617 | 20.6389 | 20902.1056 | 14.4297 | 18.6018 | 22307.5879 | 103437.646
2017-06-15 11:00 | 905.5556 | 26 | 1457.9444 | 0.50424 | 525.1288 | 525.1288 | 17.2127 | 25.0547 | 3433.7904 | 17.104 | 24.7343 | 10713.4651 | 16.8482 | 24.0078 | 18087.067 | 16.379 | 22.7682 | 22360.9051 | 15.702 | 21.1635 | 19386.6632 | 14.7523 | 19.2049 | 21055.1198 | 95037.0106
2017-06-15 12:00 | 894.4444 | 27 | 1440.0556 | 0.6154 | 505.2226 | 505.2226 | 17.1947 | 25.0013 | 3306.9458 | 17.0858 | 24.6812 | 10323.6422 | 16.8246 | 23.9426 | 17444.1978 | 16.3501 | 22.6954 | 21605.9618 | 15.6636 | 21.0781 | 18771.4543 | 14.705 | 19.1147 | 20439.1991 | 91891.401
2017-06-15 13:00 | 805.5556 | 26.5 | 1296.9444 | 0.44616 | 538.8546 | 538.8546 | 17.0372 | 24.5409 | 3453.6349 | 16.9134 | 24.1894 | 10756.0798 | 16.6189 | 23.3875 | 18079.1002 | 16.0794 | 22.0334 | 22181.7574 | 15.3021 | 20.3021 | 19036.3337 | 14.2256 | 18.2338 | 20419.1981 | 93926.1041
2017-06-15 14:00 | 705.5556 | 28.1 | 1135.9444 | 0.52051 | 521.7582 | 521.7582 | 16.8065 | 23.8928 | 3278.7944 | 16.6606 | 23.4982 | 10197.0115 | 16.3137 | 22.6043 | 17082.8043 | 15.6801 | 21.1149 | 20838.1588 | 14.7802 | 19.2584 | 17751.6025 | 13.5367 | 17.0606 | 18826.8572 | 87975.2286
2017-06-15 15:00 | 536.1111 | 28.3 | 863.1389 | 0.29957 | 592.0142 | 592.0142 | 16.1968 | 22.3163 | 3426.4855 | 15.9946 | 21.8327 | 10577.1908 | 15.5116 | 20.7461 | 17416.7039 | 14.637 | 18.986 | 20644.5665 | 13.4272 | 16.8827 | 16979.2403 | 11.8543 | 14.53 | 17315.5354 | 86359.7223
2017-06-15 16:00 | 252.7778 | 27.8 | 406.9722 | 0 | 1282.2699 | 1000 | 16.3495 | 17.6984 | 2747.5288 | 15.6868 | 16.9271 | 8289.0781 | 14.2511 | 15.2687 | 12948.8059 | 12.1724 | 12.9036 | 14160.2759 | 10.0428 | 10.5294 | 10676.8849 | 7.9946 | 8.2946 | 9957.9537 | 58780.5274
2017-06-15 17:00 | 169.4444 | 27.8 | 272.8056 | 0 | 1282.2699 | 1000 | 12.6392 | 13.4307 | 2085.0091 | 11.9536 | 12.6573 | 6198.2004 | 10.5979 | 11.1434 | 9450.2726 | 8.7473 | 9.1103 | 9997.6154 | 6.8899 | 7.1087 | 7208.2704 | 5.2288 | 5.3505 | 6423.4392 | 41362.8071
2017-06-15 18:00 | 61.1111 | 27.4 | 98.3889 | 0 | 400 | 400 | 3.8038 | 4.8073 | 590.513 | 3.4937 | 4.4492 | 1710.8477 | 2.7944 | 3.6388 | 2369.7911 | 1.9386 | 2.6405 | 2127.3578 | 1.1907 | 1.761 | 1207.3849 | 0.56343 | 1.0173 | 676.4136 | 8682.3079
2017-06-15 19:00 | 5.5556 | 26.7 | 8.9444 | 0 | 400 | 400 | -1.0985 | -0.98274 | -170.5368 | -1.1726 | -1.073 | -574.2135 | -1.2468 | -1.1635 | -1057.3761 | -1.3212 | -1.2542 | -1449.8508 | -1.3957 | -1.3453 | -1415.2263 | -1.4703 | -1.4366 | -1765.1876 | -6432.3912
2017-06-15 20:00 | 0 | 25.8 | 0 | 0 | 400 | 400 | -1.62 | -1.62 | -251.4997 | -1.62 | -1.62 | -793.3286 | -1.62 | -1.62 | -1373.9021 | -1.62 | -1.62 | -1777.831 | -1.62 | -1.62 | -1642.7348 | -1.62 | -1.62 | -1944.931 | -7784.2272
2017-06-15 21:00 | 0 | 23.6 | 0 | 0 | 400 | 400 | -1.62 | -1.62 | -251.4997 | -1.62 | -1.62 | -793.3286 | -1.62 | -1.62 | -1373.9021 | -1.62 | -1.62 | -1777.831 | -1.62 | -1.62 | -1642.7348 | -1.62 | -1.62 | -1944.931 | -7784.2272
2017-06-15 22:00 | 0 | 21.8 | 0 | 0 | 400 | 400 | -1.62 | -1.62 | -251.4997 | -1.62 | -1.62 | -793.3286 | -1.62 | -1.62 | -1373.9021 | -1.62 | -1.62 | -1777.831 | -1.62 | -1.62 | -1642.7348 | -1.62 | -1.62 | -1944.931 | -7784.2272
2017-06-15 23:00 | 0 | 21.1 | 0 | 0 | 400 | 400 | -1.62 | -1.62 | -251.4997 | -1.62 | -1.62 | -793.3286 | -1.62 | -1.62 | -1373.9021 | -1.62 | -1.62 | -1777.831 | -1.62 | -1.62 | -1642.7348 | -1.62 | -1.62 | -1944.931 | -7784.2272
2017-06-16 | 0 | 21 | 0 | 0 | 400 | 400 | -1.62 | -1.62 | -251.4997 | -1.62 | -1.62 | -793.3286 | -1.62 | -1.62 | -1373.9021 | -1.62 | -1.62 | -1777.831 | -1.62 | -1.62 | -1642.7348 | -1.62 | -1.62 | -1944.931 | -7784.2272
2017-06-16 01:00 | 0 | 20.8 | 0 | 0 | 400 | 400 | -1.62 | -1.62 | -251.4997 | -1.62 | -1.62 | -793.3286 | -1.62 | -1.62 | -1373.9021 | -1.62 | -1.62 | -1777.831 | -1.62 | -1.62 | -1642.7348 | -1.62 | -1.62 | -1944.931 | -7784.2272
2017-06-16 02:00 | 0 | 20.1 | 0 | 0 | 400 | 400 | -1.62 | -1.62 | -251.4997 | -1.62 | -1.62 | -793.3286 | -1.62 | -1.62 | -1373.9021 | -1.62 | -1.62 | -1777.831 | -1.62 | -1.62 | -1642.7348 | -1.62 | -1.62 | -1944.931 | -7784.2272
2017-06-16 03:00 | 0 | 19.5 | 0 | 0 | 400 | 400 | -1.62 | -1.62 | -251.4997 | -1.62 | -1.62 | -793.3286 | -1.62 | -1.62 | -1373.9021 | -1.62 | -1.62 | -1777.831 | -1.62 | -1.62 | -1642.7348 | -1.62 | -1.62 | -1944.931 | -7784.2272
2017-06-16 04:00 | 0 | 19 | 0 | 0 | 400 | 400 | -1.62 | -1.62 | -251.4997 | -1.62 | -1.62 | -793.3286 | -1.62 | -1.62 | -1373.9021 | -1.62 | -1.62 | -1777.831 | -1.62 | -1.62 | -1642.7348 | -1.62 | -1.62 | -1944.931 | -7784.2272
2017-06-16 05:00 | 36.1111 | 18.9 | 58.1389 | 0 | 400 | 400 | 1.7367 | 2.4038 | 269.6096 | 1.4651 | 2.0846 | 717.4504 | 1.0525 | 1.5976 | 892.5765 | 0.56343 | 1.0173 | 618.299 | 0.066339 | 0.42382 | 67.2676 | -0.29348 | -0.0082496 | -352.3389 | 2212.8643
2017-06-16 06:00 | 186.1111 | 19.5 | 299.6389 | 0 | 1282.2699 | 1000 | 13.5157 | 14.4268 | 2239.6476 | 12.8449 | 13.6638 | 6691.0783 | 11.411 | 12.0488 | 10218.1408 | 9.5174 | 9.9516 | 10920.8308 | 7.5738 | 7.8413 | 7951.0652 | 5.8443 | 5.9985 | 7201.46 | 45222.2227
2017-06-16 07:00 | 377.7778 | 20.7 | 608.2222 | 0 | 1282.2699 | 1000 | 19.8141 | 21.7702 | 3379.6498 | 19.2049 | 21.0514 | 10308.7523 | 17.9097 | 19.5259 | 16559.1364 | 15.8944 | 17.1683 | 18840.3862 | 13.6296 | 14.5569 | 14760.6991 | 11.318 | 11.945 | 14340.3899 | 78189.0137
2017-06-16 08:00 | 563.8889 | 23.4 | 907.8611 | 0 | 1282.2699 | 1000 | 22.6294 | 25.0834 | 3893.9999 | 22.1586 | 24.5318 | 12013.0666 | 21.1149 | 23.3045 | 19763.6412 | 19.3984 | 21.2796 | 23352.1246 | 17.3314 | 18.8468 | 19110.7051 | 14.9984 | 16.1296 | 19364.1601 | 97497.6975
2017-06-16 09:00 | 713.8889 | 24.6 | 1149.3611 | 0.18657 | 672.4029 | 672.4029 | 23.9536 | 26.6252 | 3793.6727 | 23.5677 | 26.1776 | 11772.295 | 22.679 | 25.1415 | 19611.2075 | 21.1996 | 23.4042 | 23702.1873 | 19.3463 | 21.2182 | 19960.7627 | 17.1603 | 18.6462 | 20924.4662 | 99764.5914
2017-06-16 10:00 | 830.5556 | 25.4 | 1337.1944 | 0.36414 | 564.3046 | 564.3046 | 17.0858 | 24.6812 | 3621.1108 | 16.9654 | 24.3358 | 11272.9067 | 16.6819 | 23.5552 | 18935.9012 | 16.1589 | 22.2243 | 23200.8275 | 15.4102 | 20.5292 | 19890.2668 | 14.3637 | 18.4816 | 21305.4976 | 98226.5106
2017-06-16 11:00 | 886.1111 | 26.3 | 1426.6389 | 0.51651 | 522.5701 | 522.5701 | 17.1813 | 24.9614 | 3407.4539 | 17.0714 | 24.6395 | 10631.0235 | 16.8065 | 23.8928 | 17935.9173 | 16.3271 | 22.6377 | 22161.3438 | 15.6355 | 21.0161 | 19198.1327 | 14.6664 | 19.0415 | 20826.582 | 94160.4533
2017-06-16 12:00 | 877.7778 | 25.6 | 1413.2222 | 0.43234 | 542.5748 | 542.5748 | 17.1688 | 24.9244 | 3523.6178 | 17.0567 | 24.5971 | 10984.8511 | 16.79 | 23.8477 | 18505.7634 | 16.3035 | 22.5791 | 22800.7317 | 15.6011 | 20.9406 | 19679.245 | 14.6171 | 18.9487 | 21255.5233 | 96749.7323
2017-06-16 13:00 | 816.6667 | 25.1 | 1314.8333 | 0.32416 | 580.4272 | 580.4272 | 17.0597 | 24.6057 | 3705.1871 | 16.9363 | 24.2538 | 11526.2619 | 16.6461 | 23.4596 | 19329.6676 | 16.1158 | 22.1205 | 23630.018 | 15.3503 | 20.4028 | 20187.0779 | 14.2841 | 18.3383 | 21539.4399 | 99917.6525
2017-06-16 14:00 | 738.8889 | 25.2 | 1189.6111 | 0.25367 | 618.1657 | 618.1657 | 24.1285 | 26.8274 | 3764.7768 | 23.7495 | 26.3886 | 11688.6694 | 22.8863 | 25.3837 | 19505.1415 | 21.4441 | 23.6921 | 23644.6226 | 19.6186 | 21.5395 | 19981.7559 | 17.4748 | 19.015 | 21063.099 | 99648.0651
2017-06-16 15:00 | 622.2222 | 25.6 | 1001.7778 | 0.16224 | 699.3965 | 699.3965 | 23.2103 | 25.7617 | 3701.6331 | 22.7762 | 25.2551 | 11455.0219 | 21.8017 | 24.1127 | 18976.1931 | 20.1844 | 22.2072 | 22701.8506 | 18.1915 | 19.8573 | 18865.9897 | 15.9236 | 17.2023 | 19498.3872 | 95199.0756
2017-06-16 16:00 | 427.7778 | 25.8 | 688.7222 | 0 | 1282.2699 | 1000 | 20.7593 | 22.8853 | 3552.7654 | 20.1993 | 22.2247 | 10883.3208 | 18.9674 | 20.7713 | 17615.3392 | 17.0355 | 18.5 | 20301.7988 | 14.8006 | 15.9013 | 16123.9487 | 12.4295 | 13.1936 | 15839.3733 | 84316.5462
2017-06-16 17:00 | 216.6667 | 26 | 348.8333 | 0 | 1282.2699 | 1000 | 14.933 | 16.054 | 2492.2552 | 14.2511 | 15.2687 | 7476.9945 | 12.8041 | 13.6175 | 11548.4783 | 10.7941 | 11.3611 | 12467.5941 | 8.7473 | 9.1103 | 9237.9037 | 6.8263 | 7.0409 | 8452.8672 | 51676.093
2017-06-16 18:00 | 72.2222 | 25.3 | 116.2778 | 0 | 400 | 400 | 4.7041 | 5.8443 | 730.2779 | 4.2897 | 5.3673 | 2100.6199 | 3.5561 | 4.5213 | 3015.8127 | 2.5996 | 3.4123 | 2852.8241 | 1.7367 | 2.4038 | 1761.0245 | 0.98313 | 1.5155 | 1180.2789 | 11640.8381
2017-06-16 19:00 | 5.5556 | 24.6 | 8.9444 | 0 | 400 | 400 | -1.0985 | -0.98274 | -170.5368 | -1.1726 | -1.073 | -574.2135 | -1.2468 | -1.1635 | -1057.3761 | -1.3212 | -1.2542 | -1449.8508 | -1.3957 | -1.3453 | -1415.2263 | -1.4703 | -1.4366 | -1765.1876 | -6432.3912
2017-06-16 20:00 | 0 | 24.3 | 0 | 0 | 400 | 400 | -1.62 | -1.62 | -251.4997 | -1.62 | -1.62 | -793.3286 | -1.62 | -1.62 | -1373.9021 | -1.62 | -1.62 | -1777.831 | -1.62 | -1.62 | -1642.7348 | -1.62 | -1.62 | -1944.931 | -7784.2272
2017-06-16 21:00 | 0 | 24 | 0 | 0 | 400 | 400 | -1.62 | -1.62 | -251.4997 | -1.62 | -1.62 | -793.3286 | -1.62 | -1.62 | -1373.9021 | -1.62 | -1.62 | -1777.831 | -1.62 | -1.62 | -1642.7348 | -1.62 | -1.62 | -1944.931 | -7784.2272
2017-06-16 22:00 | 0 | 23.1 | 0 | 0 | 400 | 400 | -1.62 | -1.62 | -251.4997 | -1.62 | -1.62 | -793.3286 | -1.62 | -1.62 | -1373.9021 | -1.62 | -1.62 | -1777.831 | -1.62 | -1.62 | -1642.7348 | -1.62 | -1.62 | -1944.931 | -7784.2272
2017-06-16 23:00 | 0 | 22.4 | 0 | 0 | 400 | 400 | -1.62 | -1.62 | -251.4997 | -1.62 | -1.62 | -793.3286 | -1.62 | -1.62 | -1373.9021 | -1.62 | -1.62 | -1777.831 | -1.62 | -1.62 | -1642.7348 | -1.62 | -1.62 | -1944.931 | -7784.2272
2017-06-17 | 0 | 21.7 | 0 | 0 | 400 | 400 | -1.62 | -1.62 | -251.4997 | -1.62 | -1.62 | -793.3286 | -1.62 | -1.62 | -1373.9021 | -1.62 | -1.62 | -1777.831 | -1.62 | -1.62 | -1642.7348 | -1.62 | -1.62 | -1944.931 | -7784.2272
2017-06-17 01:00 | 0 | 20.8 | 0 | 0 | 400 | 400 | -1.62 | -1.62 | -251.4997 | -1.62 | -1.62 | -793.3286 | -1.62 | -1.62 | -1373.9021 | -1.62 | -1.62 | -1777.831 | -1.62 | -1.62 | -1642.7348 | -1.62 | -1.62 | -1944.931 | -7784.2272
2017-06-17 02:00 | 0 | 20.3 | 0 | 0 | 400 | 400 | -1.62 | -1.62 | -251.4997 | -1.62 | -1.62 | -793.3286 | -1.62 | -1.62 | -1373.9021 | -1.62 | -1.62 | -1777.831 | -1.62 | -1.62 | -1642.7348 | -1.62 | -1.62 | -1944.931 | -7784.2272
2017-06-17 03:00 | 0 | 19.9 | 0 | 0 | 400 | 400 | -1.62 | -1.62 | -251.4997 | -1.62 | -1.62 | -793.3286 | -1.62 | -1.62 | -1373.9021 | -1.62 | -1.62 | -1777.831 | -1.62 | -1.62 | -1642.7348 | -1.62 | -1.62 | -1944.931 | -7784.2272
2017-06-17 04:00 | 0 | 19.6 | 0 | 0 | 400 | 400 | -1.62 | -1.62 | -251.4997 | -1.62 | -1.62 | -793.3286 | -1.62 | -1.62 | -1373.9021 | -1.62 | -1.62 | -1777.831 | -1.62 | -1.62 | -1642.7348 | -1.62 | -1.62 | -1944.931 | -7784.2272
2017-06-17 05:00 | 50 | 19 | 80.5 | 0 | 400 | 400 | 2.9232 | 3.7884 | 453.809 | 2.5996 | 3.4123 | 1273.0271 | 2.0722 | 2.797 | 1757.3778 | 1.3283 | 1.9233 | 1457.6122 | 0.70399 | 1.1845 | 713.8464 | 0.20917 | 0.59474 | 251.112 | 5906.7845
2017-06-17 06:00 | 158.3333 | 19.4 | 254.9167 | 0 | 1282.2699 | 1000 | 12.0416 | 12.7563 | 1980.3141 | 11.3646 | 11.997 | 5874.8502 | 9.9912 | 10.4725 | 8881.3369 | 8.1716 | 8.4858 | 9312.2836 | 6.44 | 6.6296 | 6722.4106 | 4.8782 | 4.983 | 5982.3268 | 38753.5222
2017-06-17 07:00 | 280.5556 | 20.9 | 451.6944 | 0 | 1282.2699 | 1000 | 17.2829 | 18.79 | 2916.9926 | 16.6209 | 18.0151 | 8821.9097 | 15.2235 | 16.39 | 13899.6903 | 13.1264 | 13.9834 | 15345.3163 | 10.9392 | 11.5225 | 11683.838 | 8.8037 | 9.1717 | 11010.967 | 63678.7138
2017-06-17 08:00 | 508.3333 | 22.6 | 818.4167 | 0 | 1282.2699 | 1000 | 21.9643 | 24.3038 | 3772.9661 | 21.4667 | 23.7187 | 11614.8878 | 20.3455 | 22.3972 | 18994.2325 | 18.542 | 20.2699 | 22244.0788 | 16.4046 | 17.7626 | 18011.3176 | 14.0363 | 15.0223 | 18034.7922 | 92672.275
2017-06-17 09:00 | 658.3333 | 24 | 1059.9167 | 0.099193 | 802.8053 | 802.8053 | 23.53 | 26.1338 | 3857.7828 | 23.1106 | 25.6455 | 11946.4994 | 22.168 | 24.5429 | 19820.9969 | 20.6117 | 22.7113 | 23787.3401 | 18.6807 | 20.4333 | 19843.319 | 16.432 | 17.7945 | 20556.5751 | 99812.5133
2017-06-17 10:00 | 733.3333 | 24.9 | 1180.6667 | 0.22595 | 637.7154 | 637.7154 | 24.0923 | 26.7856 | 3779.5569 | 23.7081 | 26.3406 | 11731.2414 | 22.8395 | 25.3291 | 19568.4016 | 21.3871 | 23.6251 | 23701.6376 | 19.5686 | 21.4804 | 20025.3635 | 17.4035 | 18.9313 | 21066.4533 | 99872.6542
2017-06-17 11:00 | 766.6667 | 26.7 | 1234.3333 | 0.4223 | 545.4075 | 545.4075 | 16.9552 | 24.3071 | 3461.9477 | 16.8246 | 23.9426 | 10773.1088 | 16.5102 | 23.1034 | 18066.8327 | 15.9363 | 21.6966 | 22084.1982 | 15.1184 | 19.9249 | 18873.5447 | 13.9765 | 17.798 | 20114.8479 | 93374.4799
2017-06-17 12:00 | 769.4444 | 26.4 | 1238.8056 | 0.39349 | 554.1913 | 554.1913 | 16.962 | 24.3262 | 3514.6026 | 16.8306 | 23.9591 | 10933.0653 | 16.5186 | 23.125 | 18328.1917 | 15.9454 | 21.7178 | 22382.0918 | 15.1261 | 19.9406 | 19101.6174 | 13.9895 | 17.8205 | 20340.7588 | 94600.3277
2017-06-17 13:00 | 627.7778 | 26.8 | 1010.7222 | 0.26521 | 610.9429 | 610.9429 | 23.2659 | 25.8265 | 3622.7135 | 22.8317 | 25.32 | 11213.8693 | 21.8532 | 24.1733 | 18586.7238 | 20.2436 | 22.277 | 22276.2368 | 18.2758 | 19.9565 | 18578.3243 | 16.0107 | 17.3036 | 19263.8907 | 93541.7585
2017-06-17 14:00 | 441.6667 | 26.3 | 711.0833 | 0.0089588 | 1196.6282 | 1000 | 20.9911 | 23.1586 | 3595.1844 | 20.4453 | 22.515 | 11025.4483 | 19.2406 | 21.0935 | 17888.5889 | 17.3072 | 18.8184 | 20651.2153 | 15.0956 | 16.2419 | 16469.3705 | 12.722 | 13.5244 | 16236.5828 | 85866.3903
2017-06-17 15:00 | 275 | 26.5 | 442.75 | 0 | 1282.2699 | 1000 | 17.1106 | 18.588 | 2885.6445 | 16.4592 | 17.8264 | 8729.472 | 15.0309 | 16.1672 | 13710.7462 | 12.9665 | 13.8017 | 15145.9191 | 10.7453 | 11.3069 | 11465.274 | 8.6339 | 8.987 | 10789.2581 | 62726.3139
2017-06-17 16:00 | 194.4444 | 25.2 | 313.0556 | 0 | 1282.2699 | 1000 | 13.927 | 14.8971 | 2312.6541 | 13.2447 | 14.1181 | 6913.5312 | 11.8203 | 12.5075 | 10607.1302 | 9.8351 | 10.3006 | 11303.793 | 7.9352 | 8.2304 | 8345.6738 | 6.1115 | 6.2811 | 7540.6823 | 47023.4645
2017-06-17 17:00 | 105.5556 | 24.5 | 169.9444 | 0 | 400 | 400 | 7.0735 | 8.5769 | 1098.1018 | 6.5713 | 7.9946 | 3217.9418 | 5.5581 | 6.8263 | 4713.5961 | 4.2897 | 5.3673 | 4707.4405 | 3.1151 | 4.011 | 3158.7453 | 2.1388 | 2.8748 | 2567.7039 | 19463.5295
2017-06-17 18:00 | 41.6667 | 24.5 | 67.0833 | 0 | 400 | 400 | 2.2052 | 2.9524 | 342.3363 | 1.9386 | 2.6405 | 949.2993 | 1.4651 | 2.0846 | 1242.4947 | 0.84389 | 1.3505 | 926.0795 | 0.35135 | 0.76459 | 356.2747 | -0.077122 | 0.2518 | -92.5873 | 3723.8972
2017-06-17 19:00 | 5.5556 | 24.8 | 8.9444 | 0 | 400 | 400 | -1.0985 | -0.98274 | -170.5368 | -1.1726 | -1.073 | -574.2135 | -1.2468 | -1.1635 | -1057.3761 | -1.3212 | -1.2542 | -1449.8508 | -1.3957 | -1.3453 | -1415.2263 | -1.4703 | -1.4366 | -1765.1876 | -6432.3912
2017-06-17 20:00 | 0 | 24.3 | 0 | 0 | 400 | 400 | -1.62 | -1.62 | -251.4997 | -1.62 | -1.62 | -793.3286 | -1.62 | -1.62 | -1373.9021 | -1.62 | -1.62 | -1777.831 | -1.62 | -1.62 | -1642.7348 | -1.62 | -1.62 | -1944.931 | -7784.2272
2017-06-17 21:00 | 0 | 23.6 | 0 | 0 | 400 | 400 | -1.62 | -1.62 | -251.4997 | -1.62 | -1.62 | -793.3286 | -1.62 | -1.62 | -1373.9021 | -1.62 | -1.62 | -1777.831 | -1.62 | -1.62 | -1642.7348 | -1.62 | -1.62 | -1944.931 | -7784.2272
2017-06-17 22:00 | 0 | 22.4 | 0 | 0 | 400 | 400 | -1.62 | -1.62 | -251.4997 | -1.62 | -1.62 | -793.3286 | -1.62 | -1.62 | -1373.9021 | -1.62 | -1.62 | -1777.831 | -1.62 | -1.62 | -1642.7348 | -1.62 | -1.62 | -1944.931 | -7784.2272
2017-06-17 23:00 | 0 | 21.9 | 0 | 0 | 400 | 400 | -1.62 | -1.62 | -251.4997 | -1.62 | -1.62 | -793.3286 | -1.62 | -1.62 | -1373.9021 | -1.62 | -1.62 | -1777.831 | -1.62 | -1.62 | -1642.7348 | -1.62 | -1.62 | -1944.931 | -7784.2272
2017-06-18 | 0 | 21.6 | 0 | 0 | 400 | 400 | -1.62 | -1.62 | -251.4997 | -1.62 | -1.62 | -793.3286 | -1.62 | -1.62 | -1373.9021 | -1.62 | -1.62 | -1777.831 | -1.62 | -1.62 | -1642.7348 | -1.62 | -1.62 | -1944.931 | -7784.2272
2017-06-18 01:00 | 0 | 21.2 | 0 | 0 | 400 | 400 | -1.62 | -1.62 | -251.4997 | -1.62 | -1.62 | -793.3286 | -1.62 | -1.62 | -1373.9021 | -1.62 | -1.62 | -1777.831 | -1.62 | -1.62 | -1642.7348 | -1.62 | -1.62 | -1944.931 | -7784.2272
2017-06-18 02:00 | 0 | 21 | 0 | 0 | 400 | 400 | -1.62 | -1.62 | -251.4997 | -1.62 | -1.62 | -793.3286 | -1.62 | -1.62 | -1373.9021 | -1.62 | -1.62 | -1777.831 | -1.62 | -1.62 | -1642.7348 | -1.62 | -1.62 | -1944.931 | -7784.2272
2017-06-18 03:00 | 0 | 20.5 | 0 | 0 | 400 | 400 | -1.62 | -1.62 | -251.4997 | -1.62 | -1.62 | -793.3286 | -1.62 | -1.62 | -1373.9021 | -1.62 | -1.62 | -1777.831 | -1.62 | -1.62 | -1642.7348 | -1.62 | -1.62 | -1944.931 | -7784.2272
2017-06-18 04:00 | 0 | 20.1 | 0 | 0 | 400 | 400 | -1.62 | -1.62 | -251.4997 | -1.62 | -1.62 | -793.3286 | -1.62 | -1.62 | -1373.9021 | -1.62 | -1.62 | -1777.831 | -1.62 | -1.62 | -1642.7348 | -1.62 | -1.62 | -1944.931 | -7784.2272
2017-06-18 05:00 | 5.5556 | 19.9 | 8.9444 | 0 | 400 | 400 | -1.0985 | -0.98274 | -170.5368 | -1.1726 | -1.073 | -574.2135 | -1.2468 | -1.1635 | -1057.3761 | -1.3212 | -1.2542 | -1449.8508 | -1.3957 | -1.3453 | -1415.2263 | -1.4703 | -1.4366 | -1765.1876 | -6432.3912
2017-06-18 06:00 | 19.4444 | 20.2 | 31.3056 | 0 | 400 | 400 | 0.20917 | 0.59474 | 32.4714 | 0.066339 | 0.42382 | 32.4857 | -0.14909 | 0.16539 | -126.4349 | -0.4385 | -0.18298 | -481.2049 | -0.73035 | -0.5357 | -740.578 | -0.95081 | -0.80311 | -1141.4861 | -2424.7468
2017-06-18 07:00 | 52.7778 | 20.8 | 84.9722 | 0 | 400 | 400 | 3.1787 | 4.0847 | 493.4684 | 2.8589 | 3.7137 | 1399.9831 | 2.2052 | 2.9524 | 1870.1279 | 1.4651 | 2.0846 | 1607.7897 | 0.84389 | 1.3505 | 855.7074 | 0.28034 | 0.6798 | 336.5597 | 6563.6362
2017-06-18 08:00 | 116.6667 | 23 | 187.8333 | 0 | 400 | 400 | 7.7404 | 9.3558 | 1201.629 | 7.2199 | 8.7473 | 3535.5575 | 6.207 | 7.5738 | 5263.9355 | 4.8787 | 6.045 | 5353.8211 | 3.6183 | 4.5932 | 3669.0114 | 2.5344 | 3.3363 | 3042.5909 | 22066.5453
2017-06-18 09:00 | 116.6667 | 23.6 | 187.8333 | 0 | 400 | 400 | 7.7404 | 9.3558 | 1201.629 | 7.2199 | 8.7473 | 3535.5575 | 6.207 | 7.5738 | 5263.9355 | 4.8787 | 6.045 | 5353.8211 | 3.6183 | 4.5932 | 3669.0114 | 2.5344 | 3.3363 | 3042.5909 | 22066.5453
2017-06-18 10:00 | 155.5556 | 25.4 | 250.4444 | 0 | 1282.2699 | 1000 | 11.8649 | 12.5576 | 1949.4666 | 11.1773 | 11.7879 | 5772.4524 | 9.8873 | 10.3581 | 8784.2958 | 8.0538 | 8.3585 | 9172.5882 | 6.3093 | 6.4908 | 6581.6969 | 4.7362 | 4.8346 | 5804.0998 | 38064.5997
2017-06-18 11:00 | 136.1111 | 26.6 | 219.1389 | 0 | 1282.2699 | 1000 | 10.6964 | 11.2526 | 1746.8766 | 10.0428 | 10.5294 | 5156.2054 | 8.7473 | 9.1103 | 7726.1251 | 7.0792 | 7.311 | 8023.0125 | 5.4362 | 5.5684 | 5646.3586 | 4.011 | 4.0795 | 4897.6432 | 33196.2215
2017-06-18 12:00 | 105.5556 | 27.7 | 169.9444 | 0 | 400 | 400 | 7.0735 | 8.5769 | 1098.1018 | 6.5713 | 7.9946 | 3217.9418 | 5.5581 | 6.8263 | 4713.5961 | 4.2897 | 5.3673 | 4707.4405 | 3.1151 | 4.011 | 3158.7453 | 2.1388 | 2.8748 | 2567.7039 | 19463.5295
2017-06-18 13:00 | 111.1111 | 27.2 | 178.8889 | 0 | 400 | 400 | 7.4122 | 8.9715 | 1150.6818 | 6.8752 | 8.3466 | 3366.7486 | 5.8864 | 7.2042 | 4992.0211 | 4.5867 | 5.7092 | 5033.4462 | 3.3683 | 4.3041 | 3415.4542 | 2.3374 | 3.1068 | 2806.1386 | 20764.4905
2017-06-18 14:00 | 102.7778 | 27.8 | 165.4722 | 0 | 400 | 400 | 6.8752 | 8.3466 | 1067.321 | 6.3644 | 7.7555 | 3116.6294 | 5.4469 | 6.6985 | 4619.3489 | 4.1694 | 5.2288 | 4575.4763 | 3.0514 | 3.9371 | 3094.0804 | 2.0722 | 2.797 | 2487.7891 | 18960.6451
2017-06-18 15:00 | 108.3333 | 29.1 | 174.4167 | 0 | 400 | 400 | 7.2199 | 8.7473 | 1120.8365 | 6.7242 | 8.1716 | 3292.8198 | 5.7232 | 7.0163 | 4853.6198 | 4.4685 | 5.5732 | 4903.716 | 3.2421 | 4.1581 | 3287.4911 | 2.2052 | 2.9524 | 2647.401 | 20105.8842
2017-06-18 16:00 | 102.7778 | 27.5 | 165.4722 | 0 | 400 | 400 | 6.8752 | 8.3466 | 1067.321 | 6.3644 | 7.7555 | 3116.6294 | 5.4469 | 6.6985 | 4619.3489 | 4.1694 | 5.2288 | 4575.4763 | 3.0514 | 3.9371 | 3094.0804 | 2.0722 | 2.797 | 2487.7891 | 18960.6451
2017-06-18 17:00 | 77.7778 | 27.8 | 125.2222 | 0 | 400 | 400 | 5.1085 | 6.3093 | 793.0528 | 4.7041 | 5.8443 | 2303.5828 | 3.9265 | 4.9488 | 3329.9005 | 2.8589 | 3.7137 | 3137.3297 | 1.9386 | 2.6405 | 1965.7013 | 1.1907 | 1.761 | 1429.4944 | 12959.0615
2017-06-18 18:00 | 19.4444 | 26.8 | 31.3056 | 0 | 400 | 400 | 0.20917 | 0.59474 | 32.4714 | 0.066339 | 0.42382 | 32.4857 | -0.14909 | 0.16539 | -126.4349 | -0.4385 | -0.18298 | -481.2049 | -0.73035 | -0.5357 | -740.578 | -0.95081 | -0.80311 | -1141.4861 | -2424.7468
2017-06-18 19:00 | 2.7778 | 25.4 | 4.4722 | 0 | 400 | 400 | -1.3957 | -1.3453 | -216.6686 | -1.3957 | -1.3453 | -683.4575 | -1.4703 | -1.4366 | -1246.931 | -1.4703 | -1.4366 | -1613.5303 | -1.5451 | -1.5282 | -1566.7557 | -1.5451 | -1.5282 | -1854.9748 | -7182.318
2017-06-18 20:00 | 0 | 24.4 | 0 | 0 | 400 | 400 | -1.62 | -1.62 | -251.4997 | -1.62 | -1.62 | -793.3286 | -1.62 | -1.62 | -1373.9021 | -1.62 | -1.62 | -1777.831 | -1.62 | -1.62 | -1642.7348 | -1.62 | -1.62 | -1944.931 | -7784.2272
2017-06-18 21:00 | 0 | 23.8 | 0 | 0 | 400 | 400 | -1.62 | -1.62 | -251.4997 | -1.62 | -1.62 | -793.3286 | -1.62 | -1.62 | -1373.9021 | -1.62 | -1.62 | -1777.831 | -1.62 | -1.62 | -1642.7348 | -1.62 | -1.62 | -1944.931 | -7784.2272
2017-06-18 22:00 | 0 | 22.6 | 0 | 0 | 400 | 400 | -1.62 | -1.62 | -251.4997 | -1.62 | -1.62 | -793.3286 | -1.62 | -1.62 | -1373.9021 | -1.62 | -1.62 | -1777.831 | -1.62 | -1.62 | -1642.7348 | -1.62 | -1.62 | -1944.931 | -7784.2272
2017-06-18 23:00 | 0 | 21.8 | 0 | 0 | 400 | 400 | -1.62 | -1.62 | -251.4997 | -1.62 | -1.62 | -793.3286 | -1.62 | -1.62 | -1373.9021 | -1.62 | -1.62 | -1777.831 | -1.62 | -1.62 | -1642.7348 | -1.62 | -1.62 | -1944.931 | -7784.2272
2017-06-19 | 0 | 21.8 | 0 | 0 | 400 | 400 | -1.62 | -1.62 | -251.4997 | -1.62 | -1.62 | -793.3286 | -1.62 | -1.62 | -1373.9021 | -1.62 | -1.62 | -1777.831 | -1.62 | -1.62 | -1642.7348 | -1.62 | -1.62 | -1944.931 | -7784.2272
2017-06-19 01:00 | 0 | 21.7 | 0 | 0 | 400 | 400 | -1.62 | -1.62 | -251.4997 | -1.62 | -1.62 | -793.3286 | -1.62 | -1.62 | -1373.9021 | -1.62 | -1.62 | -1777.831 | -1.62 | -1.62 | -1642.7348 | -1.62 | -1.62 | -1944.931 | -7784.2272
2017-06-19 02:00 | 0 | 21.2 | 0 | 0 | 400 | 400 | -1.62 | -1.62 | -251.4997 | -1.62 | -1.62 | -793.3286 | -1.62 | -1.62 | -1373.9021 | -1.62 | -1.62 | -1777.831 | -1.62 | -1.62 | -1642.7348 | -1.62 | -1.62 | -1944.931 | -7784.2272
2017-06-19 03:00 | 0 | 21 | 0 | 0 | 400 | 400 | -1.62 | -1.62 | -251.4997 | -1.62 | -1.62 | -793.3286 | -1.62 | -1.62 | -1373.9021 | -1.62 | -1.62 | -1777.831 | -1.62 | -1.62 | -1642.7348 | -1.62 | -1.62 | -1944.931 | -7784.2272
2017-06-19 04:00 | 0 | 21 | 0 | 0 | 400 | 400 | -1.62 | -1.62 | -251.4997 | -1.62 | -1.62 | -793.3286 | -1.62 | -1.62 | -1373.9021 | -1.62 | -1.62 | -1777.831 | -1.62 | -1.62 | -1642.7348 | -1.62 | -1.62 | -1944.931 | -7784.2272
2017-06-19 05:00 | 16.6667 | 20 | 26.8333 | 0 | 400 | 400 | -0.077122 | 0.2518 | -11.9725 | -0.14909 | 0.16539 | -73.007 | -0.36591 | -0.095478 | -310.3181 | -0.65716 | -0.44711 | -721.1646 | -0.87718 | -0.7137 | -889.46 | -1.0246 | -0.89279 | -1230.0644 | -3235.9866
2017-06-19 06:00 | 52.7778 | 20.7 | 84.9722 | 0 | 400 | 400 | 3.1787 | 4.0847 | 493.4684 | 2.8589 | 3.7137 | 1399.9831 | 2.2052 | 2.9524 | 1870.1279 | 1.4651 | 2.0846 | 1607.7897 | 0.84389 | 1.3505 | 855.7074 | 0.28034 | 0.6798 | 336.5597 | 6563.6362
2017-06-19 07:00 | 125 | 22.1 | 201.25 | 0 | 1282.2699 | 1000 | 9.9393 | 10.4154 | 1616.9062 | 9.3016 | 9.7151 | 4757.442 | 8.1128 | 8.4223 | 7142.61 | 6.505 | 6.6987 | 7351.0519 | 4.9488 | 5.0569 | 5127.7597 | 3.6388 | 3.694 | 4434.8163 | 30430.586
2017-06-19 08:00 | 194.4444 | 24.3 | 313.0556 | 0 | 1282.2699 | 1000 | 13.927 | 14.8971 | 2312.6541 | 13.2447 | 14.1181 | 6913.5312 | 11.8203 | 12.5075 | 10607.1302 | 9.8351 | 10.3006 | 11303.793 | 7.9352 | 8.2304 | 8345.6738 | 6.1115 | 6.2811 | 7540.6823 | 47023.4645
2017-06-19 09:00 | 169.4444 | 26.5 | 272.8056 | 0 | 1282.2699 | 1000 | 12.6392 | 13.4307 | 2085.0091 | 11.9536 | 12.6573 | 6198.2004 | 10.5979 | 11.1434 | 9450.2726 | 8.7473 | 9.1103 | 9997.6154 | 6.8899 | 7.1087 | 7208.2704 | 5.2288 | 5.3505 | 6423.4392 | 41362.8071
2017-06-19 10:00 | 594.4444 | 27.6 | 957.0556 | 0.30269 | 590.4636 | 590.4636 | 16.4497 | 22.9476 | 3514.3265 | 16.269 | 22.4935 | 10869.615 | 15.8463 | 21.4891 | 17995.9112 | 15.0713 | 19.8301 | 21512.4015 | 13.9765 | 17.798 | 17862.4511 | 12.5334 | 15.5046 | 18443.7409 | 90198.4461
2017-06-19 11:00 | 980.5556 | 29.6 | 1578.6944 | 1.3087 | 452.8177 | 452.8177 | 17.3186 | 25.374 | 3018.8279 | 17.2197 | 25.0756 | 9448.3354 | 16.9868 | 24.3967 | 16065.42 | 16.5594 | 23.2312 | 20105.7232 | 15.9454 | 21.7178 | 17714.4858 | 15.0793 | 19.846 | 19614.5095 | 85967.3018
2017-06-19 12:00 | 1005.5556 | 28.3 | 1618.9444 | 0.9957 | 468.1377 | 468.1377 | 17.3504 | 25.4714 | 3123.0252 | 17.2548 | 25.1809 | 9771.9257 | 17.028 | 24.5145 | 16603.8232 | 16.6138 | 23.3742 | 20759.4012 | 16.0206 | 21.894 | 18273.9799 | 15.1793 | 20.0487 | 20214.9275 | 88747.0828
2017-06-19 13:00 | 683.3333 | 29.3 | 1100.1667 | 0.69565 | 494.3824 | 494.3824 | 16.7453 | 23.7259 | 3110.9732 | 16.5935 | 23.3205 | 9680.2869 | 16.2334 | 22.406 | 16237.273 | 15.5777 | 20.8895 | 19845.7204 | 14.637 | 18.986 | 16923.0332 | 13.3628 | 16.7791 | 17978.0333 | 83775.32
2017-06-19 14:00 | 233.3333 | 28.9 | 375.6667 | 0 | 1282.2699 | 1000 | 15.6265 | 16.857 | 2616.921 | 14.933 | 16.054 | 7861.5497 | 13.5157 | 14.4268 | 12234.8318 | 11.4571 | 12.1005 | 13278.9782 | 9.3558 | 9.7745 | 9911.4127 | 7.3901 | 7.6439 | 9176.8415 | 55080.5348
2017-06-19 15:00 | 194.4444 | 29.6 | 313.0556 | 0 | 1282.2699 | 1000 | 13.927 | 14.8971 | 2312.6541 | 13.2447 | 14.1181 | 6913.5312 | 11.8203 | 12.5075 | 10607.1302 | 9.8351 | 10.3006 | 11303.793 | 7.9352 | 8.2304 | 8345.6738 | 6.1115 | 6.2811 | 7540.6823 | 47023.4645
2017-06-19 16:00 | 138.8889 | 29.2 | 223.6111 | 0 | 1282.2699 | 1000 | 10.8426 | 11.4151 | 1772.0995 | 10.1966 | 10.6991 | 5239.2904 | 8.9158 | 9.2938 | 7881.7384 | 7.2042 | 7.4448 | 8169.8458 | 5.5732 | 5.7126 | 5792.6013 | 4.1581 | 4.2323 | 5080.9805 | 33936.556
2017-06-19 17:00 | 80.5556 | 28.8 | 129.6944 | 0 | 400 | 400 | 5.335 | 6.5697 | 828.2116 | 4.8787 | 6.045 | 2389.057 | 4.0483 | 5.0893 | 3433.2474 | 3.0514 | 3.9371 | 3348.5331 | 2.0722 | 2.797 | 2101.2457 | 1.2596 | 1.8423 | 1512.1575 | 13612.4522
2017-06-19 18:00 | 52.7778 | 28.3 | 84.9722 | 0 | 400 | 400 | 3.1787 | 4.0847 | 493.4684 | 2.8589 | 3.7137 | 1399.9831 | 2.2052 | 2.9524 | 1870.1279 | 1.4651 | 2.0846 | 1607.7897 | 0.84389 | 1.3505 | 855.7074 | 0.28034 | 0.6798 | 336.5597 | 6563.6362
2017-06-19 19:00 | 2.7778 | 27.8 | 4.4722 | 0 | 400 | 400 | -1.3957 | -1.3453 | -216.6686 | -1.3957 | -1.3453 | -683.4575 | -1.4703 | -1.4366 | -1246.931 | -1.4703 | -1.4366 | -1613.5303 | -1.5451 | -1.5282 | -1566.7557 | -1.5451 | -1.5282 | -1854.9748 | -7182.318
2017-06-19 20:00 | 0 | 25.9 | 0 | 0 | 400 | 400 | -1.62 | -1.62 | -251.4997 | -1.62 | -1.62 | -793.3286 | -1.62 | -1.62 | -1373.9021 | -1.62 | -1.62 | -1777.831 | -1.62 | -1.62 | -1642.7348 | -1.62 | -1.62 | -1944.931 | -7784.2272
2017-06-19 21:00 | 0 | 24.6 | 0 | 0 | 400 | 400 | -1.62 | -1.62 | -251.4997 | -1.62 | -1.62 | -793.3286 | -1.62 | -1.62 | -1373.9021 | -1.62 | -1.62 | -1777.831 | -1.62 | -1.62 | -1642.7348 | -1.62 | -1.62 | -1944.931 | -7784.2272
2017-06-19 22:00 | 0 | 23.6 | 0 | 0 | 400 | 400 | -1.62 | -1.62 | -251.4997 | -1.62 | -1.62 | -793.3286 | -1.62 | -1.62 | -1373.9021 | -1.62 | -1.62 | -1777.831 | -1.62 | -1.62 | -1642.7348 | -1.62 | -1.62 | -1944.931 | -7784.2272
2017-06-19 23:00 | 0 | 22.8 | 0 | 0 | 400 | 400 | -1.62 | -1.62 | -251.4997 | -1.62 | -1.62 | -793.3286 | -1.62 | -1.62 | -1373.9021 | -1.62 | -1.62 | -1777.831 | -1.62 | -1.62 | -1642.7348 | -1.62 | -1.62 | -1944.931 | -7784.2272
2017-06-20 | 0 | 22.3 | 0 | 0 | 400 | 400 | -1.62 | -1.62 | -251.4997 | -1.62 | -1.62 | -793.3286 | -1.62 | -1.62 | -1373.9021 | -1.62 | -1.62 | -1777.831 | -1.62 | -1.62 | -1642.7348 | -1.62 | -1.62 | -1944.931 | -7784.2272
2017-06-20 01:00 | 0 | 22.2 | 0 | 0 | 400 | 400 | -1.62 | -1.62 | -251.4997 | -1.62 | -1.62 | -793.3286 | -1.62 | -1.62 | -1373.9021 | -1.62 | -1.62 | -1777.831 | -1.62 | -1.62 | -1642.7348 | -1.62 | -1.62 | -1944.931 | -7784.2272
2017-06-20 02:00 | 0 | 21.9 | 0 | 0 | 400 | 400 | -1.62 | -1.62 | -251.4997 | -1.62 | -1.62 | -793.3286 | -1.62 | -1.62 | -1373.9021 | -1.62 | -1.62 | -1777.831 | -1.62 | -1.62 | -1642.7348 | -1.62 | -1.62 | -1944.931 | -7784.2272
2017-06-20 03:00 | 0 | 21.5 | 0 | 0 | 400 | 400 | -1.62 | -1.62 | -251.4997 | -1.62 | -1.62 | -793.3286 | -1.62 | -1.62 | -1373.9021 | -1.62 | -1.62 | -1777.831 | -1.62 | -1.62 | -1642.7348 | -1.62 | -1.62 | -1944.931 | -7784.2272
2017-06-20 04:00 | 0 | 21.5 | 0 | 0 | 400 | 400 | -1.62 | -1.62 | -251.4997 | -1.62 | -1.62 | -793.3286 | -1.62 | -1.62 | -1373.9021 | -1.62 | -1.62 | -1777.831 | -1.62 | -1.62 | -1642.7348 | -1.62 | -1.62 | -1944.931 | -7784.2272
2017-06-20 05:00 | 8.3333 | 21 | 13.4167 | 0 | 400 | 400 | -0.87718 | -0.7137 | -136.1747 | -0.87718 | -0.7137 | -429.5484 | -1.0246 | -0.89279 | -868.9193 | -1.1726 | -1.073 | -1286.7992 | -1.2468 | -1.1635 | -1264.274 | -1.3212 | -1.2542 | -1586.1236 | -5571.8391
2017-06-20 06:00 | 25 | 21.4 | 40.25 | 0 | 400 | 400 | 0.70399 | 1.1845 | 109.2886 | 0.56343 | 1.0173 | 275.906 | 0.28034 | 0.6798 | 237.7463 | -0.14909 | 0.16539 | -163.6069 | -0.4385 | -0.18298 | -444.6384 | -0.73035 | -0.5357 | -876.8141 | -862.1186
2017-06-20 07:00 | 83.3333 | 22.7 | 134.1667 | 0 | 400 | 400 | 5.5026 | 6.7625 | 854.2377 | 5.1085 | 6.3093 | 2501.5993 | 4.2296 | 5.2982 | 3586.9899 | 3.1787 | 4.0847 | 3488.2883 | 2.2052 | 2.9524 | 2236.0577 | 1.3968 | 2.0041 | 1676.8649 | 14344.0378
2017-06-20 08:00 | 113.8889 | 24.6 | 183.3611 | 0 | 400 | 400 | 7.5541 | 9.1375 | 1172.7158 | 7.0735 | 8.5769 | 3463.8435 | 6.0477 | 7.3901 | 5128.7946 | 4.7041 | 5.8443 | 5162.2754 | 3.4937 | 4.4492 | 3542.6292 | 2.4032 | 3.1835 | 2885.1775 | 21355.4361
2017-06-20 09:00 | 233.3333 | 27.2 | 375.6667 | 0 | 1282.2699 | 1000 | 15.6265 | 16.857 | 2616.921 | 14.933 | 16.054 | 7861.5497 | 13.5157 | 14.4268 | 12234.8318 | 11.4571 | 12.1005 | 13278.9782 | 9.3558 | 9.7745 | 9911.4127 | 7.3901 | 7.6439 | 9176.8415 | 55080.5348
2017-06-20 10:00 | 380.5556 | 27.5 | 612.6944 | 0.008705 | 1198.8247 | 1000 | 19.8619 | 21.8266 | 3388.4017 | 19.2761 | 21.1353 | 10349.839 | 17.9759 | 19.6036 | 16625.0761 | 15.9528 | 17.2362 | 18914.8616 | 13.7048 | 14.6428 | 14847.8492 | 11.3646 | 11.997 | 14402.8316 | 78528.8591
2017-06-20 11:00 | 338.8889 | 26.4 | 545.6111 | 0 | 1282.2699 | 1000 | 18.93 | 20.7272 | 3217.7256 | 18.2967 | 19.9811 | 9784.6006 | 16.934 | 18.3813 | 15588.4521 | 14.9001 | 16.016 | 17575.8707 | 12.6392 | 13.4307 | 13618.7721 | 10.3485 | 10.8671 | 13046.3638 | 72831.7848
2017-06-20 12:00 | 555.5556 | 26.3 | 894.4444 | 0.13902 | 730.659 | 730.659 | 22.5366 | 24.9748 | 3622.2595 | 22.0627 | 24.4192 | 11180.9129 | 21.0036 | 23.1734 | 18413.431 | 19.2761 | 21.1353 | 21819.8815 | 17.2096 | 18.704 | 17945.5598 | 14.867 | 15.9779 | 18284.0753 | 91266.12
2017-06-20 13:00 | 280.5556 | 27.4 | 451.6944 | 0 | 1282.2699 | 1000 | 17.2829 | 18.79 | 2916.9926 | 16.6209 | 18.0151 | 8821.9097 | 15.2235 | 16.39 | 13899.6903 | 13.1264 | 13.9834 | 15345.3163 | 10.9392 | 11.5225 | 11683.838 | 8.8037 | 9.1717 | 11010.967 | 63678.7138
2017-06-20 14:00 | 388.8889 | 27.7 | 626.1111 | 0.033858 | 1027.3704 | 1000 | 20.0334 | 22.029 | 3419.8189 | 19.45 | 21.3405 | 10450.3301 | 18.1703 | 19.8323 | 16819.02 | 16.1537 | 17.4701 | 19171.5158 | 13.927 | 14.8971 | 15105.6942 | 11.5946 | 12.2544 | 14711.8834 | 79678.2624
2017-06-20 15:00 | 619.4444 | 27.4 | 997.3056 | 0.31436 | 584.8703 | 584.8703 | 16.5433 | 23.1892 | 3521.8836 | 16.3727 | 22.7522 | 10905.275 | 15.968 | 21.7704 | 18090.43 | 15.2236 | 20.1396 | 21692.943 | 14.1777 | 18.149 | 18098.4875 | 12.7748 | 15.8651 | 18765.9765 | 91074.9956
2017-06-20 16:00 | 305.5556 | 26.9 | 491.9444 | 0 | 1282.2699 | 1000 | 18.0413 | 19.6806 | 3055.2554 | 17.4035 | 18.9313 | 9270.5532 | 16.0107 | 17.3036 | 14674.5026 | 13.927 | 14.8971 | 16347.9644 | 11.6854 | 12.3562 | 12529.1833 | 9.4638 | 9.8928 | 11876.6603 | 67754.1193
2017-06-20 17:00 | 275 | 26.2 | 442.75 | 0 | 1282.2699 | 1000 | 17.1106 | 18.588 | 2885.6445 | 16.4592 | 17.8264 | 8729.472 | 15.0309 | 16.1672 | 13710.7462 | 12.9665 | 13.8017 | 15145.9191 | 10.7453 | 11.3069 | 11465.274 | 8.6339 | 8.987 | 10789.2581 | 62726.3139
2017-06-20 18:00 | 27.7778 | 25.8 | 44.7222 | 0 | 400 | 400 | 0.98313 | 1.5155 | 152.6223 | 0.77402 | 1.2676 | 379.0342 | 0.42221 | 0.84911 | 358.0579 | 0.066339 | 0.42382 | 72.7996 | -0.29348 | -0.0082496 | -297.5938 | -0.58412 | -0.3588 | -701.2614 | -36.3412
2017-06-20 19:00 | 2.7778 | 22 | 4.4722 | 0 | 400 | 400 | -1.3957 | -1.3453 | -216.6686 | -1.3957 | -1.3453 | -683.4575 | -1.4703 | -1.4366 | -1246.931 | -1.4703 | -1.4366 | -1613.5303 | -1.5451 | -1.5282 | -1566.7557 | -1.5451 | -1.5282 | -1854.9748 | -7182.318
2017-06-20 20:00 | 0 | 21 | 0 | 0 | 400 | 400 | -1.62 | -1.62 | -251.4997 | -1.62 | -1.62 | -793.3286 | -1.62 | -1.62 | -1373.9021 | -1.62 | -1.62 | -1777.831 | -1.62 | -1.62 | -1642.7348 | -1.62 | -1.62 | -1944.931 | -7784.2272
2017-06-20 21:00 | 0 | 20.4 | 0 | 0 | 400 | 400 | -1.62 | -1.62 | -251.4997 | -1.62 | -1.62 | -793.3286 | -1.62 | -1.62 | -1373.9021 | -1.62 | -1.62 | -1777.831 | -1.62 | -1.62 | -1642.7348 | -1.62 | -1.62 | -1944.931 | -7784.2272
2017-06-20 22:00 | 0 | 20 | 0 | 0 | 400 | 400 | -1.62 | -1.62 | -251.4997 | -1.62 | -1.62 | -793.3286 | -1.62 | -1.62 | -1373.9021 | -1.62 | -1.62 | -1777.831 | -1.62 | -1.62 | -1642.7348 | -1.62 | -1.62 | -1944.931 | -7784.2272
2017-06-20 23:00 | 0 | 20.1 | 0 | 0 | 400 | 400 | -1.62 | -1.62 | -251.4997 | -1.62 | -1.62 | -793.3286 | -1.62 | -1.62 | -1373.9021 | -1.62 | -1.62 | -1777.831 | -1.62 | -1.62 | -1642.7348 | -1.62 | -1.62 | -1944.931 | -7784.2272
2017-06-21 | 0 | 20 | 0 | 0 | 400 | 400 | -1.62 | -1.62 | -251.4997 | -1.62 | -1.62 | -793.3286 | -1.62 | -1.62 | -1373.9021 | -1.62 | -1.62 | -1777.831 | -1.62 | -1.62 | -1642.7348 | -1.62 | -1.62 | -1944.931 | -7784.2272
2017-06-21 01:00 | 0 | 20.2 | 0 | 0 | 400 | 400 | -1.62 | -1.62 | -251.4997 | -1.62 | -1.62 | -793.3286 | -1.62 | -1.62 | -1373.9021 | -1.62 | -1.62 | -1777.831 | -1.62 | -1.62 | -1642.7348 | -1.62 | -1.62 | -1944.931 | -7784.2272
2017-06-21 02:00 | 0 | 20.6 | 0 | 0 | 400 | 400 | -1.62 | -1.62 | -251.4997 | -1.62 | -1.62 | -793.3286 | -1.62 | -1.62 | -1373.9021 | -1.62 | -1.62 | -1777.831 | -1.62 | -1.62 | -1642.7348 | -1.62 | -1.62 | -1944.931 | -7784.2272
2017-06-21 03:00 | 0 | 20.6 | 0 | 0 | 400 | 400 | -1.62 | -1.62 | -251.4997 | -1.62 | -1.62 | -793.3286 | -1.62 | -1.62 | -1373.9021 | -1.62 | -1.62 | -1777.831 | -1.62 | -1.62 | -1642.7348 | -1.62 | -1.62 | -1944.931 | -7784.2272
2017-06-21 04:00 | 0 | 20.7 | 0 | 0 | 400 | 400 | -1.62 | -1.62 | -251.4997 | -1.62 | -1.62 | -793.3286 | -1.62 | -1.62 | -1373.9021 | -1.62 | -1.62 | -1777.831 | -1.62 | -1.62 | -1642.7348 | -1.62 | -1.62 | -1944.931 | -7784.2272
2017-06-21 05:00 | 27.7778 | 20.8 | 44.7222 | 0 | 400 | 400 | 0.98313 | 1.5155 | 152.6223 | 0.77402 | 1.2676 | 379.0342 | 0.42221 | 0.84911 | 358.0579 | 0.066339 | 0.42382 | 72.7996 | -0.29348 | -0.0082496 | -297.5938 | -0.58412 | -0.3588 | -701.2614 | -36.3412
2017-06-21 06:00 | 108.3333 | 20.9 | 174.4167 | 0 | 400 | 400 | 7.2199 | 8.7473 | 1120.8365 | 6.7242 | 8.1716 | 3292.8198 | 5.7232 | 7.0163 | 4853.6198 | 4.4685 | 5.5732 | 4903.716 | 3.2421 | 4.1581 | 3287.4911 | 2.2052 | 2.9524 | 2647.401 | 20105.8842
2017-06-21 07:00 | 288.8889 | 21.3 | 465.1111 | 0 | 1282.2699 | 1000 | 17.5454 | 19.0978 | 2964.7841 | 16.8827 | 18.3213 | 8971.8235 | 15.4738 | 16.6799 | 14145.569 | 13.4004 | 14.2954 | 15687.6837 | 11.1773 | 11.7879 | 11952.9393 | 9.0271 | 9.4152 | 11303.2736 | 65026.0732
2017-06-21 08:00 | 661.1111 | 21 | 1064.3889 | 0 | 1282.2699 | 1000 | 23.5489 | 26.1558 | 4060.4715 | 23.1322 | 25.6708 | 12570.8112 | 22.1963 | 24.576 | 20841.9673 | 20.6389 | 22.7434 | 24958.3899 | 18.7197 | 20.4793 | 20766.0977 | 16.4864 | 17.8581 | 21439.3403 | 104637.0779
2017-06-21 09:00 | 719.4444 | 20.6 | 1158.3056 | 0.00096224 | 1272.1987 | 1000 | 23.9916 | 26.6692 | 4140.1766 | 23.605 | 26.2209 | 12840.2118 | 22.728 | 25.1987 | 21370.0647 | 21.2591 | 23.4743 | 25760.5019 | 19.4156 | 21.3 | 21598.2588 | 17.2341 | 18.7328 | 22489.3954 | 108198.6092
2017-06-21 10:00 | 755.5556 | 21.2 | 1216.4444 | 0.048542 | 957.515 | 957.515 | 24.2391 | 26.9552 | 4139.793 | 23.8647 | 26.5222 | 12849.5322 | 23.0152 | 25.5343 | 21427.7557 | 21.5996 | 23.8751 | 25935.1168 | 19.7981 | 21.7513 | 21845.5197 | 17.6614 | 19.2341 | 22890.6692 | 109088.3866
2017-06-21 11:00 | 719.4444 | 20.4 | 1158.3056 | 0 | 1282.2699 | 1000 | 23.9916 | 26.6692 | 4140.1766 | 23.605 | 26.2209 | 12840.2118 | 22.728 | 25.1987 | 21370.0647 | 21.2591 | 23.4743 | 25760.5019 | 19.4156 | 21.3 | 21598.2588 | 17.2341 | 18.7328 | 22489.3954 | 108198.6092
2017-06-21 12:00 | 888.8889 | 21.4 | 1431.1111 | 0.15395 | 709.8564 | 709.8564 | 24.976 | 27.8025 | 3997.8299 | 24.6521 | 27.431 | 12445.7166 | 23.9095 | 26.5741 | 20897.3334 | 22.6543 | 25.1126 | 25601.5515 | 21.0286 | 23.2028 | 21928.5456 | 19.0599 | 20.8804 | 23482.4104 | 108353.3875
2017-06-21 13:00 | 938.8889 | 22.6 | 1511.6111 | 0.25685 | 616.1267 | 616.1267 | 25.204 | 28.0632 | 3930.6153 | 24.8944 | 27.7091 | 12246.2268 | 24.1843 | 26.892 | 20602.3827 | 22.9853 | 25.4994 | 25335.1672 | 21.4214 | 23.6654 | 21813.0885 | 19.5011 | 21.4009 | 23503.7925 | 107431.273
2017-06-21 14:00 | 841.6667 | 23.5 | 1355.0833 | 0.23173 | 633.359 | 633.359 | 24.7384 | 27.5301 | 3876.5764 | 24.4014 | 27.1424 | 12061.1411 | 23.6234 | 26.2423 | 20219.3327 | 22.3163 | 24.7167 | 24709.38 | 20.6389 | 22.7434 | 21105.8651 | 18.6018 | 20.3404 | 22506.2698 | 104478.5651
2017-06-21 15:00 | 697.2222 | 24.3 | 1122.5278 | 0.15197 | 712.4536 | 712.4536 | 23.8306 | 26.4827 | 3815.2561 | 23.4336 | 26.0217 | 11831.5738 | 22.5366 | 24.9748 | 19693.7051 | 21.0286 | 23.2028 | 23747.4094 | 19.151 | 20.9878 | 19942.7749 | 16.9595 | 18.4111 | 20850.4635 | 99881.1829
2017-06-21 16:00 | 513.8889 | 25.2 | 827.3611 | 0.025564 | 1075.1533 | 1000 | 22.0432 | 24.3964 | 3787.3427 | 21.5447 | 23.8105 | 11659.8683 | 20.4312 | 22.4983 | 19079.9485 | 18.6414 | 20.387 | 22372.5656 | 16.4864 | 17.8581 | 18108.1753 | 14.1443 | 15.1461 | 18183.4991 | 93191.3996
2017-06-21 17:00 | 302.7778 | 24.5 | 487.4722 | 0 | 1282.2699 | 1000 | 17.9759 | 19.6036 | 3043.304 | 17.3072 | 18.8184 | 9215.2742 | 15.9236 | 17.2023 | 14588.6168 | 13.8535 | 14.8129 | 16255.5938 | 11.5946 | 12.2544 | 12426.0057 | 9.4099 | 9.8338 | 11805.7998 | 67334.5943
2017-06-21 18:00 | 97.2222 | 23.9 | 156.5278 | 0 | 400 | 400 | 6.5199 | 7.9352 | 1012.1671 | 6.0477 | 7.3901 | 2961.5062 | 5.1085 | 6.3093 | 4332.3188 | 3.8653 | 4.8782 | 4241.701 | 2.7944 | 3.6388 | 2833.4905 | 1.8715 | 2.5619 | 2246.7476 | 17627.9313
2017-06-21 19:00 | 5.5556 | 23 | 8.9444 | 0 | 400 | 400 | -1.0985 | -0.98274 | -170.5368 | -1.1726 | -1.073 | -574.2135 | -1.2468 | -1.1635 | -1057.3761 | -1.3212 | -1.2542 | -1449.8508 | -1.3957 | -1.3453 | -1415.2263 | -1.4703 | -1.4366 | -1765.1876 | -6432.3912
2017-06-21 20:00 | 0 | 22.3 | 0 | 0 | 400 | 400 | -1.62 | -1.62 | -251.4997 | -1.62 | -1.62 | -793.3286 | -1.62 | -1.62 | -1373.9021 | -1.62 | -1.62 | -1777.831 | -1.62 | -1.62 | -1642.7348 | -1.62 | -1.62 | -1944.931 | -7784.2272
2017-06-21 21:00 | 0 | 21.7 | 0 | 0 | 400 | 400 | -1.62 | -1.62 | -251.4997 | -1.62 | -1.62 | -793.3286 | -1.62 | -1.62 | -1373.9021 | -1.62 | -1.62 | -1777.831 | -1.62 | -1.62 | -1642.7348 | -1.62 | -1.62 | -1944.931 | -7784.2272
2017-06-21 22:00 | 0 | 21.4 | 0 | 0 | 400 | 400 | -1.62 | -1.62 | -251.4997 | -1.62 | -1.62 | -793.3286 | -1.62 | -1.62 | -1373.9021 | -1.62 | -1.62 | -1777.831 | -1.62 | -1.62 | -1642.7348 | -1.62 | -1.62 | -1944.931 | -7784.2272
2017-06-21 23:00 | 0 | 20.8 | 0 | 0 | 400 | 400 | -1.62 | -1.62 | -251.4997 | -1.62 | -1.62 | -793.3286 | -1.62 | -1.62 | -1373.9021 | -1.62 | -1.62 | -1777.831 | -1.62 | -1.62 | -1642.7348 | -1.62 | -1.62 | -1944.931 | -7784.2272
2017-06-22 | 0 | 20.9 | 0 | 0 | 400 | 400 | -1.62 | -1.62 | -251.4997 | -1.62 | -1.62 | -793.3286 | -1.62 | -1.62 | -1373.9021 | -1.62 | -1.62 | -1777.831 | -1.62 | -1.62 | -1642.7348 | -1.62 | -1.62 | -1944.931 | -7784.2272
2017-06-22 01:00 | 0 | 20.2 | 0 | 0 | 400 | 400 | -1.62 | -1.62 | -251.4997 | -1.62 | -1.62 | -793.3286 | -1.62 | -1.62 | -1373.9021 | -1.62 | -1.62 | -1777.831 | -1.62 | -1.62 | -1642.7348 | -1.62 | -1.62 | -1944.931 | -7784.2272
2017-06-22 02:00 | 0 | 20 | 0 | 0 | 400 | 400 | -1.62 | -1.62 | -251.4997 | -1.62 | -1.62 | -793.3286 | -1.62 | -1.62 | -1373.9021 | -1.62 | -1.62 | -1777.831 | -1.62 | -1.62 | -1642.7348 | -1.62 | -1.62 | -1944.931 | -7784.2272
2017-06-22 03:00 | 0 | 19.9 | 0 | 0 | 400 | 400 | -1.62 | -1.62 | -251.4997 | -1.62 | -1.62 | -793.3286 | -1.62 | -1.62 | -1373.9021 | -1.62 | -1.62 | -1777.831 | -1.62 | -1.62 | -1642.7348 | -1.62 | -1.62 | -1944.931 | -7784.2272
2017-06-22 04:00 | 0 | 19.9 | 0 | 0 | 400 | 400 | -1.62 | -1.62 | -251.4997 | -1.62 | -1.62 | -793.3286 | -1.62 | -1.62 | -1373.9021 | -1.62 | -1.62 | -1777.831 | -1.62 | -1.62 | -1642.7348 | -1.62 | -1.62 | -1944.931 | -7784.2272
2017-06-22 05:00 | 63.8889 | 19.7 | 102.8611 | 0 | 400 | 400 | 4.0483 | 5.0893 | 628.4732 | 3.6804 | 4.6648 | 1802.2542 | 2.9874 | 3.8629 | 2533.4911 | 2.1388 | 2.8748 | 2347.0979 | 1.3283 | 1.9233 | 1346.8493 | 0.70399 | 1.1845 | 845.165 | 9503.3308
2017-06-22 06:00 | 163.8889 | 19.7 | 263.8611 | 0 | 1282.2699 | 1000 | 12.3444 | 13.0976 | 2033.2909 | 11.6854 | 12.3562 | 6050.7388 | 10.2981 | 10.8113 | 9168.6398 | 8.4622 | 8.8006 | 9657.6774 | 6.6985 | 6.9046 | 7001.3063 | 5.0893 | 5.2041 | 6247.7572 | 40159.4104
2017-06-22 07:00 | 402.7778 | 20.7 | 648.4722 | 0 | 1282.2699 | 1000 | 20.3021 | 22.346 | 3469.0398 | 19.7335 | 21.6751 | 10614.1622 | 18.4613 | 20.1749 | 17109.5506 | 16.4864 | 17.8581 | 19597.3653 | 14.2511 | 15.2687 | 15482.5117 | 11.9093 | 12.6075 | 15135.8195 | 81408.4491
2017-06-22 08:00 | 563.8889 | 21.1 | 907.8611 | 0 | 1282.2699 | 1000 | 22.6294 | 25.0834 | 3893.9999 | 22.1586 | 24.5318 | 12013.0666 | 21.1149 | 23.3045 | 19763.6412 | 19.3984 | 21.2796 | 23352.1246 | 17.3314 | 18.8468 | 19110.7051 | 14.9984 | 16.1296 | 19364.1601 | 97497.6975
2017-06-22 09:00 | 658.3333 | 22.6 | 1059.9167 | 0.032059 | 1037.1502 | 1000 | 23.53 | 26.1338 | 4057.0578 | 23.1106 | 25.6455 | 12558.4674 | 22.168 | 24.5429 | 20813.876 | 20.6117 | 22.7113 | 24923.2096 | 18.6807 | 20.4333 | 20719.4448 | 16.432 | 17.7945 | 21363.0211 | 104435.0767
2017-06-22 10:00 | 813.8889 | 24.1 | 1310.3611 | 0.24644 | 622.9516 | 622.9516 | 24.5885 | 27.3579 | 3841.8418 | 24.2391 | 26.9552 | 11946.0431 | 23.4401 | 26.0293 | 20004.6186 | 22.0917 | 24.4533 | 24391.9856 | 20.3742 | 22.4311 | 20779.1808 | 18.3175 | 20.0056 | 22107.1336 | 103070.8035
2017-06-22 11:00 | 508.3333 | 24.8 | 818.4167 | 0 | 1282.2699 | 1000 | 21.9643 | 24.3038 | 3772.9661 | 21.4667 | 23.7187 | 11614.8878 | 20.3455 | 22.3972 | 18994.2325 | 18.542 | 20.2699 | 22244.0788 | 16.4046 | 17.7626 | 18011.3176 | 14.0363 | 15.0223 | 18034.7922 | 92672.275
2017-06-22 12:00 | 358.3333 | 24.8 | 576.9167 | 0 | 1282.2699 | 1000 | 19.3811 | 21.2592 | 3300.3224 | 18.7778 | 20.5478 | 10062.1298 | 17.4511 | 18.9872 | 16102.3121 | 15.4119 | 16.6082 | 18225.6681 | 13.166 | 14.0285 | 14224.9007 | 10.8426 | 11.4151 | 13704.2361 | 75619.5691
2017-06-22 13:00 | 347.2222 | 24.6 | 559.0278 | 0 | 1282.2699 | 1000 | 19.1329 | 20.9665 | 3254.8729 | 18.5018 | 20.2226 | 9902.8687 | 17.1603 | 18.6462 | 15813.1505 | 15.1278 | 16.2791 | 17864.6066 | 12.8449 | 13.6638 | 13855.1255 | 10.5484 | 11.0885 | 13312.1531 | 74002.7773
2017-06-22 14:00 | 352.7778 | 24.9 | 567.9722 | 0 | 1282.2699 | 1000 | 19.2584 | 21.1144 | 3277.8475 | 18.6414 | 20.387 | 9983.3992 | 17.3072 | 18.8184 | 15959.1929 | 15.2552 | 16.4266 | 18026.4722 | 13.0067 | 13.8474 | 14041.292 | 10.6964 | 11.2526 | 13509.1792 | 74797.383
2017-06-22 15:00 | 230.5556 | 24.1 | 371.1944 | 0 | 1282.2699 | 1000 | 15.5046 | 16.7156 | 2594.9566 | 14.8339 | 15.9397 | 7805.5586 | 13.4004 | 14.2954 | 12123.3915 | 11.3646 | 11.997 | 13165.4028 | 9.2471 | 9.6555 | 9790.7333 | 7.2664 | 7.5114 | 9017.6848 | 54497.7276
2017-06-22 16:00 | 125 | 23.5 | 201.25 | 0 | 1282.2699 | 1000 | 9.9393 | 10.4154 | 1616.9062 | 9.3016 | 9.7151 | 4757.442 | 8.1128 | 8.4223 | 7142.61 | 6.505 | 6.6987 | 7351.0519 | 4.9488 | 5.0569 | 5127.7597 | 3.6388 | 3.694 | 4434.8163 | 30430.586
2017-06-22 17:00 | 36.1111 | 23.7 | 58.1389 | 0 | 400 | 400 | 1.7367 | 2.4038 | 269.6096 | 1.4651 | 2.0846 | 717.4504 | 1.0525 | 1.5976 | 892.5765 | 0.56343 | 1.0173 | 618.299 | 0.066339 | 0.42382 | 67.2676 | -0.29348 | -0.0082496 | -352.3389 | 2212.8643
2017-06-22 18:00 | 19.4444 | 23.7 | 31.3056 | 0 | 400 | 400 | 0.20917 | 0.59474 | 32.4714 | 0.066339 | 0.42382 | 32.4857 | -0.14909 | 0.16539 | -126.4349 | -0.4385 | -0.18298 | -481.2049 | -0.73035 | -0.5357 | -740.578 | -0.95081 | -0.80311 | -1141.4861 | -2424.7468
2017-06-22 19:00 | 0 | 23.3 | 0 | 0 | 400 | 400 | -1.62 | -1.62 | -251.4997 | -1.62 | -1.62 | -793.3286 | -1.62 | -1.62 | -1373.9021 | -1.62 | -1.62 | -1777.831 | -1.62 | -1.62 | -1642.7348 | -1.62 | -1.62 | -1944.931 | -7784.2272
2017-06-22 20:00 | 0 | 22.1 | 0 | 0 | 400 | 400 | -1.62 | -1.62 | -251.4997 | -1.62 | -1.62 | -793.3286 | -1.62 | -1.62 | -1373.9021 | -1.62 | -1.62 | -1777.831 | -1.62 | -1.62 | -1642.7348 | -1.62 | -1.62 | -1944.931 | -7784.2272
2017-06-22 21:00 | 0 | 21.2 | 0 | 0 | 400 | 400 | -1.62 | -1.62 | -251.4997 | -1.62 | -1.62 | -793.3286 | -1.62 | -1.62 | -1373.9021 | -1.62 | -1.62 | -1777.831 | -1.62 | -1.62 | -1642.7348 | -1.62 | -1.62 | -1944.931 | -7784.2272
2017-06-22 22:00 | 0 | 20.5 | 0 | 0 | 400 | 400 | -1.62 | -1.62 | -251.4997 | -1.62 | -1.62 | -793.3286 | -1.62 | -1.62 | -1373.9021 | -1.62 | -1.62 | -1777.831 | -1.62 | -1.62 | -1642.7348 | -1.62 | -1.62 | -1944.931 | -7784.2272
2017-06-22 23:00 | 0 | 20 | 0 | 0 | 400 | 400 | -1.62 | -1.62 | -251.4997 | -1.62 | -1.62 | -793.3286 | -1.62 | -1.62 | -1373.9021 | -1.62 | -1.62 | -1777.831 | -1.62 | -1.62 | -1642.7348 | -1.62 | -1.62 | -1944.931 | -7784.2272
2017-06-23 | 0 | 19.7 | 0 | 0 | 400 | 400 | -1.62 | -1.62 | -251.4997 | -1.62 | -1.62 | -793.3286 | -1.62 | -1.62 | -1373.9021 | -1.62 | -1.62 | -1777.831 | -1.62 | -1.62 | -1642.7348 | -1.62 | -1.62 | -1944.931 | -7784.2272
2017-06-23 01:00 | 0 | 19.2 | 0 | 0 | 400 | 400 | -1.62 | -1.62 | -251.4997 | -1.62 | -1.62 | -793.3286 | -1.62 | -1.62 | -1373.9021 | -1.62 | -1.62 | -1777.831 | -1.62 | -1.62 | -1642.7348 | -1.62 | -1.62 | -1944.931 | -7784.2272
2017-06-23 02:00 | 0 | 18.8 | 0 | 0 | 400 | 400 | -1.62 | -1.62 | -251.4997 | -1.62 | -1.62 | -793.3286 | -1.62 | -1.62 | -1373.9021 | -1.62 | -1.62 | -1777.831 | -1.62 | -1.62 | -1642.7348 | -1.62 | -1.62 | -1944.931 | -7784.2272
2017-06-23 03:00 | 0 | 18.7 | 0 | 0 | 400 | 400 | -1.62 | -1.62 | -251.4997 | -1.62 | -1.62 | -793.3286 | -1.62 | -1.62 | -1373.9021 | -1.62 | -1.62 | -1777.831 | -1.62 | -1.62 | -1642.7348 | -1.62 | -1.62 | -1944.931 | -7784.2272
2017-06-23 04:00 | 0 | 18.7 | 0 | 0 | 400 | 400 | -1.62 | -1.62 | -251.4997 | -1.62 | -1.62 | -793.3286 | -1.62 | -1.62 | -1373.9021 | -1.62 | -1.62 | -1777.831 | -1.62 | -1.62 | -1642.7348 | -1.62 | -1.62 | -1944.931 | -7784.2272
2017-06-23 05:00 | 13.8889 | 18.7 | 22.3611 | 0 | 400 | 400 | -0.29348 | -0.0082496 | -45.5611 | -0.4385 | -0.18298 | -214.73 | -0.58412 | -0.3588 | -495.372 | -0.80369 | -0.62456 | -881.9634 | -0.95081 | -0.80311 | -964.1262 | -1.0985 | -0.98274 | -1318.8182 | -3920.571
2017-06-23 06:00 | 72.2222 | 19.2 | 116.2778 | 0 | 400 | 400 | 4.7041 | 5.8443 | 730.2779 | 4.2897 | 5.3673 | 2100.6199 | 3.5561 | 4.5213 | 3015.8127 | 2.5996 | 3.4123 | 2852.8241 | 1.7367 | 2.4038 | 1761.0245 | 0.98313 | 1.5155 | 1180.2789 | 11640.8381
2017-06-23 07:00 | 191.6667 | 20.3 | 308.5833 | 0 | 1282.2699 | 1000 | 13.7794 | 14.7282 | 2286.4286 | 13.0867 | 13.9382 | 6825.4726 | 11.6854 | 12.3562 | 10478.7883 | 9.73 | 10.185 | 11176.9754 | 7.8156 | 8.1015 | 8214.9594 | 6.045 | 6.2108 | 7456.2542 | 46438.8785
2017-06-23 08:00 | 213.8889 | 22.3 | 344.3611 | 0 | 1282.2699 | 1000 | 14.8006 | 15.9013 | 2468.547 | 14.1084 | 15.105 | 7396.8189 | 12.6806 | 13.4776 | 11429.8745 | 10.6964 | 11.2526 | 12348.5292 | 8.6339 | 8.987 | 9112.8633 | 6.7625 | 6.9729 | 8371.1883 | 51127.8213
2017-06-23 09:00 | 355.5556 | 24.2 | 572.4444 | 0 | 1282.2699 | 1000 | 19.3288 | 21.1976 | 3290.7506 | 18.7002 | 20.4564 | 10017.3583 | 17.3795 | 18.9032 | 16031.1135 | 15.3496 | 16.5359 | 18146.4043 | 13.0867 | 13.9382 | 14133.4141 | 10.7941 | 11.3611 | 13639.4351 | 75258.4759
2017-06-23 10:00 | 241.6667 | 24.7 | 389.0833 | 0 | 1282.2699 | 1000 | 15.9528 | 17.2362 | 2675.7785 | 15.2552 | 16.4266 | 8044.0246 | 13.8165 | 14.7706 | 12526.3923 | 11.7755 | 12.4572 | 13670.47 | 9.6241 | 10.0687 | 10209.6923 | 7.6346 | 7.9066 | 9492.2123 | 56618.57
2017-06-23 11:00 | 227.7778 | 26.8 | 366.7222 | 0 | 1282.2699 | 1000 | 15.3808 | 16.5721 | 2572.6855 | 14.7001 | 15.7853 | 7729.989 | 13.2839 | 14.1626 | 12010.7855 | 11.2244 | 11.8404 | 12993.5907 | 9.1375 | 9.5357 | 9669.2677 | 7.2042 | 7.4448 | 8937.7374 | 53914.0559
2017-06-23 12:00 | 333.3333 | 27.2 | 536.6667 | 0 | 1282.2699 | 1000 | 18.7778 | 20.5478 | 3189.8794 | 18.149 | 19.8072 | 9699.482 | 16.8052 | 18.2305 | 15460.6203 | 14.7337 | 15.8241 | 17365.2844 | 12.4717 | 13.2413 | 13426.7343 | 10.1966 | 10.6991 | 12844.6878 | 71986.6883
2017-06-23 13:00 | 241.6667 | 27.5 | 389.0833 | 0 | 1282.2699 | 1000 | 15.9528 | 17.2362 | 2675.7785 | 15.2552 | 16.4266 | 8044.0246 | 13.8165 | 14.7706 | 12526.3923 | 11.7755 | 12.4572 | 13670.47 | 9.6241 | 10.0687 | 10209.6923 | 7.6346 | 7.9066 | 9492.2123 | 56618.57
2017-06-23 14:00 | 169.4444 | 28 | 272.8056 | 0 | 1282.2699 | 1000 | 12.6392 | 13.4307 | 2085.0091 | 11.9536 | 12.6573 | 6198.2004 | 10.5979 | 11.1434 | 9450.2726 | 8.7473 | 9.1103 | 9997.6154 | 6.8899 | 7.1087 | 7208.2704 | 5.2288 | 5.3505 | 6423.4392 | 41362.8071
2017-06-23 15:00 | 69.4444 | 25.8 | 111.8056 | 0 | 400 | 400 | 4.4685 | 5.5732 | 693.701 | 4.109 | 5.1592 | 2012.1413 | 3.3683 | 4.3041 | 2856.5167 | 2.4032 | 3.1835 | 2637.2955 | 1.6013 | 2.2447 | 1623.6753 | 0.91359 | 1.4332 | 1096.8014 | 10920.1312
2017-06-23 16:00 | 58.3333 | 25.9 | 93.9167 | 0 | 400 | 400 | 3.6183 | 4.5932 | 561.7189 | 3.2421 | 4.1581 | 1587.6334 | 2.5996 | 3.4123 | 2204.6533 | 1.8042 | 2.483 | 1979.8802 | 1.1217 | 1.6794 | 1137.3925 | 0.4929 | 0.93335 | 591.7425 | 8063.0209
2017-06-23 17:00 | 38.8889 | 25.5 | 62.6111 | 0 | 400 | 400 | 1.9386 | 2.6405 | 300.9453 | 1.7367 | 2.4038 | 850.4544 | 1.2596 | 1.8423 | 1068.1902 | 0.70399 | 1.1845 | 772.5521 | 0.20917 | 0.59474 | 212.0951 | -0.22121 | 0.078707 | -265.5687 | 2938.6684
2017-06-23 18:00 | 33.3333 | 25.3 | 53.6667 | 0 | 400 | 400 | 1.4651 | 2.0846 | 227.4449 | 1.2596 | 1.8423 | 616.8022 | 0.84389 | 1.3505 | 715.6713 | 0.35135 | 0.76459 | 385.5742 | -0.077122 | 0.2518 | -78.2015 | -0.4385 | -0.18298 | -526.4338 | 1340.8574
2017-06-23 19:00 | 2.7778 | 24.9 | 4.4722 | 0 | 400 | 400 | -1.3957 | -1.3453 | -216.6686 | -1.3957 | -1.3453 | -683.4575 | -1.4703 | -1.4366 | -1246.931 | -1.4703 | -1.4366 | -1613.5303 | -1.5451 | -1.5282 | -1566.7557 | -1.5451 | -1.5282 | -1854.9748 | -7182.318
2017-06-23 20:00 | 0 | 23.9 | 0 | 0 | 400 | 400 | -1.62 | -1.62 | -251.4997 | -1.62 | -1.62 | -793.3286 | -1.62 | -1.62 | -1373.9021 | -1.62 | -1.62 | -1777.831 | -1.62 | -1.62 | -1642.7348 | -1.62 | -1.62 | -1944.931 | -7784.2272
2017-06-23 21:00 | 0 | 23.5 | 0 | 0 | 400 | 400 | -1.62 | -1.62 | -251.4997 | -1.62 | -1.62 | -793.3286 | -1.62 | -1.62 | -1373.9021 | -1.62 | -1.62 | -1777.831 | -1.62 | -1.62 | -1642.7348 | -1.62 | -1.62 | -1944.931 | -7784.2272
2017-06-23 22:00 | 0 | 22.9 | 0 | 0 | 400 | 400 | -1.62 | -1.62 | -251.4997 | -1.62 | -1.62 | -793.3286 | -1.62 | -1.62 | -1373.9021 | -1.62 | -1.62 | -1777.831 | -1.62 | -1.62 | -1642.7348 | -1.62 | -1.62 | -1944.931 | -7784.2272
2017-06-23 23:00 | 0 | 22.5 | 0 | 0 | 400 | 400 | -1.62 | -1.62 | -251.4997 | -1.62 | -1.62 | -793.3286 | -1.62 | -1.62 | -1373.9021 | -1.62 | -1.62 | -1777.831 | -1.62 | -1.62 | -1642.7348 | -1.62 | -1.62 | -1944.931 | -7784.2272
2017-06-24 | 0 | 22.3 | 0 | 0 | 400 | 400 | -1.62 | -1.62 | -251.4997 | -1.62 | -1.62 | -793.3286 | -1.62 | -1.62 | -1373.9021 | -1.62 | -1.62 | -1777.831 | -1.62 | -1.62 | -1642.7348 | -1.62 | -1.62 | -1944.931 | -7784.2272
2017-06-24 01:00 | 0 | 21.9 | 0 | 0 | 400 | 400 | -1.62 | -1.62 | -251.4997 | -1.62 | -1.62 | -793.3286 | -1.62 | -1.62 | -1373.9021 | -1.62 | -1.62 | -1777.831 | -1.62 | -1.62 | -1642.7348 | -1.62 | -1.62 | -1944.931 | -7784.2272
2017-06-24 02:00 | 0 | 21.9 | 0 | 0 | 400 | 400 | -1.62 | -1.62 | -251.4997 | -1.62 | -1.62 | -793.3286 | -1.62 | -1.62 | -1373.9021 | -1.62 | -1.62 | -1777.831 | -1.62 | -1.62 | -1642.7348 | -1.62 | -1.62 | -1944.931 | -7784.2272
2017-06-24 03:00 | 0 | 22 | 0 | 0 | 400 | 400 | -1.62 | -1.62 | -251.4997 | -1.62 | -1.62 | -793.3286 | -1.62 | -1.62 | -1373.9021 | -1.62 | -1.62 | -1777.831 | -1.62 | -1.62 | -1642.7348 | -1.62 | -1.62 | -1944.931 | -7784.2272
2017-06-24 04:00 | 0 | 22.3 | 0 | 0 | 400 | 400 | -1.62 | -1.62 | -251.4997 | -1.62 | -1.62 | -793.3286 | -1.62 | -1.62 | -1373.9021 | -1.62 | -1.62 | -1777.831 | -1.62 | -1.62 | -1642.7348 | -1.62 | -1.62 | -1944.931 | -7784.2272
2017-06-24 05:00 | 25 | 21.3 | 40.25 | 0 | 400 | 400 | 0.70399 | 1.1845 | 109.2886 | 0.56343 | 1.0173 | 275.906 | 0.28034 | 0.6798 | 237.7463 | -0.14909 | 0.16539 | -163.6069 | -0.4385 | -0.18298 | -444.6384 | -0.73035 | -0.5357 | -876.8141 | -862.1186
2017-06-24 06:00 | 75 | 22.1 | 120.75 | 0 | 400 | 400 | 4.9364 | 6.1115 | 766.3428 | 4.5277 | 5.6414 | 2217.1999 | 3.7422 | 4.7362 | 3173.6118 | 2.7296 | 3.5636 | 2995.4888 | 1.8715 | 2.5619 | 1897.6563 | 1.1217 | 1.6794 | 1346.6263 | 12396.926
2017-06-24 07:00 | 152.7778 | 22.2 | 245.9722 | 0 | 1282.2699 | 1000 | 11.6854 | 12.3562 | 1918.195 | 11.035 | 11.6292 | 5694.7408 | 9.73 | 10.185 | 8637.5307 | 7.9352 | 8.2304 | 9032.0098 | 6.1776 | 6.3512 | 6440.137 | 4.6648 | 4.76 | 5714.6038 | 37437.2171
2017-06-24 08:00 | 252.7778 | 23 | 406.9722 | 0 | 1282.2699 | 1000 | 16.3495 | 17.6984 | 2747.5288 | 15.6868 | 16.9271 | 8289.0781 | 14.2511 | 15.2687 | 12948.8059 | 12.1724 | 12.9036 | 14160.2759 | 10.0428 | 10.5294 | 10676.8849 | 7.9946 | 8.2946 | 9957.9537 | 58780.5274
2017-06-24 09:00 | 197.2222 | 23.9 | 317.5278 | 0 | 1282.2699 | 1000 | 14.0363 | 15.0223 | 2332.0852 | 13.3617 | 14.2513 | 6978.7788 | 11.9536 | 12.6573 | 10734.1652 | 9.9912 | 10.4725 | 11492.4609 | 7.9946 | 8.2946 | 8410.7239 | 6.1776 | 6.3512 | 7624.8592 | 47573.0733
2017-06-24 10:00 | 202.7778 | 24.9 | 326.4722 | 0 | 1282.2699 | 1000 | 14.3216 | 15.3497 | 2382.9207 | 13.6296 | 14.5569 | 7128.4084 | 12.2156 | 12.9523 | 10984.3583 | 10.1966 | 10.6991 | 11741.128 | 8.2302 | 8.5492 | 8668.8846 | 6.3748 | 6.5603 | 7875.8851 | 48781.5851
2017-06-24 11:00 | 222.2222 | 26.4 | 357.7778 | 0 | 1282.2699 | 1000 | 15.1598 | 16.3162 | 2532.9593 | 14.461 | 15.5101 | 7595.1844 | 13.0467 | 13.8929 | 11782.031 | 11.035 | 11.6292 | 12761.7817 | 8.9715 | 9.3546 | 9485.5887 | 7.0163 | 7.2438 | 8696.4155 | 52853.9607
2017-06-24 12:00 | 488.8889 | 26.3 | 787.1111 | 0.062886 | 902.8241 | 902.8241 | 21.7072 | 24.0016 | 3639.5277 | 21.1876 | 23.3901 | 11191.962 | 20.0487 | 22.047 | 18285.5258 | 18.2127 | 19.8822 | 21373.5076 | 16.0395 | 17.3371 | 17260.2137 | 13.6672 | 14.5999 | 17255.726 | 89006.4628
2017-06-24 13:00 | 477.7778 | 25.6 | 769.2222 | 0.0095662 | 1191.4193 | 1000 | 21.5447 | 23.8105 | 3696.3918 | 21.0286 | 23.2028 | 11362.2653 | 19.8619 | 21.8266 | 18510.2893 | 17.9978 | 19.6294 | 21541.1233 | 15.8356 | 17.1 | 17339.4255 | 13.4774 | 14.3832 | 17267.5382 | 89717.0334
2017-06-24 14:00 | 391.6667 | 24.8 | 630.5833 | 0 | 1282.2699 | 1000 | 20.0944 | 22.1009 | 3430.9871 | 19.5011 | 21.4009 | 10479.8714 | 18.2127 | 19.8822 | 16861.3439 | 16.2382 | 17.5686 | 19279.6301 | 13.9636 | 14.939 | 15148.1478 | 11.6401 | 12.3054 | 14773.0663 | 79973.0466
2017-06-24 15:00 | 294.4444 | 25 | 474.0556 | 0 | 1282.2699 | 1000 | 17.73 | 19.3147 | 2998.4516 | 17.0606 | 18.5295 | 9073.7684 | 15.6567 | 16.8921 | 14325.5529 | 13.5917 | 14.5137 | 15927.1926 | 11.3646 | 11.997 | 12164.9732 | 9.1924 | 9.5957 | 11520.0399 | 66009.9786
2017-06-24 16:00 | 194.4444 | 22.8 | 313.0556 | 0 | 1282.2699 | 1000 | 13.927 | 14.8971 | 2312.6541 | 13.2447 | 14.1181 | 6913.5312 | 11.8203 | 12.5075 | 10607.1302 | 9.8351 | 10.3006 | 11303.793 | 7.9352 | 8.2304 | 8345.6738 | 6.1115 | 6.2811 | 7540.6823 | 47023.4645
2017-06-24 17:00 | 119.4444 | 21.9 | 192.3056 | 0 | 400 | 400 | 7.9232 | 9.5709 | 1230.0119 | 7.4122 | 8.9715 | 3629.7015 | 6.3644 | 7.7555 | 5397.44 | 4.994 | 6.1776 | 5480.3807 | 3.7422 | 4.7362 | 3794.5956 | 2.5996 | 3.4123 | 3120.9638 | 22653.0933
2017-06-24 18:00 | 75 | 21.6 | 120.75 | 0 | 400 | 400 | 4.9364 | 6.1115 | 766.3428 | 4.5277 | 5.6414 | 2217.1999 | 3.7422 | 4.7362 | 3173.6118 | 2.7296 | 3.5636 | 2995.4888 | 1.8715 | 2.5619 | 1897.6563 | 1.1217 | 1.6794 | 1346.6263 | 12396.926
2017-06-24 19:00 | 5.5556 | 21.4 | 8.9444 | 0 | 400 | 400 | -1.0985 | -0.98274 | -170.5368 | -1.1726 | -1.073 | -574.2135 | -1.2468 | -1.1635 | -1057.3761 | -1.3212 | -1.2542 | -1449.8508 | -1.3957 | -1.3453 | -1415.2263 | -1.4703 | -1.4366 | -1765.1876 | -6432.3912
2017-06-24 20:00 | 0 | 21.7 | 0 | 0 | 400 | 400 | -1.62 | -1.62 | -251.4997 | -1.62 | -1.62 | -793.3286 | -1.62 | -1.62 | -1373.9021 | -1.62 | -1.62 | -1777.831 | -1.62 | -1.62 | -1642.7348 | -1.62 | -1.62 | -1944.931 | -7784.2272
2017-06-24 21:00 | 0 | 21.8 | 0 | 0 | 400 | 400 | -1.62 | -1.62 | -251.4997 | -1.62 | -1.62 | -793.3286 | -1.62 | -1.62 | -1373.9021 | -1.62 | -1.62 | -1777.831 | -1.62 | -1.62 | -1642.7348 | -1.62 | -1.62 | -1944.931 | -7784.2272
2017-06-24 22:00 | 0 | 21.4 | 0 | 0 | 400 | 400 | -1.62 | -1.62 | -251.4997 | -1.62 | -1.62 | -793.3286 | -1.62 | -1.62 | -1373.9021 | -1.62 | -1.62 | -1777.831 | -1.62 | -1.62 | -1642.7348 | -1.62 | -1.62 | -1944.931 | -7784.2272
2017-06-24 23:00 | 0 | 21.6 | 0 | 0 | 400 | 400 | -1.62 | -1.62 | -251.4997 | -1.62 | -1.62 | -793.3286 | -1.62 | -1.62 | -1373.9021 | -1.62 | -1.62 | -1777.831 | -1.62 | -1.62 | -1642.7348 | -1.62 | -1.62 | -1944.931 | -7784.2272
2017-06-25 | 0 | 21.3 | 0 | 0 | 400 | 400 | -1.62 | -1.62 | -251.4997 | -1.62 | -1.62 | -793.3286 | -1.62 | -1.62 | -1373.9021 | -1.62 | -1.62 | -1777.831 | -1.62 | -1.62 | -1642.7348 | -1.62 | -1.62 | -1944.931 | -7784.2272
2017-06-25 01:00 | 0 | 20.7 | 0 | 0 | 400 | 400 | -1.62 | -1.62 | -251.4997 | -1.62 | -1.62 | -793.3286 | -1.62 | -1.62 | -1373.9021 | -1.62 | -1.62 | -1777.831 | -1.62 | -1.62 | -1642.7348 | -1.62 | -1.62 | -1944.931 | -7784.2272
2017-06-25 02:00 | 0 | 21.2 | 0 | 0 | 400 | 400 | -1.62 | -1.62 | -251.4997 | -1.62 | -1.62 | -793.3286 | -1.62 | -1.62 | -1373.9021 | -1.62 | -1.62 | -1777.831 | -1.62 | -1.62 | -1642.7348 | -1.62 | -1.62 | -1944.931 | -7784.2272
2017-06-25 03:00 | 0 | 21 | 0 | 0 | 400 | 400 | -1.62 | -1.62 | -251.4997 | -1.62 | -1.62 | -793.3286 | -1.62 | -1.62 | -1373.9021 | -1.62 | -1.62 | -1777.831 | -1.62 | -1.62 | -1642.7348 | -1.62 | -1.62 | -1944.931 | -7784.2272
2017-06-25 04:00 | 0 | 20.9 | 0 | 0 | 400 | 400 | -1.62 | -1.62 | -251.4997 | -1.62 | -1.62 | -793.3286 | -1.62 | -1.62 | -1373.9021 | -1.62 | -1.62 | -1777.831 | -1.62 | -1.62 | -1642.7348 | -1.62 | -1.62 | -1944.931 | -7784.2272
2017-06-25 05:00 | 36.1111 | 21.2 | 58.1389 | 0 | 400 | 400 | 1.7367 | 2.4038 | 269.6096 | 1.4651 | 2.0846 | 717.4504 | 1.0525 | 1.5976 | 892.5765 | 0.56343 | 1.0173 | 618.299 | 0.066339 | 0.42382 | 67.2676 | -0.29348 | -0.0082496 | -352.3389 | 2212.8643
2017-06-25 06:00 | 166.6667 | 21.4 | 268.3333 | 0 | 1282.2699 | 1000 | 12.4717 | 13.2413 | 2055.6084 | 11.8203 | 12.5075 | 6124.8469 | 10.4489 | 10.9782 | 9310.1601 | 8.5769 | 8.9251 | 9794.3047 | 6.7625 | 6.9729 | 7070.5042 | 5.1592 | 5.2774 | 6335.7252 | 40691.1495
2017-06-25 07:00 | 352.7778 | 21.9 | 567.9722 | 0 | 1282.2699 | 1000 | 19.2584 | 21.1144 | 3277.8475 | 18.6414 | 20.387 | 9983.3992 | 17.3072 | 18.8184 | 15959.1929 | 15.2552 | 16.4266 | 18026.4722 | 13.0067 | 13.8474 | 14041.292 | 10.6964 | 11.2526 | 13509.1792 | 74797.383
2017-06-25 08:00 | 511.1111 | 22.1 | 822.8889 | 0 | 1282.2699 | 1000 | 22.004 | 24.3503 | 3780.1915 | 21.5003 | 23.7582 | 11634.2694 | 20.3885 | 22.448 | 19037.2798 | 18.582 | 20.317 | 22295.7231 | 16.4592 | 17.8264 | 18076 | 14.1084 | 15.105 | 18134.1025 | 92957.5664
2017-06-25 09:00 | 680.5556 | 21.3 | 1095.6944 | 0 | 1282.2699 | 1000 | 23.7081 | 26.3406 | 4089.1633 | 23.3001 | 25.8664 | 12666.6189 | 22.3793 | 24.7906 | 21023.9256 | 20.8509 | 22.9933 | 25232.6503 | 18.9487 | 20.7493 | 21039.8112 | 16.7268 | 18.1389 | 21776.3849 | 105828.5542
2017-06-25 10:00 | 750 | 21.6 | 1207.5 | 0.060661 | 910.5946 | 910.5946 | 24.1994 | 26.9094 | 4083.4299 | 23.8249 | 26.4761 | 12674.9892 | 22.9778 | 25.4906 | 21141.3083 | 21.5447 | 23.8105 | 25573.7347 | 19.7497 | 21.6942 | 21557.3056 | 17.6152 | 19.1798 | 22606.2695 | 107637.0372
2017-06-25 11:00 | 850 | 22.7 | 1368.5 | 0.19117 | 667.8426 | 667.8426 | 24.7823 | 27.5805 | 3920.9354 | 24.4472 | 27.1952 | 12199.8882 | 23.6781 | 26.3058 | 20458.4519 | 22.3793 | 24.7906 | 25007.6643 | 20.7062 | 22.8227 | 21360.12 | 18.6807 | 20.4333 | 22783.7395 | 105730.7993
2017-06-25 12:00 | 852.7778 | 23.4 | 1372.9722 | 0.23498 | 630.9778 | 630.9778 | 24.7981 | 27.5987 | 3883.3793 | 24.4608 | 27.2109 | 12082.6026 | 23.6961 | 26.3267 | 20268.5339 | 22.3971 | 24.8114 | 24783.6012 | 20.7328 | 22.8541 | 21189.7167 | 18.7197 | 20.4793 | 22637.3405 | 104845.1741
2017-06-25 13:00 | 780.5556 | 23.4 | 1256.6944 | 0.17312 | 686.6907 | 686.6907 | 24.3921 | 27.1317 | 3878.8508 | 24.0345 | 26.7187 | 12054.4103 | 23.2033 | 25.7536 | 20146.5249 | 21.8224 | 24.137 | 24498.2374 | 20.064 | 22.065 | 20784.6706 | 17.9539 | 19.5778 | 21976.8512 | 103339.5452
2017-06-25 14:00 | 705.5556 | 24.1 | 1135.9444 | 0.14769 | 718.2462 | 718.2462 | 23.8928 | 26.5547 | 3831.3215 | 23.4982 | 26.0968 | 11883.092 | 22.6043 | 25.0541 | 19784.0056 | 21.1149 | 23.3045 | 23881.6707 | 19.2584 | 21.1144 | 20084.4011 | 17.0606 | 18.5295 | 21003.1908 | 100467.6817
2017-06-25 15:00 | 527.7778 | 24.3 | 849.7222 | 0 | 1282.2699 | 1000 | 22.215 | 24.5979 | 3818.6337 | 21.7284 | 24.0265 | 11765.6524 | 20.6253 | 22.7273 | 19274.1896 | 18.8544 | 20.6381 | 22648.0502 | 16.7268 | 18.1389 | 18392.8512 | 14.3916 | 15.4302 | 18524.5036 | 94423.8809
2017-06-25 16:00 | 275 | 24.7 | 442.75 | 0 | 1282.2699 | 1000 | 17.1106 | 18.588 | 2885.6445 | 16.4592 | 17.8264 | 8729.472 | 15.0309 | 16.1672 | 13710.7462 | 12.9665 | 13.8017 | 15145.9191 | 10.7453 | 11.3069 | 11465.274 | 8.6339 | 8.987 | 10789.2581 | 62726.3139
2017-06-25 17:00 | 244.4444 | 24.5 | 393.5556 | 0 | 1282.2699 | 1000 | 16.0395 | 17.3371 | 2691.4462 | 15.3496 | 16.5359 | 8097.5424 | 13.927 | 14.8971 | 12633.6544 | 11.8649 | 12.5576 | 13780.6213 | 9.73 | 10.185 | 10327.6449 | 7.6952 | 7.9718 | 9570.444 | 57101.3532
2017-06-25 18:00 | 66.6667 | 24.3 | 107.3333 | 0 | 400 | 400 | 4.2897 | 5.3673 | 665.935 | 3.8653 | 4.8782 | 1892.7912 | 3.1787 | 4.0847 | 2695.738 | 2.2714 | 3.0297 | 2492.5979 | 1.4651 | 2.0846 | 1485.6149 | 0.77402 | 1.2676 | 929.2435 | 10161.9204
2017-06-25 19:00 | 5.5556 | 23.8 | 8.9444 | 0 | 400 | 400 | -1.0985 | -0.98274 | -170.5368 | -1.1726 | -1.073 | -574.2135 | -1.2468 | -1.1635 | -1057.3761 | -1.3212 | -1.2542 | -1449.8508 | -1.3957 | -1.3453 | -1415.2263 | -1.4703 | -1.4366 | -1765.1876 | -6432.3912
2017-06-25 20:00 | 0 | 23.7 | 0 | 0 | 400 | 400 | -1.62 | -1.62 | -251.4997 | -1.62 | -1.62 | -793.3286 | -1.62 | -1.62 | -1373.9021 | -1.62 | -1.62 | -1777.831 | -1.62 | -1.62 | -1642.7348 | -1.62 | -1.62 | -1944.931 | -7784.2272
2017-06-25 21:00 | 0 | 23.8 | 0 | 0 | 400 | 400 | -1.62 | -1.62 | -251.4997 | -1.62 | -1.62 | -793.3286 | -1.62 | -1.62 | -1373.9021 | -1.62 | -1.62 | -1777.831 | -1.62 | -1.62 | -1642.7348 | -1.62 | -1.62 | -1944.931 | -7784.2272
2017-06-25 22:00 | 0 | 23.3 | 0 | 0 | 400 | 400 | -1.62 | -1.62 | -251.4997 | -1.62 | -1.62 | -793.3286 | -1.62 | -1.62 | -1373.9021 | -1.62 | -1.62 | -1777.831 | -1.62 | -1.62 | -1642.7348 | -1.62 | -1.62 | -1944.931 | -7784.2272
2017-06-25 23:00 | 0 | 23 | 0 | 0 | 400 | 400 | -1.62 | -1.62 | -251.4997 | -1.62 | -1.62 | -793.3286 | -1.62 | -1.62 | -1373.9021 | -1.62 | -1.62 | -1777.831 | -1.62 | -1.62 | -1642.7348 | -1.62 | -1.62 | -1944.931 | -7784.2272
2017-06-26 | 0 | 23.1 | 0 | 0 | 400 | 400 | -1.62 | -1.62 | -251.4997 | -1.62 | -1.62 | -793.3286 | -1.62 | -1.62 | -1373.9021 | -1.62 | -1.62 | -1777.831 | -1.62 | -1.62 | -1642.7348 | -1.62 | -1.62 | -1944.931 | -7784.2272
2017-06-26 01:00 | 0 | 22.3 | 0 | 0 | 400 | 400 | -1.62 | -1.62 | -251.4997 | -1.62 | -1.62 | -793.3286 | -1.62 | -1.62 | -1373.9021 | -1.62 | -1.62 | -1777.831 | -1.62 | -1.62 | -1642.7348 | -1.62 | -1.62 | -1944.931 | -7784.2272
2017-06-26 02:00 | 0 | 22.1 | 0 | 0 | 400 | 400 | -1.62 | -1.62 | -251.4997 | -1.62 | -1.62 | -793.3286 | -1.62 | -1.62 | -1373.9021 | -1.62 | -1.62 | -1777.831 | -1.62 | -1.62 | -1642.7348 | -1.62 | -1.62 | -1944.931 | -7784.2272
2017-06-26 03:00 | 0 | 21.7 | 0 | 0 | 400 | 400 | -1.62 | -1.62 | -251.4997 | -1.62 | -1.62 | -793.3286 | -1.62 | -1.62 | -1373.9021 | -1.62 | -1.62 | -1777.831 | -1.62 | -1.62 | -1642.7348 | -1.62 | -1.62 | -1944.931 | -7784.2272
2017-06-26 04:00 | 0 | 21.9 | 0 | 0 | 400 | 400 | -1.62 | -1.62 | -251.4997 | -1.62 | -1.62 | -793.3286 | -1.62 | -1.62 | -1373.9021 | -1.62 | -1.62 | -1777.831 | -1.62 | -1.62 | -1642.7348 | -1.62 | -1.62 | -1944.931 | -7784.2272
2017-06-26 05:00 | 27.7778 | 22 | 44.7222 | 0 | 400 | 400 | 0.98313 | 1.5155 | 152.6223 | 0.77402 | 1.2676 | 379.0342 | 0.42221 | 0.84911 | 358.0579 | 0.066339 | 0.42382 | 72.7996 | -0.29348 | -0.0082496 | -297.5938 | -0.58412 | -0.3588 | -701.2614 | -36.3412
2017-06-26 06:00 | 116.6667 | 22.2 | 187.8333 | 0 | 400 | 400 | 7.7404 | 9.3558 | 1201.629 | 7.2199 | 8.7473 | 3535.5575 | 6.207 | 7.5738 | 5263.9355 | 4.8787 | 6.045 | 5353.8211 | 3.6183 | 4.5932 | 3669.0114 | 2.5344 | 3.3363 | 3042.5909 | 22066.5453
2017-06-26 07:00 | 391.6667 | 22.4 | 630.5833 | 0 | 1282.2699 | 1000 | 20.0944 | 22.1009 | 3430.9871 | 19.5011 | 21.4009 | 10479.8714 | 18.2127 | 19.8822 | 16861.3439 | 16.2382 | 17.5686 | 19279.6301 | 13.9636 | 14.939 | 15148.1478 | 11.6401 | 12.3054 | 14773.0663 | 79973.0466
2017-06-26 08:00 | 475 | 22.8 | 764.75 | 0 | 1282.2699 | 1000 | 21.5114 | 23.7714 | 3690.3135 | 20.9785 | 23.1438 | 11333.3646 | 19.8141 | 21.7702 | 18462.4787 | 17.9539 | 19.5778 | 21484.5211 | 15.7764 | 17.0312 | 17269.6519 | 13.4004 | 14.2954 | 17162.184 | 89402.5138
2017-06-26 09:00 | 644.4444 | 23.7 | 1037.5556 | 0.071195 | 875.7858 | 875.7858 | 23.4073 | 25.9912 | 3910.3562 | 22.9853 | 25.4994 | 12104.5942 | 22.0334 | 24.3849 | 20060.6433 | 20.4453 | 22.515 | 24002.467 | 18.5018 | 20.2226 | 19963.8926 | 16.2382 | 17.5686 | 20595.7649 | 100637.7183
2017-06-26 10:00 | 591.6667 | 23.4 | 952.5833 | 0.011338 | 1176.6085 | 1000 | 22.9171 | 25.4197 | 3946.2012 | 22.4675 | 24.8939 | 12190.3958 | 21.4554 | 23.7054 | 20103.6415 | 19.782 | 21.7323 | 23848.9099 | 17.7528 | 19.3414 | 19612.2341 | 15.4429 | 16.6441 | 19981.8478 | 99683.2303
2017-06-26 11:00 | 816.6667 | 25.1 | 1314.8333 | 0.32416 | 580.4272 | 580.4272 | 17.0597 | 24.6057 | 3705.1871 | 16.9363 | 24.2538 | 11526.2619 | 16.6461 | 23.4596 | 19329.6676 | 16.1158 | 22.1205 | 23630.018 | 15.3503 | 20.4028 | 20187.0779 | 14.2841 | 18.3383 | 21539.4399 | 99917.6525
2017-06-26 12:00 | 819.4444 | 25.7 | 1319.3056 | 0.38 | 558.6812 | 558.6812 | 17.0641 | 24.6184 | 3579.5281 | 16.9433 | 24.2733 | 11144.9318 | 16.6533 | 23.4789 | 18715.7016 | 16.1238 | 22.1396 | 22931.9597 | 15.3638 | 20.4312 | 19655.6954 | 14.3071 | 18.3795 | 21055.2717 | 97083.0884
2017-06-26 13:00 | 661.1111 | 25.3 | 1064.3889 | 0.18173 | 677.3792 | 677.3792 | 23.5489 | 26.1558 | 3734.0631 | 23.1322 | 25.6708 | 11568.1819 | 22.1963 | 24.576 | 19214.2221 | 20.6389 | 22.7434 | 23095.732 | 18.7197 | 20.4793 | 19327.013 | 16.4864 | 17.8581 | 20111.1376 | 97050.3497
2017-06-26 14:00 | 566.6667 | 25.5 | 912.3333 | 0.097212 | 807.2244 | 807.2244 | 22.6626 | 25.1222 | 3715.9977 | 22.1963 | 24.576 | 11473.1004 | 21.1514 | 23.3475 | 18902.5285 | 19.45 | 21.3405 | 22419.0893 | 17.3795 | 18.9032 | 18423.3116 | 15.0633 | 16.2046 | 18793.9035 | 93727.9309
2017-06-26 15:00 | 602.7778 | 25 | 970.4722 | 0.10346 | 793.6078 | 793.6078 | 23.0301 | 25.5516 | 3764.7048 | 22.5875 | 25.0344 | 11640.9271 | 21.5777 | 23.8494 | 19231.7029 | 19.9406 | 21.9194 | 22933.7097 | 17.9097 | 19.5259 | 18953.7108 | 15.6265 | 16.857 | 19475.2617 | 96000.017
2017-06-26 16:00 | 472.2222 | 24.8 | 760.2778 | 0 | 1282.2699 | 1000 | 21.4667 | 23.7187 | 3682.1321 | 20.9406 | 23.0991 | 11311.4741 | 19.7659 | 21.7133 | 18414.2284 | 17.9097 | 19.5259 | 21427.543 | 15.7168 | 16.9619 | 17199.394 | 13.3617 | 14.2513 | 17109.2321 | 89144.0037
2017-06-26 17:00 | 280.5556 | 24.6 | 451.6944 | 0 | 1282.2699 | 1000 | 17.2829 | 18.79 | 2916.9926 | 16.6209 | 18.0151 | 8821.9097 | 15.2235 | 16.39 | 13899.6903 | 13.1264 | 13.9834 | 15345.3163 | 10.9392 | 11.5225 | 11683.838 | 8.8037 | 9.1717 | 11010.967 | 63678.7138
2017-06-26 18:00 | 102.7778 | 23.3 | 165.4722 | 0 | 400 | 400 | 6.8752 | 8.3466 | 1067.321 | 6.3644 | 7.7555 | 3116.6294 | 5.4469 | 6.6985 | 4619.3489 | 4.1694 | 5.2288 | 4575.4763 | 3.0514 | 3.9371 | 3094.0804 | 2.0722 | 2.797 | 2487.7891 | 18960.6451
2017-06-26 19:00 | 8.3333 | 22.4 | 13.4167 | 0 | 400 | 400 | -0.87718 | -0.7137 | -136.1747 | -0.87718 | -0.7137 | -429.5484 | -1.0246 | -0.89279 | -868.9193 | -1.1726 | -1.073 | -1286.7992 | -1.2468 | -1.1635 | -1264.274 | -1.3212 | -1.2542 | -1586.1236 | -5571.8391
2017-06-26 20:00 | 0 | 22.2 | 0 | 0 | 400 | 400 | -1.62 | -1.62 | -251.4997 | -1.62 | -1.62 | -793.3286 | -1.62 | -1.62 | -1373.9021 | -1.62 | -1.62 | -1777.831 | -1.62 | -1.62 | -1642.7348 | -1.62 | -1.62 | -1944.931 | -7784.2272
2017-06-26 21:00 | 0 | 21.7 | 0 | 0 | 400 | 400 | -1.62 | -1.62 | -251.4997 | -1.62 | -1.62 | -793.3286 | -1.62 | -1.62 | -1373.9021 | -1.62 | -1.62 | -1777.831 | -1.62 | -1.62 | -1642.7348 | -1.62 | -1.62 | -1944.931 | -7784.2272
2017-06-26 22:00 | 0 | 21.8 | 0 | 0 | 400 | 400 | -1.62 | -1.62 | -251.4997 | -1.62 | -1.62 | -793.3286 | -1.62 | -1.62 | -1373.9021 | -1.62 | -1.62 | -1777.831 | -1.62 | -1.62 | -1642.7348 | -1.62 | -1.62 | -1944.931 | -7784.2272
2017-06-26 23:00 | 0 | 21.9 | 0 | 0 | 400 | 400 | -1.62 | -1.62 | -251.4997 | -1.62 | -1.62 | -793.3286 | -1.62 | -1.62 | -1373.9021 | -1.62 | -1.62 | -1777.831 | -1.62 | -1.62 | -1642.7348 | -1.62 | -1.62 | -1944.931 | -7784.2272
2017-06-27 | 0 | 21.9 | 0 | 0 | 400 | 400 | -1.62 | -1.62 | -251.4997 | -1.62 | -1.62 | -793.3286 | -1.62 | -1.62 | -1373.9021 | -1.62 | -1.62 | -1777.831 | -1.62 | -1.62 | -1642.7348 | -1.62 | -1.62 | -1944.931 | -7784.2272
2017-06-27 01:00 | 0 | 21.7 | 0 | 0 | 400 | 400 | -1.62 | -1.62 | -251.4997 | -1.62 | -1.62 | -793.3286 | -1.62 | -1.62 | -1373.9021 | -1.62 | -1.62 | -1777.831 | -1.62 | -1.62 | -1642.7348 | -1.62 | -1.62 | -1944.931 | -7784.2272
2017-06-27 02:00 | 0 | 22 | 0 | 0 | 400 | 400 | -1.62 | -1.62 | -251.4997 | -1.62 | -1.62 | -793.3286 | -1.62 | -1.62 | -1373.9021 | -1.62 | -1.62 | -1777.831 | -1.62 | -1.62 | -1642.7348 | -1.62 | -1.62 | -1944.931 | -7784.2272
2017-06-27 03:00 | 0 | 21.9 | 0 | 0 | 400 | 400 | -1.62 | -1.62 | -251.4997 | -1.62 | -1.62 | -793.3286 | -1.62 | -1.62 | -1373.9021 | -1.62 | -1.62 | -1777.831 | -1.62 | -1.62 | -1642.7348 | -1.62 | -1.62 | -1944.931 | -7784.2272
2017-06-27 04:00 | 0 | 22 | 0 | 0 | 400 | 400 | -1.62 | -1.62 | -251.4997 | -1.62 | -1.62 | -793.3286 | -1.62 | -1.62 | -1373.9021 | -1.62 | -1.62 | -1777.831 | -1.62 | -1.62 | -1642.7348 | -1.62 | -1.62 | -1944.931 | -7784.2272
2017-06-27 05:00 | 30.5556 | 21.4 | 49.1944 | 0 | 400 | 400 | 1.1907 | 1.761 | 184.8484 | 1.0525 | 1.5976 | 515.3981 | 0.63379 | 1.101 | 537.4924 | 0.20917 | 0.59474 | 229.5375 | -0.22121 | 0.078707 | -224.3056 | -0.51123 | -0.27075 | -613.7564 | 629.2144
2017-06-27 06:00 | 122.2222 | 21.1 | 196.7778 | 0 | 400 | 400 | 8.0581 | 9.73 | 1250.9524 | 7.5541 | 9.1375 | 3699.2053 | 6.5199 | 7.9352 | 5529.3048 | 5.1085 | 6.3093 | 5606.0259 | 3.8038 | 4.8073 | 3857.087 | 2.6647 | 3.4881 | 3199.113 | 23141.6884
2017-06-27 07:00 | 183.3333 | 21.7 | 295.1667 | 0 | 1282.2699 | 1000 | 13.3617 | 14.2513 | 2212.4007 | 12.6806 | 13.4776 | 6599.922 | 11.2713 | 11.8928 | 10085.8136 | 9.3558 | 9.7745 | 10726.5128 | 7.4515 | 7.7099 | 7817.8806 | 5.7092 | 5.856 | 7030.3369 | 44472.8667
2017-06-27 08:00 | 275 | 22.5 | 442.75 | 0 | 1282.2699 | 1000 | 17.1106 | 18.588 | 2885.6445 | 16.4592 | 17.8264 | 8729.472 | 15.0309 | 16.1672 | 13710.7462 | 12.9665 | 13.8017 | 15145.9191 | 10.7453 | 11.3069 | 11465.274 | 8.6339 | 8.987 | 10789.2581 | 62726.3139
2017-06-27 09:00 | 316.6667 | 23.5 | 509.8333 | 0 | 1282.2699 | 1000 | 18.3589 | 20.0543 | 3113.2742 | 17.7072 | 19.2879 | 9445.1708 | 16.3218 | 17.6661 | 14981.929 | 14.2511 | 15.2687 | 16755.7709 | 11.9977 | 12.7069 | 12884.8157 | 9.7826 | 10.2429 | 12296.9926 | 69477.9532
2017-06-27 10:00 | 311.1111 | 23.6 | 500.8889 | 0 | 1282.2699 | 1000 | 18.1915 | 19.8573 | 3082.6865 | 17.5454 | 19.0978 | 9352.091 | 16.1819 | 17.503 | 14843.6319 | 14.1084 | 15.105 | 16576.0992 | 11.8649 | 12.5576 | 12733.4416 | 9.6241 | 10.0687 | 12087.8588 | 68675.8091
2017-06-27 11:00 | 530.5556 | 25.4 | 854.1944 | 0.053667 | 936.6606 | 936.6606 | 22.2429 | 24.6307 | 3765.0143 | 21.76 | 24.0637 | 11605.196 | 20.6659 | 22.7752 | 19031.5379 | 18.8923 | 20.6828 | 22385.9756 | 16.7791 | 18.2001 | 18226.775 | 14.4264 | 15.4702 | 18374.1119 | 93388.6107
2017-06-27 12:00 | 516.6667 | 26.4 | 831.8333 | 0.10147 | 797.8454 | 797.8454 | 22.0724 | 24.4306 | 3607.6372 | 21.5777 | 23.8494 | 11116.6959 | 20.4734 | 22.5482 | 18233.0102 | 18.6807 | 20.4333 | 21451.356 | 16.5405 | 17.9213 | 17464.6127 | 14.18 | 15.1871 | 17621.6689 | 89494.981
2017-06-27 13:00 | 547.2222 | 27.6 | 881.0278 | 0.23928 | 627.8934 | 627.8934 | 22.4413 | 24.8632 | 3510.043 | 21.9643 | 24.3038 | 10835.6947 | 20.8895 | 23.0389 | 17842.7184 | 19.151 | 20.9878 | 21156.721 | 17.0606 | 18.5295 | 17403.3559 | 14.7337 | 15.8241 | 17779.6892 | 88528.2222
2017-06-27 14:00 | 791.6667 | 26 | 1274.5833 | 0.37852 | 559.191 | 559.191 | 17.0093 | 24.4608 | 3561.3062 | 16.8824 | 24.1027 | 11081.4839 | 16.5805 | 23.2865 | 18587.9405 | 16.0292 | 21.9142 | 22730.7611 | 15.2382 | 20.1695 | 19431.6502 | 14.1412 | 18.0846 | 20745.2617 | 96138.4036
2017-06-27 15:00 | 663.8889 | 25.7 | 1068.8611 | 0.21382 | 647.4227 | 647.4227 | 23.5739 | 26.1849 | 3707.7178 | 23.1608 | 25.7041 | 11489.3657 | 22.2243 | 24.6089 | 19087.3364 | 20.6794 | 22.7911 | 22968.1456 | 18.7392 | 20.5022 | 19213.5035 | 16.5135 | 17.8897 | 20020.9741 | 96487.0431
2017-06-27 16:00 | 438.8889 | 24.5 | 706.6111 | 0 | 1282.2699 | 1000 | 20.9533 | 23.114 | 3588.2642 | 20.4028 | 22.4648 | 11000.8826 | 19.187 | 21.0303 | 17834.9706 | 17.2586 | 18.7614 | 20588.647 | 15.0309 | 16.1672 | 16393.5416 | 12.6806 | 13.4776 | 16180.4235 | 85586.7295
2017-06-27 17:00 | 119.4444 | 24.9 | 192.3056 | 0 | 400 | 400 | 7.9232 | 9.5709 | 1230.0119 | 7.4122 | 8.9715 | 3629.7015 | 6.3644 | 7.7555 | 5397.44 | 4.994 | 6.1776 | 5480.3807 | 3.7422 | 4.7362 | 3794.5956 | 2.5996 | 3.4123 | 3120.9638 | 22653.0933
2017-06-27 18:00 | 50 | 23.5 | 80.5 | 0 | 400 | 400 | 2.9232 | 3.7884 | 453.809 | 2.5996 | 3.4123 | 1273.0271 | 2.0722 | 2.797 | 1757.3778 | 1.3283 | 1.9233 | 1457.6122 | 0.70399 | 1.1845 | 713.8464 | 0.20917 | 0.59474 | 251.112 | 5906.7845
2017-06-27 19:00 | 2.7778 | 23.3 | 4.4722 | 0 | 400 | 400 | -1.3957 | -1.3453 | -216.6686 | -1.3957 | -1.3453 | -683.4575 | -1.4703 | -1.4366 | -1246.931 | -1.4703 | -1.4366 | -1613.5303 | -1.5451 | -1.5282 | -1566.7557 | -1.5451 | -1.5282 | -1854.9748 | -7182.318
2017-06-27 20:00 | 0 | 23.1 | 0 | 0 | 400 | 400 | -1.62 | -1.62 | -251.4997 | -1.62 | -1.62 | -793.3286 | -1.62 | -1.62 | -1373.9021 | -1.62 | -1.62 | -1777.831 | -1.62 | -1.62 | -1642.7348 | -1.62 | -1.62 | -1944.931 | -7784.2272
2017-06-27 21:00 | 0 | 22.6 | 0 | 0 | 400 | 400 | -1.62 | -1.62 | -251.4997 | -1.62 | -1.62 | -793.3286 | -1.62 | -1.62 | -1373.9021 | -1.62 | -1.62 | -1777.831 | -1.62 | -1.62 | -1642.7348 | -1.62 | -1.62 | -1944.931 | -7784.2272
2017-06-27 22:00 | 0 | 22.7 | 0 | 0 | 400 | 400 | -1.62 | -1.62 | -251.4997 | -1.62 | -1.62 | -793.3286 | -1.62 | -1.62 | -1373.9021 | -1.62 | -1.62 | -1777.831 | -1.62 | -1.62 | -1642.7348 | -1.62 | -1.62 | -1944.931 | -7784.2272
2017-06-27 23:00 | 0 | 22.6 | 0 | 0 | 400 | 400 | -1.62 | -1.62 | -251.4997 | -1.62 | -1.62 | -793.3286 | -1.62 | -1.62 | -1373.9021 | -1.62 | -1.62 | -1777.831 | -1.62 | -1.62 | -1642.7348 | -1.62 | -1.62 | -1944.931 | -7784.2272
2017-06-28 | 0 | 22.5 | 0 | 0 | 400 | 400 | -1.62 | -1.62 | -251.4997 | -1.62 | -1.62 | -793.3286 | -1.62 | -1.62 | -1373.9021 | -1.62 | -1.62 | -1777.831 | -1.62 | -1.62 | -1642.7348 | -1.62 | -1.62 | -1944.931 | -7784.2272
2017-06-28 01:00 | 0 | 22.2 | 0 | 0 | 400 | 400 | -1.62 | -1.62 | -251.4997 | -1.62 | -1.62 | -793.3286 | -1.62 | -1.62 | -1373.9021 | -1.62 | -1.62 | -1777.831 | -1.62 | -1.62 | -1642.7348 | -1.62 | -1.62 | -1944.931 | -7784.2272
2017-06-28 02:00 | 0 | 22.2 | 0 | 0 | 400 | 400 | -1.62 | -1.62 | -251.4997 | -1.62 | -1.62 | -793.3286 | -1.62 | -1.62 | -1373.9021 | -1.62 | -1.62 | -1777.831 | -1.62 | -1.62 | -1642.7348 | -1.62 | -1.62 | -1944.931 | -7784.2272
2017-06-28 03:00 | 0 | 22.1 | 0 | 0 | 400 | 400 | -1.62 | -1.62 | -251.4997 | -1.62 | -1.62 | -793.3286 | -1.62 | -1.62 | -1373.9021 | -1.62 | -1.62 | -1777.831 | -1.62 | -1.62 | -1642.7348 | -1.62 | -1.62 | -1944.931 | -7784.2272
2017-06-28 04:00 | 0 | 22 | 0 | 0 | 400 | 400 | -1.62 | -1.62 | -251.4997 | -1.62 | -1.62 | -793.3286 | -1.62 | -1.62 | -1373.9021 | -1.62 | -1.62 | -1777.831 | -1.62 | -1.62 | -1642.7348 | -1.62 | -1.62 | -1944.931 | -7784.2272
2017-06-28 05:00 | 0 | 21.7 | 0 | 0 | 400 | 400 | -1.62 | -1.62 | -251.4997 | -1.62 | -1.62 | -793.3286 | -1.62 | -1.62 | -1373.9021 | -1.62 | -1.62 | -1777.831 | -1.62 | -1.62 | -1642.7348 | -1.62 | -1.62 | -1944.931 | -7784.2272
2017-06-28 06:00 | 38.8889 | 21.7 | 62.6111 | 0 | 400 | 400 | 1.9386 | 2.6405 | 300.9453 | 1.7367 | 2.4038 | 850.4544 | 1.2596 | 1.8423 | 1068.1902 | 0.70399 | 1.1845 | 772.5521 | 0.20917 | 0.59474 | 212.0951 | -0.22121 | 0.078707 | -265.5687 | 2938.6684
2017-06-28 07:00 | 133.3333 | 21.3 | 214.6667 | 0 | 1282.2699 | 1000 | 10.4988 | 11.0334 | 1712.8497 | 9.8351 | 10.3006 | 5044.1366 | 8.5769 | 8.9251 | 7569.0072 | 6.9532 | 7.1764 | 7875.2759 | 5.3673 | 5.496 | 5572.9163 | 3.9371 | 4.0029 | 4805.5904 | 32579.7761
2017-06-28 08:00 | 125 | 21.2 | 201.25 | 0 | 1282.2699 | 1000 | 9.9393 | 10.4154 | 1616.9062 | 9.3016 | 9.7151 | 4757.442 | 8.1128 | 8.4223 | 7142.61 | 6.505 | 6.6987 | 7351.0519 | 4.9488 | 5.0569 | 5127.7597 | 3.6388 | 3.694 | 4434.8163 | 30430.586
2017-06-28 09:00 | 61.1111 | 21.7 | 98.3889 | 0 | 400 | 400 | 3.8038 | 4.8073 | 590.513 | 3.4937 | 4.4492 | 1710.8477 | 2.7944 | 3.6388 | 2369.7911 | 1.9386 | 2.6405 | 2127.3578 | 1.1907 | 1.761 | 1207.3849 | 0.56343 | 1.0173 | 676.4136 | 8682.3079
2017-06-28 10:00 | 102.7778 | 22.8 | 165.4722 | 0 | 400 | 400 | 6.8752 | 8.3466 | 1067.321 | 6.3644 | 7.7555 | 3116.6294 | 5.4469 | 6.6985 | 4619.3489 | 4.1694 | 5.2288 | 4575.4763 | 3.0514 | 3.9371 | 3094.0804 | 2.0722 | 2.797 | 2487.7891 | 18960.6451
2017-06-28 11:00 | 108.3333 | 24.7 | 174.4167 | 0 | 400 | 400 | 7.2199 | 8.7473 | 1120.8365 | 6.7242 | 8.1716 | 3292.8198 | 5.7232 | 7.0163 | 4853.6198 | 4.4685 | 5.5732 | 4903.716 | 3.2421 | 4.1581 | 3287.4911 | 2.2052 | 2.9524 | 2647.401 | 20105.8842
2017-06-28 12:00 | 311.1111 | 26.2 | 500.8889 | 0 | 1282.2699 | 1000 | 18.1915 | 19.8573 | 3082.6865 | 17.5454 | 19.0978 | 9352.091 | 16.1819 | 17.503 | 14843.6319 | 14.1084 | 15.105 | 16576.0992 | 11.8649 | 12.5576 | 12733.4416 | 9.6241 | 10.0687 | 12087.8588 | 68675.8091
2017-06-28 13:00 | 461.1111 | 23.6 | 742.3889 | 0 | 1282.2699 | 1000 | 21.3061 | 23.5296 | 3652.786 | 20.7725 | 22.9009 | 11214.4296 | 19.5853 | 21.5002 | 18233.463 | 17.7072 | 19.2879 | 21166.4084 | 15.5046 | 16.7156 | 16949.625 | 13.1264 | 13.9834 | 16787.6372 | 88004.3491
2017-06-28 14:00 | 647.2222 | 25.8 | 1042.0278 | 0.20353 | 656.2976 | 656.2976 | 23.4336 | 26.0217 | 3694.4189 | 23.0152 | 25.5343 | 11444.0394 | 22.0627 | 24.4192 | 18991.7952 | 20.4874 | 22.5647 | 22803.6071 | 18.542 | 20.2699 | 19048.2432 | 16.2941 | 17.6337 | 19787.992 | 95770.0958
2017-06-28 15:00 | 380.5556 | 25.4 | 612.6944 | 0 | 1282.2699 | 1000 | 19.8619 | 21.8266 | 3388.4017 | 19.2761 | 21.1353 | 10349.839 | 17.9759 | 19.6036 | 16625.0761 | 15.9528 | 17.2362 | 18914.8616 | 13.7048 | 14.6428 | 14847.8492 | 11.3646 | 11.997 | 14402.8316 | 78528.8591
2017-06-28 16:00 | 225 | 24.3 | 362.25 | 0 | 1282.2699 | 1000 | 15.2868 | 16.4632 | 2555.7781 | 14.5984 | 15.6682 | 7672.6175 | 13.166 | 14.0285 | 11897.0024 | 11.1301 | 11.7352 | 12878.0774 | 9.0824 | 9.4756 | 9608.2392 | 7.1418 | 7.378 | 8857.5436 | 53469.2583
2017-06-28 17:00 | 125 | 24.6 | 201.25 | 0 | 1282.2699 | 1000 | 9.9393 | 10.4154 | 1616.9062 | 9.3016 | 9.7151 | 4757.442 | 8.1128 | 8.4223 | 7142.61 | 6.505 | 6.6987 | 7351.0519 | 4.9488 | 5.0569 | 5127.7597 | 3.6388 | 3.694 | 4434.8163 | 30430.586
2017-06-28 18:00 | 5.5556 | 23.8 | 8.9444 | 0 | 400 | 400 | -1.0985 | -0.98274 | -170.5368 | -1.1726 | -1.073 | -574.2135 | -1.2468 | -1.1635 | -1057.3761 | -1.3212 | -1.2542 | -1449.8508 | -1.3957 | -1.3453 | -1415.2263 | -1.4703 | -1.4366 | -1765.1876 | -6432.3912
2017-06-28 19:00 | 0 | 23.3 | 0 | 0 | 400 | 400 | -1.62 | -1.62 | -251.4997 | -1.62 | -1.62 | -793.3286 | -1.62 | -1.62 | -1373.9021 | -1.62 | -1.62 | -1777.831 | -1.62 | -1.62 | -1642.7348 | -1.62 | -1.62 | -1944.931 | -7784.2272
2017-06-28 20:00 | 0 | 23.2 | 0 | 0 | 400 | 400 | -1.62 | -1.62 | -251.4997 | -1.62 | -1.62 | -793.3286 | -1.62 | -1.62 | -1373.9021 | -1.62 | -1.62 | -1777.831 | -1.62 | -1.62 | -1642.7348 | -1.62 | -1.62 | -1944.931 | -7784.2272
2017-06-28 21:00 | 0 | 23.3 | 0 | 0 | 400 | 400 | -1.62 | -1.62 | -251.4997 | -1.62 | -1.62 | -793.3286 | -1.62 | -1.62 | -1373.9021 | -1.62 | -1.62 | -1777.831 | -1.62 | -1.62 | -1642.7348 | -1.62 | -1.62 | -1944.931 | -7784.2272
2017-06-28 22:00 | 0 | 23.1 | 0 | 0 | 400 | 400 | -1.62 | -1.62 | -251.4997 | -1.62 | -1.62 | -793.3286 | -1.62 | -1.62 | -1373.9021 | -1.62 | -1.62 | -1777.831 | -1.62 | -1.62 | -1642.7348 | -1.62 | -1.62 | -1944.931 | -7784.2272
2017-06-28 23:00 | 0 | 23.1 | 0 | 0 | 400 | 400 | -1.62 | -1.62 | -251.4997 | -1.62 | -1.62 | -793.3286 | -1.62 | -1.62 | -1373.9021 | -1.62 | -1.62 | -1777.831 | -1.62 | -1.62 | -1642.7348 | -1.62 | -1.62 | -1944.931 | -7784.2272
2017-06-29 | 0 | 22.9 | 0 | 0 | 400 | 400 | -1.62 | -1.62 | -251.4997 | -1.62 | -1.62 | -793.3286 | -1.62 | -1.62 | -1373.9021 | -1.62 | -1.62 | -1777.831 | -1.62 | -1.62 | -1642.7348 | -1.62 | -1.62 | -1944.931 | -7784.2272
2017-06-29 01:00 | 0 | 22.9 | 0 | 0 | 400 | 400 | -1.62 | -1.62 | -251.4997 | -1.62 | -1.62 | -793.3286 | -1.62 | -1.62 | -1373.9021 | -1.62 | -1.62 | -1777.831 | -1.62 | -1.62 | -1642.7348 | -1.62 | -1.62 | -1944.931 | -7784.2272
2017-06-29 02:00 | 0 | 22.9 | 0 | 0 | 400 | 400 | -1.62 | -1.62 | -251.4997 | -1.62 | -1.62 | -793.3286 | -1.62 | -1.62 | -1373.9021 | -1.62 | -1.62 | -1777.831 | -1.62 | -1.62 | -1642.7348 | -1.62 | -1.62 | -1944.931 | -7784.2272
2017-06-29 03:00 | 0 | 22.5 | 0 | 0 | 400 | 400 | -1.62 | -1.62 | -251.4997 | -1.62 | -1.62 | -793.3286 | -1.62 | -1.62 | -1373.9021 | -1.62 | -1.62 | -1777.831 | -1.62 | -1.62 | -1642.7348 | -1.62 | -1.62 | -1944.931 | -7784.2272
2017-06-29 04:00 | 0 | 22.5 | 0 | 0 | 400 | 400 | -1.62 | -1.62 | -251.4997 | -1.62 | -1.62 | -793.3286 | -1.62 | -1.62 | -1373.9021 | -1.62 | -1.62 | -1777.831 | -1.62 | -1.62 | -1642.7348 | -1.62 | -1.62 | -1944.931 | -7784.2272
2017-06-29 05:00 | 8.3333 | 22.3 | 13.4167 | 0 | 400 | 400 | -0.87718 | -0.7137 | -136.1747 | -0.87718 | -0.7137 | -429.5484 | -1.0246 | -0.89279 | -868.9193 | -1.1726 | -1.073 | -1286.7992 | -1.2468 | -1.1635 | -1264.274 | -1.3212 | -1.2542 | -1586.1236 | -5571.8391
2017-06-29 06:00 | 38.8889 | 22.4 | 62.6111 | 0 | 400 | 400 | 1.9386 | 2.6405 | 300.9453 | 1.7367 | 2.4038 | 850.4544 | 1.2596 | 1.8423 | 1068.1902 | 0.70399 | 1.1845 | 772.5521 | 0.20917 | 0.59474 | 212.0951 | -0.22121 | 0.078707 | -265.5687 | 2938.6684
2017-06-29 07:00 | 94.4444 | 22.2 | 152.0556 | 0 | 400 | 400 | 6.3122 | 7.6952 | 979.9157 | 5.8322 | 7.1418 | 2855.9948 | 4.9364 | 6.1115 | 4186.4063 | 3.7422 | 4.7362 | 4106.6576 | 2.6647 | 3.4881 | 2702.0467 | 1.7367 | 2.4038 | 2084.9811 | 16916.0023
2017-06-29 08:00 | 361.1111 | 22.5 | 581.3889 | 0 | 1282.2699 | 1000 | 19.45 | 21.3405 | 3312.946 | 18.8353 | 20.6156 | 10095.3329 | 17.5219 | 19.0703 | 16172.7971 | 15.4738 | 16.6799 | 18304.3838 | 13.2447 | 14.1181 | 14315.7558 | 10.9392 | 11.5225 | 13833.1872 | 76034.4028
2017-06-29 09:00 | 336.1111 | 22.9 | 541.1389 | 0 | 1282.2699 | 1000 | 18.8544 | 20.6381 | 3203.8916 | 18.2338 | 19.907 | 9748.3604 | 16.8827 | 18.3213 | 15537.5802 | 14.8006 | 15.9013 | 17449.9588 | 12.5558 | 13.3363 | 13523.0838 | 10.2981 | 10.8113 | 12979.3616 | 72442.2364
2017-06-29 10:00 | 322.2222 | 24.1 | 518.7778 | 0 | 1282.2699 | 1000 | 18.5018 | 20.2226 | 3139.3907 | 17.8653 | 19.4736 | 9536.1034 | 16.4864 | 17.8581 | 15144.7809 | 14.4264 | 15.4702 | 16976.8715 | 12.1724 | 12.9036 | 13084.2465 | 9.9393 | 10.4154 | 12504.0745 | 70385.4677
2017-06-29 11:00 | 747.2222 | 26.4 | 1203.0278 | 0.36782 | 562.9654 | 562.9654 | 16.9116 | 24.1843 | 3545.3574 | 16.7754 | 23.8077 | 11020.79 | 16.4526 | 22.9552 | 18446.2424 | 15.8609 | 21.5226 | 22468.2156 | 15.0149 | 19.7173 | 19110.4082 | 13.8422 | 17.5687 | 20263.4776 | 94854.4914
2017-06-29 12:00 | 894.4444 | 27.8 | 1440.0556 | 0.73882 | 489.4263 | 489.4263 | 17.1947 | 25.0013 | 3211.2279 | 17.0858 | 24.6812 | 10029.8761 | 16.8246 | 23.9426 | 16967.4267 | 16.3501 | 22.6954 | 21055.992 | 15.6636 | 21.0781 | 18337.8155 | 14.705 | 19.1147 | 20021.07 | 89623.4082
2017-06-29 13:00 | 822.2222 | 27 | 1323.7778 | 0.52571 | 520.7187 | 520.7187 | 17.0699 | 24.6353 | 3358.8696 | 16.9484 | 24.2879 | 10468.9014 | 16.6606 | 23.4982 | 17629.246 | 16.1317 | 22.1586 | 21694.8807 | 15.3772 | 20.4594 | 18703.0299 | 14.3185 | 18.4001 | 20147.5756 | 92002.5032
2017-06-29 14:00 | 744.4444 | 26.6 | 1198.5556 | 0.38509 | 556.9579 | 556.9579 | 16.9044 | 24.1641 | 3508.744 | 16.769 | 23.7903 | 10910.0204 | 16.4437 | 22.9323 | 18263.7879 | 15.8512 | 21.5003 | 22260.1089 | 14.9984 | 19.6846 | 18937.5815 | 13.8284 | 17.5454 | 20103.5131 | 93983.7558
2017-06-29 15:00 | 605.5556 | 27.5 | 974.9444 | 0.30676 | 588.4728 | 588.4728 | 16.4933 | 23.0596 | 3521.0637 | 16.317 | 22.6127 | 10895.6084 | 15.8991 | 21.6105 | 18047.8625 | 15.1415 | 19.9717 | 21611.2757 | 14.0665 | 17.9539 | 17978.1089 | 12.6359 | 15.6567 | 18587.4583 | 90641.3775
2017-06-29 16:00 | 444.4444 | 27 | 715.5556 | 0.056541 | 925.6308 | 925.6308 | 21.041 | 23.2174 | 3541.5032 | 20.4874 | 22.5647 | 10860.674 | 19.2761 | 21.1353 | 17630.8973 | 17.3795 | 18.9032 | 20433.3943 | 15.1598 | 16.3162 | 16326.6614 | 12.8041 | 13.6175 | 16166.7622 | 84959.8924
2017-06-29 17:00 | 288.8889 | 26.9 | 465.1111 | 0 | 1282.2699 | 1000 | 17.5454 | 19.0978 | 2964.7841 | 16.8827 | 18.3213 | 8971.8235 | 15.4738 | 16.6799 | 14145.569 | 13.4004 | 14.2954 | 15687.6837 | 11.1773 | 11.7879 | 11952.9393 | 9.0271 | 9.4152 | 11303.2736 | 65026.0732
2017-06-29 18:00 | 80.5556 | 26.4 | 129.6944 | 0 | 400 | 400 | 5.335 | 6.5697 | 828.2116 | 4.8787 | 6.045 | 2389.057 | 4.0483 | 5.0893 | 3433.2474 | 3.0514 | 3.9371 | 3348.5331 | 2.0722 | 2.797 | 2101.2457 | 1.2596 | 1.8423 | 1512.1575 | 13612.4522
2017-06-29 19:00 | 2.7778 | 25.6 | 4.4722 | 0 | 400 | 400 | -1.3957 | -1.3453 | -216.6686 | -1.3957 | -1.3453 | -683.4575 | -1.4703 | -1.4366 | -1246.931 | -1.4703 | -1.4366 | -1613.5303 | -1.5451 | -1.5282 | -1566.7557 | -1.5451 | -1.5282 | -1854.9748 | -7182.318
2017-06-29 20:00 | 0 | 25.4 | 0 | 0 | 400 | 400 | -1.62 | -1.62 | -251.4997 | -1.62 | -1.62 | -793.3286 | -1.62 | -1.62 | -1373.9021 | -1.62 | -1.62 | -1777.831 | -1.62 | -1.62 | -1642.7348 | -1.62 | -1.62 | -1944.931 | -7784.2272
2017-06-29 21:00 | 0 | 24.6 | 0 | 0 | 400 | 400 | -1.62 | -1.62 | -251.4997 | -1.62 | -1.62 | -793.3286 | -1.62 | -1.62 | -1373.9021 | -1.62 | -1.62 | -1777.831 | -1.62 | -1.62 | -1642.7348 | -1.62 | -1.62 | -1944.931 | -7784.2272
2017-06-29 22:00 | 0 | 24.1 | 0 | 0 | 400 | 400 | -1.62 | -1.62 | -251.4997 | -1.62 | -1.62 | -793.3286 | -1.62 | -1.62 | -1373.9021 | -1.62 | -1.62 | -1777.831 | -1.62 | -1.62 | -1642.7348 | -1.62 | -1.62 | -1944.931 | -7784.2272
2017-06-29 23:00 | 0 | 24 | 0 | 0 | 400 | 400 | -1.62 | -1.62 | -251.4997 | -1.62 | -1.62 | -793.3286 | -1.62 | -1.62 | -1373.9021 | -1.62 | -1.62 | -1777.831 | -1.62 | -1.62 | -1642.7348 | -1.62 | -1.62 | -1944.931 | -7784.2272
2017-06-30 | 0 | 24.3 | 0 | 0 | 400 | 400 | -1.62 | -1.62 | -251.4997 | -1.62 | -1.62 | -793.3286 | -1.62 | -1.62 | -1373.9021 | -1.62 | -1.62 | -1777.831 | -1.62 | -1.62 | -1642.7348 | -1.62 | -1.62 | -1944.931 | -7784.2272
2017-06-30 01:00 | 0 | 24.3 | 0 | 0 | 400 | 400 | -1.62 | -1.62 | -251.4997 | -1.62 | -1.62 | -793.3286 | -1.62 | -1.62 | -1373.9021 | -1.62 | -1.62 | -1777.831 | -1.62 | -1.62 | -1642.7348 | -1.62 | -1.62 | -1944.931 | -7784.2272
2017-06-30 02:00 | 0 | 24.1 | 0 | 0 | 400 | 400 | -1.62 | -1.62 | -251.4997 | -1.62 | -1.62 | -793.3286 | -1.62 | -1.62 | -1373.9021 | -1.62 | -1.62 | -1777.831 | -1.62 | -1.62 | -1642.7348 | -1.62 | -1.62 | -1944.931 | -7784.2272
2017-06-30 03:00 | 0 | 23.2 | 0 | 0 | 400 | 400 | -1.62 | -1.62 | -251.4997 | -1.62 | -1.62 | -793.3286 | -1.62 | -1.62 | -1373.9021 | -1.62 | -1.62 | -1777.831 | -1.62 | -1.62 | -1642.7348 | -1.62 | -1.62 | -1944.931 | -7784.2272
2017-06-30 04:00 | 0 | 23.4 | 0 | 0 | 400 | 400 | -1.62 | -1.62 | -251.4997 | -1.62 | -1.62 | -793.3286 | -1.62 | -1.62 | -1373.9021 | -1.62 | -1.62 | -1777.831 | -1.62 | -1.62 | -1642.7348 | -1.62 | -1.62 | -1944.931 | -7784.2272
2017-06-30 05:00 | 11.1111 | 23.5 | 17.8889 | 0 | 400 | 400 | -0.58412 | -0.3588 | -90.6803 | -0.65716 | -0.44711 | -321.8082 | -0.80369 | -0.62456 | -681.5785 | -0.95081 | -0.80311 | -1043.4146 | -1.0985 | -0.98274 | -1113.9052 | -1.2468 | -1.1635 | -1496.8488 | -4748.2356
2017-06-30 06:00 | 86.1111 | 22.8 | 138.6389 | 0 | 400 | 400 | 5.7232 | 7.0163 | 888.4796 | 5.2787 | 6.505 | 2584.9319 | 4.4091 | 5.5048 | 3739.1883 | 3.3053 | 4.2312 | 3627.1991 | 2.3374 | 3.1068 | 2370.1312 | 1.4651 | 2.0846 | 1758.9073 | 14968.8375
2017-06-30 07:00 | 200 | 24.2 | 322 | 0 | 1282.2699 | 1000 | 14.18 | 15.1871 | 2357.6798 | 13.4774 | 14.3832 | 7043.3512 | 12.0854 | 12.8056 | 10859.9043 | 10.0943 | 10.5862 | 11617.2058 | 8.1128 | 8.4223 | 8540.2116 | 6.3093 | 6.4908 | 7792.4604 | 48210.813
2017-06-30 08:00 | 372.2222 | 24.5 | 599.2778 | 0 | 1282.2699 | 1000 | 19.6846 | 21.6173 | 3355.9151 | 19.0965 | 20.9236 | 10246.1427 | 17.7754 | 19.368 | 16425.2726 | 15.7764 | 17.0312 | 18689.8829 | 13.5157 | 14.4268 | 14628.8336 | 11.1773 | 11.7879 | 14151.7921 | 77497.8389
2017-06-30 09:00 | 322.2222 | 24.9 | 518.7778 | 0 | 1282.2699 | 1000 | 18.5018 | 20.2226 | 3139.3907 | 17.8653 | 19.4736 | 9536.1034 | 16.4864 | 17.8581 | 15144.7809 | 14.4264 | 15.4702 | 16976.8715 | 12.1724 | 12.9036 | 13084.2465 | 9.9393 | 10.4154 | 12504.0745 | 70385.4677
2017-06-30 10:00 | 305.5556 | 26 | 491.9444 | 0 | 1282.2699 | 1000 | 18.0413 | 19.6806 | 3055.2554 | 17.4035 | 18.9313 | 9270.5532 | 16.0107 | 17.3036 | 14674.5026 | 13.927 | 14.8971 | 16347.9644 | 11.6854 | 12.3562 | 12529.1833 | 9.4638 | 9.8928 | 11876.6603 | 67754.1193
2017-06-30 11:00 | 169.4444 | 27.1 | 272.8056 | 0 | 1282.2699 | 1000 | 12.6392 | 13.4307 | 2085.0091 | 11.9536 | 12.6573 | 6198.2004 | 10.5979 | 11.1434 | 9450.2726 | 8.7473 | 9.1103 | 9997.6154 | 6.8899 | 7.1087 | 7208.2704 | 5.2288 | 5.3505 | 6423.4392 | 41362.8071
2017-06-30 12:00 | 183.3333 | 29.2 | 295.1667 | 0 | 1282.2699 | 1000 | 13.3617 | 14.2513 | 2212.4007 | 12.6806 | 13.4776 | 6599.922 | 11.2713 | 11.8928 | 10085.8136 | 9.3558 | 9.7745 | 10726.5128 | 7.4515 | 7.7099 | 7817.8806 | 5.7092 | 5.856 | 7030.3369 | 44472.8667
2017-06-30 13:00 | 130.5556 | 31.2 | 210.1944 | 0 | 1282.2699 | 1000 | 10.2981 | 10.8113 | 1678.3657 | 9.6772 | 10.127 | 4959.1115 | 8.4045 | 8.738 | 7410.3767 | 6.7625 | 6.9729 | 7651.9722 | 5.2288 | 5.3505 | 5425.3891 | 3.8629 | 3.926 | 4713.2814 | 31838.4966
2017-06-30 14:00 | 130.5556 | 30.2 | 210.1944 | 0 | 1282.2699 | 1000 | 10.2981 | 10.8113 | 1678.3657 | 9.6772 | 10.127 | 4959.1115 | 8.4045 | 8.738 | 7410.3767 | 6.7625 | 6.9729 | 7651.9722 | 5.2288 | 5.3505 | 5425.3891 | 3.8629 | 3.926 | 4713.2814 | 31838.4966
2017-06-30 15:00 | 108.3333 | 31.3 | 174.4167 | 0 | 400 | 400 | 7.2199 | 8.7473 | 1120.8365 | 6.7242 | 8.1716 | 3292.8198 | 5.7232 | 7.0163 | 4853.6198 | 4.4685 | 5.5732 | 4903.716 | 3.2421 | 4.1581 | 3287.4911 | 2.2052 | 2.9524 | 2647.401 | 20105.8842
2017-06-30 16:00 | 75 | 31 | 120.75 | 0 | 400 | 400 | 4.9364 | 6.1115 | 766.3428 | 4.5277 | 5.6414 | 2217.1999 | 3.7422 | 4.7362 | 3173.6118 | 2.7296 | 3.5636 | 2995.4888 | 1.8715 | 2.5619 | 1897.6563 | 1.1217 | 1.6794 | 1346.6263 | 12396.926
2017-06-30 17:00 | 38.8889 | 31.2 | 62.6111 | 0 | 400 | 400 | 1.9386 | 2.6405 | 300.9453 | 1.7367 | 2.4038 | 850.4544 | 1.2596 | 1.8423 | 1068.1902 | 0.70399 | 1.1845 | 772.5521 | 0.20917 | 0.59474 | 212.0951 | -0.22121 | 0.078707 | -265.5687 | 2938.6684
2017-06-30 18:00 | 8.3333 | 30.6 | 13.4167 | 0 | 400 | 400 | -0.87718 | -0.7137 | -136.1747 | -0.87718 | -0.7137 | -429.5484 | -1.0246 | -0.89279 | -868.9193 | -1.1726 | -1.073 | -1286.7992 | -1.2468 | -1.1635 | -1264.274 | -1.3212 | -1.2542 | -1586.1236 | -5571.8391
2017-06-30 19:00 | 0 | 29.8 | 0 | 0 | 400 | 400 | -1.62 | -1.62 | -251.4997 | -1.62 | -1.62 | -793.3286 | -1.62 | -1.62 | -1373.9021 | -1.62 | -1.62 | -1777.831 | -1.62 | -1.62 | -1642.7348 | -1.62 | -1.62 | -1944.931 | -7784.2272
2017-06-30 20:00 | 0 | 29.6 | 0 | 0 | 400 | 400 | -1.62 | -1.62 | -251.4997 | -1.62 | -1.62 | -793.3286 | -1.62 | -1.62 | -1373.9021 | -1.62 | -1.62 | -1777.831 | -1.62 | -1.62 | -1642.7348 | -1.62 | -1.62 | -1944.931 | -7784.2272
2017-06-30 21:00 | 0 | 29.2 | 0 | 0 | 400 | 400 | -1.62 | -1.62 | -251.4997 | -1.62 | -1.62 | -793.3286 | -1.62 | -1.62 | -1373.9021 | -1.62 | -1.62 | -1777.831 | -1.62 | -1.62 | -1642.7348 | -1.62 | -1.62 | -1944.931 | -7784.2272
2017-06-30 22:00 | 0 | 26.7 | 0 | 0 | 400 | 400 | -1.62 | -1.62 | -251.4997 | -1.62 | -1.62 | -793.3286 | -1.62 | -1.62 | -1373.9021 | -1.62 | -1.62 | -1777.831 | -1.62 | -1.62 | -1642.7348 | -1.62 | -1.62 | -1944.931 | -7784.2272
2017-06-30 23:00 | 0 | 26.8 | 0 | 0 | 400 | 400 | -1.62 | -1.62 | -251.4997 | -1.62 | -1.62 | -793.3286 | -1.62 | -1.62 | -1373.9021 | -1.62 | -1.62 | -1777.831 | -1.62 | -1.62 | -1642.7348 | -1.62 | -1.62 | -1944.931 | -7784.2272
2017-07-01 | 0 | 27 | 0 | 0 | 400 | 400 | -1.62 | -1.62 | -251.4997 | -1.62 | -1.62 | -793.3286 | -1.62 | -1.62 | -1373.9021 | -1.62 | -1.62 | -1777.831 | -1.62 | -1.62 | -1642.7348 | -1.62 | -1.62 | -1944.931 | -7784.2272
2017-07-01 01:00 | 0 | 26 | 0 | 0 | 400 | 400 | -1.62 | -1.62 | -251.4997 | -1.62 | -1.62 | -793.3286 | -1.62 | -1.62 | -1373.9021 | -1.62 | -1.62 | -1777.831 | -1.62 | -1.62 | -1642.7348 | -1.62 | -1.62 | -1944.931 | -7784.2272
2017-07-01 02:00 | 0 | 26 | 0 | 0 | 400 | 400 | -1.62 | -1.62 | -251.4997 | -1.62 | -1.62 | -793.3286 | -1.62 | -1.62 | -1373.9021 | -1.62 | -1.62 | -1777.831 | -1.62 | -1.62 | -1642.7348 | -1.62 | -1.62 | -1944.931 | -7784.2272
2017-07-01 03:00 | 0 | 26.3 | 0 | 0 | 400 | 400 | -1.62 | -1.62 | -251.4997 | -1.62 | -1.62 | -793.3286 | -1.62 | -1.62 | -1373.9021 | -1.62 | -1.62 | -1777.831 | -1.62 | -1.62 | -1642.7348 | -1.62 | -1.62 | -1944.931 | -7784.2272
2017-07-01 04:00 | 0 | 26.6 | 0 | 0 | 400 | 400 | -1.62 | -1.62 | -251.4997 | -1.62 | -1.62 | -793.3286 | -1.62 | -1.62 | -1373.9021 | -1.62 | -1.62 | -1777.831 | -1.62 | -1.62 | -1642.7348 | -1.62 | -1.62 | -1944.931 | -7784.2272
2017-07-01 05:00 | 19.4444 | 25.3 | 31.3056 | 0 | 400 | 400 | 0.20917 | 0.59474 | 32.4714 | 0.066339 | 0.42382 | 32.4857 | -0.14909 | 0.16539 | -126.4349 | -0.4385 | -0.18298 | -481.2049 | -0.73035 | -0.5357 | -740.578 | -0.95081 | -0.80311 | -1141.4861 | -2424.7468
2017-07-01 06:00 | 91.6667 | 25.8 | 147.5833 | 0 | 400 | 400 | 6.101 | 7.4515 | 947.131 | 5.6684 | 6.9532 | 2775.7655 | 4.7625 | 5.9114 | 4038.9072 | 3.6183 | 4.5932 | 3970.7455 | 2.5344 | 3.3363 | 2569.8444 | 1.6691 | 2.3244 | 2003.7789 | 16306.1726
2017-07-01 07:00 | 194.4444 | 27.4 | 313.0556 | 0 | 1282.2699 | 1000 | 13.927 | 14.8971 | 2312.6541 | 13.2447 | 14.1181 | 6913.5312 | 11.8203 | 12.5075 | 10607.1302 | 9.8351 | 10.3006 | 11303.793 | 7.9352 | 8.2304 | 8345.6738 | 6.1115 | 6.2811 | 7540.6823 | 47023.4645
2017-07-01 08:00 | 261.1111 | 28.1 | 420.3889 | 0 | 1282.2699 | 1000 | 16.6475 | 18.0462 | 2801.5328 | 15.9818 | 17.2699 | 8456.985 | 14.53 | 15.5894 | 13220.7731 | 12.4717 | 13.2413 | 14530.9294 | 10.2981 | 10.8113 | 10962.6767 | 8.2302 | 8.5492 | 10263.6054 | 60236.5024
2017-07-01 09:00 | 533.3333 | 29.1 | 858.6667 | 0.40269 | 551.2751 | 551.2751 | 16.1818 | 22.2797 | 3228.1207 | 15.9769 | 21.7913 | 9977.4087 | 15.4931 | 20.7062 | 16483.0376 | 14.6171 | 18.9487 | 19636.1246 | 13.3951 | 16.8311 | 16217.9906 | 11.8297 | 14.4956 | 16622.7649 | 82165.447
2017-07-01 10:00 | 713.8889 | 30.4 | 1149.3611 | 1.0465 | 465.0756 | 465.0756 | 16.8286 | 23.9536 | 2972.4042 | 16.6866 | 23.5677 | 9267.7251 | 16.3436 | 22.679 | 15608.5595 | 15.7182 | 21.1996 | 19206.2303 | 14.8258 | 19.3463 | 16524.8767 | 13.5975 | 17.1603 | 17716.0333 | 81295.8291
2017-07-01 11:00 | 558.3333 | 30.3 | 898.9167 | 0.68483 | 495.7114 | 495.7114 | 16.3001 | 22.5706 | 2996.3088 | 16.1078 | 22.1013 | 9292.4654 | 15.6468 | 21.041 | 15458.6689 | 14.8168 | 19.3288 | 18629.3894 | 13.6423 | 17.2341 | 15576.2712 | 12.1166 | 14.9001 | 16145.5996 | 78098.7034
2017-07-01 12:00 | 630.5556 | 30.7 | 1015.1944 | 0.9615 | 470.3679 | 470.3679 | 16.5805 | 23.2865 | 2940.2706 | 16.4134 | 22.8552 | 9147.419 | 16.0163 | 21.8839 | 15333.5989 | 15.2951 | 20.2875 | 18712.3527 | 14.2725 | 18.3175 | 15915.467 | 12.8897 | 16.0395 | 16805.0428 | 78854.1509
2017-07-01 13:00 | 502.7778 | 30.7 | 809.4722 | 0.66626 | 498.0827 | 498.0827 | 16.0206 | 21.894 | 2934.2313 | 15.8015 | 21.3871 | 9079.2933 | 15.2811 | 20.2583 | 15029.3134 | 14.3412 | 18.441 | 17944.3254 | 13.0551 | 16.2941 | 14848.5981 | 11.4159 | 13.927 | 15183.6613 | 75019.4228
2017-07-01 14:00 | 447.2222 | 31.6 | 720.0278 | 0.81143 | 482.1701 | 482.1701 | 15.6636 | 21.0781 | 2776.9892 | 15.4167 | 20.5431 | 8580.8483 | 14.8168 | 19.3288 | 14137.6533 | 13.7583 | 17.4273 | 16752.4699 | 12.3414 | 15.2235 | 13714.9388 | 10.5968 | 12.8449 | 13830.6968 | 69793.5962
2017-07-01 15:00 | 386.1111 | 32 | 621.6389 | 0.78329 | 484.8382 | 484.8382 | 15.1491 | 19.9872 | 2670.3724 | 14.8438 | 19.3811 | 8211.4128 | 14.1534 | 18.1061 | 13424.9214 | 12.9272 | 16.0968 | 15661.6549 | 11.3615 | 13.8535 | 12592.4837 | 9.5311 | 11.5031 | 12446.72 | 65007.5652
2017-07-01 16:00 | 491.6667 | 32.5 | 791.5833 | 1.4585 | 447.6846 | 447.6846 | 15.959 | 21.7495 | 2691.8341 | 15.7341 | 21.2354 | 8347.2088 | 15.2016 | 20.0944 | 13881.1832 | 14.2374 | 18.2548 | 16675.1407 | 12.9272 | 16.0968 | 13874.483 | 11.2788 | 13.7422 | 14245.7249 | 69715.5746
2017-07-01 17:00 | 269.4444 | 31.8 | 433.8056 | 0.34115 | 573.2066 | 573.2066 | 13.4589 | 16.934 | 2556.5959 | 13.0372 | 16.2662 | 7753.6182 | 12.0701 | 14.8339 | 12266.0603 | 10.5333 | 12.7631 | 13678.3132 | 8.7867 | 10.5979 | 10500.3063 | 6.9748 | 8.4622 | 9919.9348 | 56674.8288
2017-07-01 18:00 | 63.8889 | 31.9 | 102.8611 | 0 | 400 | 400 | 4.0483 | 5.0893 | 628.4732 | 3.6804 | 4.6648 | 1802.2542 | 2.9874 | 3.8629 | 2533.4911 | 2.1388 | 2.8748 | 2347.0979 | 1.3283 | 1.9233 | 1346.8493 | 0.70399 | 1.1845 | 845.165 | 9503.3308
2017-07-01 19:00 | 2.7778 | 31 | 4.4722 | 0 | 400 | 400 | -1.3957 | -1.3453 | -216.6686 | -1.3957 | -1.3453 | -683.4575 | -1.4703 | -1.4366 | -1246.931 | -1.4703 | -1.4366 | -1613.5303 | -1.5451 | -1.5282 | -1566.7557 | -1.5451 | -1.5282 | -1854.9748 | -7182.318
2017-07-01 20:00 | 0 | 30.2 | 0 | 0 | 400 | 400 | -1.62 | -1.62 | -251.4997 | -1.62 | -1.62 | -793.3286 | -1.62 | -1.62 | -1373.9021 | -1.62 | -1.62 | -1777.831 | -1.62 | -1.62 | -1642.7348 | -1.62 | -1.62 | -1944.931 | -7784.2272
2017-07-01 21:00 | 0 | 27.3 | 0 | 0 | 400 | 400 | -1.62 | -1.62 | -251.4997 | -1.62 | -1.62 | -793.3286 | -1.62 | -1.62 | -1373.9021 | -1.62 | -1.62 | -1777.831 | -1.62 | -1.62 | -1642.7348 | -1.62 | -1.62 | -1944.931 | -7784.2272
2017-07-01 22:00 | 0 | 27.3 | 0 | 0 | 400 | 400 | -1.62 | -1.62 | -251.4997 | -1.62 | -1.62 | -793.3286 | -1.62 | -1.62 | -1373.9021 | -1.62 | -1.62 | -1777.831 | -1.62 | -1.62 | -1642.7348 | -1.62 | -1.62 | -1944.931 | -7784.2272
2017-07-01 23:00 | 0 | 27.8 | 0 | 0 | 400 | 400 | -1.62 | -1.62 | -251.4997 | -1.62 | -1.62 | -793.3286 | -1.62 | -1.62 | -1373.9021 | -1.62 | -1.62 | -1777.831 | -1.62 | -1.62 | -1642.7348 | -1.62 | -1.62 | -1944.931 | -7784.2272
2017-07-02 | 0 | 27.5 | 0 | 0 | 400 | 400 | -1.62 | -1.62 | -251.4997 | -1.62 | -1.62 | -793.3286 | -1.62 | -1.62 | -1373.9021 | -1.62 | -1.62 | -1777.831 | -1.62 | -1.62 | -1642.7348 | -1.62 | -1.62 | -1944.931 | -7784.2272
2017-07-02 01:00 | 0 | 26.8 | 0 | 0 | 400 | 400 | -1.62 | -1.62 | -251.4997 | -1.62 | -1.62 | -793.3286 | -1.62 | -1.62 | -1373.9021 | -1.62 | -1.62 | -1777.831 | -1.62 | -1.62 | -1642.7348 | -1.62 | -1.62 | -1944.931 | -7784.2272
2017-07-02 02:00 | 0 | 26.6 | 0 | 0 | 400 | 400 | -1.62 | -1.62 | -251.4997 | -1.62 | -1.62 | -793.3286 | -1.62 | -1.62 | -1373.9021 | -1.62 | -1.62 | -1777.831 | -1.62 | -1.62 | -1642.7348 | -1.62 | -1.62 | -1944.931 | -7784.2272
2017-07-02 03:00 | 0 | 26.1 | 0 | 0 | 400 | 400 | -1.62 | -1.62 | -251.4997 | -1.62 | -1.62 | -793.3286 | -1.62 | -1.62 | -1373.9021 | -1.62 | -1.62 | -1777.831 | -1.62 | -1.62 | -1642.7348 | -1.62 | -1.62 | -1944.931 | -7784.2272
2017-07-02 04:00 | 0 | 25.7 | 0 | 0 | 400 | 400 | -1.62 | -1.62 | -251.4997 | -1.62 | -1.62 | -793.3286 | -1.62 | -1.62 | -1373.9021 | -1.62 | -1.62 | -1777.831 | -1.62 | -1.62 | -1642.7348 | -1.62 | -1.62 | -1944.931 | -7784.2272
2017-07-02 05:00 | 16.6667 | 25.6 | 26.8333 | 0 | 400 | 400 | -0.077122 | 0.2518 | -11.9725 | -0.14909 | 0.16539 | -73.007 | -0.36591 | -0.095478 | -310.3181 | -0.65716 | -0.44711 | -721.1646 | -0.87718 | -0.7137 | -889.46 | -1.0246 | -0.89279 | -1230.0644 | -3235.9866
2017-07-02 06:00 | 169.4444 | 25.6 | 272.8056 | 0 | 1282.2699 | 1000 | 12.6392 | 13.4307 | 2085.0091 | 11.9536 | 12.6573 | 6198.2004 | 10.5979 | 11.1434 | 9450.2726 | 8.7473 | 9.1103 | 9997.6154 | 6.8899 | 7.1087 | 7208.2704 | 5.2288 | 5.3505 | 6423.4392 | 41362.8071
2017-07-02 07:00 | 391.6667 | 26.6 | 630.5833 | 0 | 1282.2699 | 1000 | 20.0944 | 22.1009 | 3430.9871 | 19.5011 | 21.4009 | 10479.8714 | 18.2127 | 19.8822 | 16861.3439 | 16.2382 | 17.5686 | 19279.6301 | 13.9636 | 14.939 | 15148.1478 | 11.6401 | 12.3054 | 14773.0663 | 79973.0466
2017-07-02 08:00 | 563.8889 | 29.2 | 907.8611 | 0.47051 | 532.7495 | 532.7495 | 16.3237 | 22.6294 | 3183.8715 | 16.1317 | 22.1586 | 9858.5282 | 15.6801 | 21.1149 | 16356.9576 | 14.8527 | 19.3984 | 19610.2882 | 13.7009 | 17.3314 | 16336.21 | 12.1854 | 14.9984 | 16870.5442 | 82216.3997
2017-07-02 09:00 | 691.6667 | 31.3 | 1113.5833 | 1.3618 | 450.8742 | 450.8742 | 16.769 | 23.7903 | 2880.5183 | 16.6214 | 23.3941 | 8983.0249 | 16.2655 | 22.4849 | 15135.8113 | 15.6184 | 20.9785 | 18635.7548 | 14.6954 | 19.0965 | 16036.4 | 13.4272 | 16.8827 | 17175.113 | 78846.6222
2017-07-02 10:00 | 850 | 32.3 | 1368.5 | 2 | 435.2908 | 435.2908 | 17.1205 | 24.7823 | 2867.6964 | 17.0045 | 24.4472 | 8970.1242 | 16.7276 | 23.6781 | 15226.1549 | 16.2226 | 22.3793 | 18994.704 | 15.4931 | 20.7062 | 16642.7529 | 14.4728 | 18.6807 | 18266.511 | 80967.9434
2017-07-02 11:00 | 919.4444 | 32 | 1480.3056 | 2 | 435.2908 | 435.2908 | 17.2335 | 25.117 | 2891.3207 | 17.1272 | 24.8021 | 9050.2587 | 16.8749 | 24.0819 | 15389.4466 | 16.4134 | 22.8552 | 19259.3266 | 15.75 | 21.2709 | 16958.3348 | 14.8168 | 19.3288 | 18743.9264 | 82292.6138
2017-07-02 12:00 | 925 | 33.2 | 1489.25 | 2 | 435.2908 | 435.2908 | 17.2415 | 25.1408 | 2892.9862 | 17.1365 | 24.8294 | 9056.3789 | 16.8861 | 24.113 | 15401.9202 | 16.4287 | 22.894 | 19280.6307 | 15.7708 | 21.3177 | 16984.1126 | 14.8438 | 19.3811 | 18781.6941 | 82397.7227
2017-07-02 13:00 | 900 | 32.4 | 1449 | 2 | 435.2908 | 435.2908 | 17.2044 | 25.0299 | 2885.2059 | 17.0957 | 24.71 | 9029.5798 | 16.8365 | 23.9754 | 15346.6788 | 16.3631 | 22.728 | 19189.1976 | 15.6856 | 21.1271 | 16878.8931 | 14.7335 | 19.169 | 18627.7835 | 81957.3386
2017-07-02 14:00 | 783.3333 | 33.8 | 1261.1667 | 2 | 435.2908 | 435.2908 | 16.9917 | 24.4106 | 2841.0498 | 16.8636 | 24.0503 | 8878.9909 | 16.5567 | 23.2243 | 15038.8823 | 15.999 | 21.843 | 18688.7862 | 15.1942 | 20.0792 | 16280.9831 | 14.0916 | 17.9978 | 17745.013 | 79473.7053
2017-07-02 15:00 | 652.7778 | 31.4 | 1050.9722 | 1.3061 | 452.9149 | 452.9149 | 16.6533 | 23.4789 | 2865.6442 | 16.4933 | 23.0596 | 8927.3928 | 16.1118 | 22.1109 | 15009.8821 | 15.4167 | 20.5431 | 18406.5852 | 14.4297 | 18.6018 | 15751.0864 | 13.0908 | 16.3495 | 16751.0795 | 77711.6703
2017-07-02 16:00 | 466.6667 | 31.6 | 751.3333 | 0.86825 | 477.2637 | 477.2637 | 15.8015 | 21.3871 | 2788.0383 | 15.56 | 20.8509 | 8620.5369 | 14.9984 | 19.6846 | 14254.8805 | 13.9765 | 17.798 | 16957.7834 | 12.6156 | 15.6265 | 13971.7316 | 10.904 | 13.2447 | 14176.269 | 70769.2397
2017-07-02 17:00 | 291.6667 | 31.6 | 469.5833 | 0.35687 | 567.0186 | 567.0186 | 13.8832 | 17.6383 | 2642.0759 | 13.4903 | 16.9849 | 8035.2033 | 12.5747 | 15.5658 | 12782.4286 | 11.0803 | 13.4774 | 14356.2096 | 9.3422 | 11.2713 | 11106.5703 | 7.507 | 9.0824 | 10591.8558 | 59514.3435
2017-07-02 18:00 | 105.5556 | 30.2 | 169.9444 | 0 | 400 | 400 | 7.0735 | 8.5769 | 1098.1018 | 6.5713 | 7.9946 | 3217.9418 | 5.5581 | 6.8263 | 4713.5961 | 4.2897 | 5.3673 | 4707.4405 | 3.1151 | 4.011 | 3158.7453 | 2.1388 | 2.8748 | 2567.7039 | 19463.5295
2017-07-02 19:00 | 5.5556 | 28.6 | 8.9444 | 0 | 400 | 400 | -1.0985 | -0.98274 | -170.5368 | -1.1726 | -1.073 | -574.2135 | -1.2468 | -1.1635 | -1057.3761 | -1.3212 | -1.2542 | -1449.8508 | -1.3957 | -1.3453 | -1415.2263 | -1.4703 | -1.4366 | -1765.1876 | -6432.3912
2017-07-02 20:00 | 0 | 29.1 | 0 | 0 | 400 | 400 | -1.62 | -1.62 | -251.4997 | -1.62 | -1.62 | -793.3286 | -1.62 | -1.62 | -1373.9021 | -1.62 | -1.62 | -1777.831 | -1.62 | -1.62 | -1642.7348 | -1.62 | -1.62 | -1944.931 | -7784.2272
2017-07-02 21:00 | 0 | 28.2 | 0 | 0 | 400 | 400 | -1.62 | -1.62 | -251.4997 | -1.62 | -1.62 | -793.3286 | -1.62 | -1.62 | -1373.9021 | -1.62 | -1.62 | -1777.831 | -1.62 | -1.62 | -1642.7348 | -1.62 | -1.62 | -1944.931 | -7784.2272
2017-07-02 22:00 | 0 | 27.6 | 0 | 0 | 400 | 400 | -1.62 | -1.62 | -251.4997 | -1.62 | -1.62 | -793.3286 | -1.62 | -1.62 | -1373.9021 | -1.62 | -1.62 | -1777.831 | -1.62 | -1.62 | -1642.7348 | -1.62 | -1.62 | -1944.931 | -7784.2272
2017-07-02 23:00 | 0 | 28.1 | 0 | 0 | 400 | 400 | -1.62 | -1.62 | -251.4997 | -1.62 | -1.62 | -793.3286 | -1.62 | -1.62 | -1373.9021 | -1.62 | -1.62 | -1777.831 | -1.62 | -1.62 | -1642.7348 | -1.62 | -1.62 | -1944.931 | -7784.2272
2017-07-03 | 0 | 27.8 | 0 | 0 | 400 | 400 | -1.62 | -1.62 | -251.4997 | -1.62 | -1.62 | -793.3286 | -1.62 | -1.62 | -1373.9021 | -1.62 | -1.62 | -1777.831 | -1.62 | -1.62 | -1642.7348 | -1.62 | -1.62 | -1944.931 | -7784.2272
2017-07-03 01:00 | 0 | 27.1 | 0 | 0 | 400 | 400 | -1.62 | -1.62 | -251.4997 | -1.62 | -1.62 | -793.3286 | -1.62 | -1.62 | -1373.9021 | -1.62 | -1.62 | -1777.831 | -1.62 | -1.62 | -1642.7348 | -1.62 | -1.62 | -1944.931 | -7784.2272
2017-07-03 02:00 | 0 | 26.7 | 0 | 0 | 400 | 400 | -1.62 | -1.62 | -251.4997 | -1.62 | -1.62 | -793.3286 | -1.62 | -1.62 | -1373.9021 | -1.62 | -1.62 | -1777.831 | -1.62 | -1.62 | -1642.7348 | -1.62 | -1.62 | -1944.931 | -7784.2272
2017-07-03 03:00 | 0 | 26.3 | 0 | 0 | 400 | 400 | -1.62 | -1.62 | -251.4997 | -1.62 | -1.62 | -793.3286 | -1.62 | -1.62 | -1373.9021 | -1.62 | -1.62 | -1777.831 | -1.62 | -1.62 | -1642.7348 | -1.62 | -1.62 | -1944.931 | -7784.2272
2017-07-03 04:00 | 0 | 26.1 | 0 | 0 | 400 | 400 | -1.62 | -1.62 | -251.4997 | -1.62 | -1.62 | -793.3286 | -1.62 | -1.62 | -1373.9021 | -1.62 | -1.62 | -1777.831 | -1.62 | -1.62 | -1642.7348 | -1.62 | -1.62 | -1944.931 | -7784.2272
2017-07-03 05:00 | 36.1111 | 25.8 | 58.1389 | 0 | 400 | 400 | 1.7367 | 2.4038 | 269.6096 | 1.4651 | 2.0846 | 717.4504 | 1.0525 | 1.5976 | 892.5765 | 0.56343 | 1.0173 | 618.299 | 0.066339 | 0.42382 | 67.2676 | -0.29348 | -0.0082496 | -352.3389 | 2212.8643
2017-07-03 06:00 | 211.1111 | 26 | 339.8889 | 0 | 1282.2699 | 1000 | 14.7001 | 15.7853 | 2450.5481 | 14 | 14.9807 | 7335.9506 | 12.5558 | 13.3363 | 11310.0375 | 10.5484 | 11.0885 | 12168.4307 | 8.5196 | 8.8629 | 8987.0205 | 6.6342 | 6.8362 | 8207.0845 | 50459.072
2017-07-03 07:00 | 416.6667 | 27.8 | 670.8333 | 0.07954 | 851.4098 | 851.4098 | 20.5569 | 22.6466 | 3395.1931 | 20.0026 | 21.9927 | 10407.6693 | 18.7392 | 20.5022 | 16831.723 | 16.8052 | 18.2305 | 19425.002 | 14.5643 | 15.6289 | 15446.6994 | 12.2156 | 12.9523 | 15221.2099 | 80727.4967
2017-07-03 08:00 | 605.5556 | 30 | 974.9444 | 0.70785 | 492.9269 | 492.9269 | 16.4933 | 23.0596 | 3034.0819 | 16.317 | 22.6127 | 9422.7935 | 15.8991 | 21.6105 | 15733.9341 | 15.1415 | 19.9717 | 19078.9925 | 14.0665 | 17.9539 | 16094.9741 | 12.6359 | 15.6567 | 16854.9343 | 80219.7104
2017-07-03 09:00 | 766.6667 | 30.7 | 1234.3333 | 1.276 | 454.0878 | 454.0878 | 16.9552 | 24.3071 | 2940.8215 | 16.8246 | 23.9426 | 9181.5676 | 16.5102 | 23.1034 | 15513.811 | 15.9363 | 21.6966 | 19197.9046 | 15.1184 | 19.9249 | 16648.1504 | 13.9765 | 17.798 | 18020.0171 | 81502.272
2017-07-03 10:00 | 883.3333 | 32 | 1422.1667 | 2 | 435.2908 | 435.2908 | 17.1776 | 24.9503 | 2879.5987 | 17.0656 | 24.6226 | 9009.8991 | 16.8024 | 23.8816 | 15308.8195 | 16.317 | 22.6127 | 19125.2742 | 15.6241 | 20.9911 | 16803.1694 | 14.6468 | 19.0046 | 18507.2068 | 81633.9677
2017-07-03 11:00 | 950 | 31.7 | 1529.5 | 2 | 435.2908 | 435.2908 | 17.2776 | 25.2494 | 2900.5768 | 17.1751 | 24.943 | 9081.7404 | 16.9329 | 24.244 | 15454.1712 | 16.4904 | 23.0522 | 19367.0988 | 15.8512 | 21.5003 | 17083.8848 | 14.9567 | 19.602 | 18940.1357 | 82827.6076
2017-07-03 12:00 | 961.1111 | 31 | 1547.3889 | 1.8918 | 437.224 | 437.224 | 17.2933 | 25.297 | 2915.9012 | 17.1923 | 24.9941 | 9130.0442 | 16.9535 | 24.3023 | 15537.5841 | 16.5158 | 23.1178 | 19472.7631 | 15.8897 | 21.5887 | 17187.7113 | 15.0067 | 19.7009 | 19064.9908 | 83308.9947
2017-07-03 13:00 | 916.6667 | 33 | 1475.8333 | 2 | 435.2908 | 435.2908 | 17.229 | 25.1033 | 2890.36 | 17.1232 | 24.7902 | 9047.6114 | 16.8693 | 24.0661 | 15383.1492 | 16.4072 | 22.8395 | 19250.7249 | 15.7447 | 21.2591 | 16951.8364 | 14.8077 | 19.3113 | 18731.2336 | 82254.9156
2017-07-03 14:00 | 816.6667 | 33.8 | 1314.8333 | 2 | 435.2908 | 435.2908 | 17.0597 | 24.6057 | 2855.0859 | 16.9363 | 24.2538 | 8925.9142 | 16.6461 | 23.4596 | 15136.4798 | 16.1158 | 22.1205 | 18848.1386 | 15.3503 | 20.4028 | 16469.2162 | 14.2841 | 18.3383 | 18007.4142 | 80242.2488
2017-07-03 15:00 | 669.4444 | 34.1 | 1077.8056 | 2 | 435.2908 | 435.2908 | 16.7051 | 23.6173 | 2782.672 | 16.5514 | 23.2103 | 8680.4909 | 16.1818 | 22.2797 | 14635.6528 | 15.5054 | 20.7328 | 18027.7743 | 14.5461 | 18.8162 | 15513.8342 | 13.2467 | 16.5942 | 16612.2484 | 76252.6725
2017-07-03 16:00 | 488.8889 | 32.9 | 787.1111 | 1.8176 | 438.678 | 438.678 | 15.9409 | 21.7072 | 2647.8115 | 15.7128 | 21.1876 | 8212.9307 | 15.1793 | 20.0487 | 13671.5746 | 14.2137 | 18.2127 | 16446.6878 | 12.8897 | 16.0395 | 13687.871 | 11.2229 | 13.6672 | 14041.0032 | 68707.8788
2017-07-03 17:00 | 291.6667 | 31.5 | 469.5833 | 0.33252 | 576.7987 | 576.7987 | 13.8832 | 17.6383 | 2670.5826 | 13.4903 | 16.9849 | 8118.887 | 12.5747 | 15.5658 | 12906.4689 | 11.0803 | 13.4774 | 14484.8429 | 9.3422 | 11.2713 | 11202.2265 | 7.507 | 9.0824 | 10684.3402 | 60067.3482
2017-07-03 18:00 | 108.3333 | 30.8 | 174.4167 | 0 | 400 | 400 | 7.2199 | 8.7473 | 1120.8365 | 6.7242 | 8.1716 | 3292.8198 | 5.7232 | 7.0163 | 4853.6198 | 4.4685 | 5.5732 | 4903.716 | 3.2421 | 4.1581 | 3287.4911 | 2.2052 | 2.9524 | 2647.401 | 20105.8842
2017-07-03 19:00 | 8.3333 | 30.4 | 13.4167 | 0 | 400 | 400 | -0.87718 | -0.7137 | -136.1747 | -0.87718 | -0.7137 | -429.5484 | -1.0246 | -0.89279 | -868.9193 | -1.1726 | -1.073 | -1286.7992 | -1.2468 | -1.1635 | -1264.274 | -1.3212 | -1.2542 | -1586.1236 | -5571.8391
2017-07-03 20:00 | 0 | 30 | 0 | 0 | 400 | 400 | -1.62 | -1.62 | -251.4997 | -1.62 | -1.62 | -793.3286 | -1.62 | -1.62 | -1373.9021 | -1.62 | -1.62 | -1777.831 | -1.62 | -1.62 | -1642.7348 | -1.62 | -1.62 | -1944.931 | -7784.2272
2017-07-03 21:00 | 0 | 29.7 | 0 | 0 | 400 | 400 | -1.62 | -1.62 | -251.4997 | -1.62 | -1.62 | -793.3286 | -1.62 | -1.62 | -1373.9021 | -1.62 | -1.62 | -1777.831 | -1.62 | -1.62 | -1642.7348 | -1.62 | -1.62 | -1944.931 | -7784.2272
2017-07-03 22:00 | 0 | 29.6 | 0 | 0 | 400 | 400 | -1.62 | -1.62 | -251.4997 | -1.62 | -1.62 | -793.3286 | -1.62 | -1.62 | -1373.9021 | -1.62 | -1.62 | -1777.831 | -1.62 | -1.62 | -1642.7348 | -1.62 | -1.62 | -1944.931 | -7784.2272
2017-07-03 23:00 | 0 | 29.1 | 0 | 0 | 400 | 400 | -1.62 | -1.62 | -251.4997 | -1.62 | -1.62 | -793.3286 | -1.62 | -1.62 | -1373.9021 | -1.62 | -1.62 | -1777.831 | -1.62 | -1.62 | -1642.7348 | -1.62 | -1.62 | -1944.931 | -7784.2272
2017-07-04 | 0 | 28.5 | 0 | 0 | 400 | 400 | -1.62 | -1.62 | -251.4997 | -1.62 | -1.62 | -793.3286 | -1.62 | -1.62 | -1373.9021 | -1.62 | -1.62 | -1777.831 | -1.62 | -1.62 | -1642.7348 | -1.62 | -1.62 | -1944.931 | -7784.2272
2017-07-04 01:00 | 0 | 28.5 | 0 | 0 | 400 | 400 | -1.62 | -1.62 | -251.4997 | -1.62 | -1.62 | -793.3286 | -1.62 | -1.62 | -1373.9021 | -1.62 | -1.62 | -1777.831 | -1.62 | -1.62 | -1642.7348 | -1.62 | -1.62 | -1944.931 | -7784.2272
2017-07-04 02:00 | 0 | 28.2 | 0 | 0 | 400 | 400 | -1.62 | -1.62 | -251.4997 | -1.62 | -1.62 | -793.3286 | -1.62 | -1.62 | -1373.9021 | -1.62 | -1.62 | -1777.831 | -1.62 | -1.62 | -1642.7348 | -1.62 | -1.62 | -1944.931 | -7784.2272
2017-07-04 03:00 | 0 | 27.6 | 0 | 0 | 400 | 400 | -1.62 | -1.62 | -251.4997 | -1.62 | -1.62 | -793.3286 | -1.62 | -1.62 | -1373.9021 | -1.62 | -1.62 | -1777.831 | -1.62 | -1.62 | -1642.7348 | -1.62 | -1.62 | -1944.931 | -7784.2272
2017-07-04 04:00 | 0 | 27 | 0 | 0 | 400 | 400 | -1.62 | -1.62 | -251.4997 | -1.62 | -1.62 | -793.3286 | -1.62 | -1.62 | -1373.9021 | -1.62 | -1.62 | -1777.831 | -1.62 | -1.62 | -1642.7348 | -1.62 | -1.62 | -1944.931 | -7784.2272
2017-07-04 05:00 | 25 | 28.2 | 40.25 | 0 | 400 | 400 | 0.70399 | 1.1845 | 109.2886 | 0.56343 | 1.0173 | 275.906 | 0.28034 | 0.6798 | 237.7463 | -0.14909 | 0.16539 | -163.6069 | -0.4385 | -0.18298 | -444.6384 | -0.73035 | -0.5357 | -876.8141 | -862.1186
2017-07-04 06:00 | 208.3333 | 28.7 | 335.4167 | 0 | 1282.2699 | 1000 | 14.5643 | 15.6289 | 2426.2554 | 13.8903 | 14.8551 | 7274.4438 | 12.4295 | 13.1936 | 11188.9562 | 10.4489 | 10.9782 | 12047.3586 | 8.4622 | 8.8006 | 8923.7973 | 6.5697 | 6.7675 | 8124.6591 | 49985.4703
2017-07-04 07:00 | 419.4444 | 29.1 | 675.3056 | 0.2109 | 649.8758 | 649.8758 | 20.6117 | 22.7113 | 3240.4452 | 20.0487 | 22.047 | 9939.7436 | 18.7971 | 20.5705 | 16128.5878 | 16.857 | 18.2911 | 18694.9671 | 14.6324 | 15.7074 | 14973.2382 | 12.2587 | 13.0009 | 14828.1766 | 77805.1585
2017-07-04 08:00 | 605.5556 | 30.2 | 974.9444 | 0.75799 | 487.3892 | 487.3892 | 16.4933 | 23.0596 | 3005.857 | 16.317 | 22.6127 | 9337.4309 | 15.8991 | 21.6105 | 15599.8216 | 15.1415 | 19.9717 | 18932.2245 | 14.0665 | 17.9539 | 15985.83 | 12.6359 | 15.6567 | 16754.5193 | 79615.6834
2017-07-04 09:00 | 769.4444 | 29.3 | 1238.8056 | 0.84575 | 479.1348 | 479.1348 | 16.962 | 24.3262 | 3085.564 | 16.8306 | 23.9591 | 9623.0402 | 16.5186 | 23.125 | 16225.6079 | 15.9454 | 21.7178 | 20004.8362 | 15.1261 | 19.9406 | 17269.5357 | 13.9895 | 17.8205 | 18614.7442 | 84823.3282
2017-07-04 10:00 | 886.1111 | 26.3 | 1426.6389 | 0.51651 | 522.5701 | 522.5701 | 17.1813 | 24.9614 | 3407.4539 | 17.0714 | 24.6395 | 10631.0235 | 16.8065 | 23.8928 | 17935.9173 | 16.3271 | 22.6377 | 22161.3438 | 15.6355 | 21.0161 | 19198.1327 | 14.6664 | 19.0415 | 20826.582 | 94160.4533
2017-07-04 11:00 | 950 | 26.6 | 1529.5 | 0.62821 | 503.3278 | 503.3278 | 17.2776 | 25.2494 | 3321.5787 | 17.1751 | 24.943 | 10375.7679 | 16.9329 | 24.244 | 17563.4154 | 16.4904 | 23.0522 | 21816.7317 | 15.8512 | 21.5003 | 19032.5459 | 14.9567 | 19.602 | 20837.2821 | 92947.3217
2017-07-04 12:00 | 963.8889 | 26.5 | 1551.8611 | 0.63123 | 502.8918 | 502.8918 | 17.2964 | 25.3064 | 3324.8513 | 17.196 | 25.0049 | 10388.0459 | 16.9569 | 24.3119 | 17589.4512 | 16.5214 | 23.1322 | 21862.6676 | 15.8991 | 21.6105 | 19101.1589 | 15.0149 | 19.7173 | 20930.2508 | 93196.4258
2017-07-04 13:00 | 925 | 26.5 | 1489.25 | 0.58577 | 509.8817 | 509.8817 | 17.2415 | 25.1408 | 3350.3415 | 17.1365 | 24.8294 | 10461.3542 | 16.8861 | 24.113 | 17687.7066 | 16.4287 | 22.894 | 21926.7424 | 15.7708 | 21.3177 | 19081.8433 | 14.8438 | 19.3811 | 20813.2545 | 93321.2426
2017-07-04 14:00 | 825 | 25.4 | 1328.25 | 0.35839 | 566.4432 | 566.4432 | 17.0757 | 24.6521 | 3629.6982 | 16.9552 | 24.3071 | 11299.0003 | 16.6677 | 23.5173 | 18969.4761 | 16.1434 | 22.1869 | 23234.9799 | 15.3904 | 20.4874 | 19907.1515 | 14.3412 | 18.441 | 21313.2594 | 98353.5654
2017-07-04 15:00 | 677.7778 | 25.5 | 1091.2222 | 0.21341 | 647.7613 | 647.7613 | 23.6841 | 26.3128 | 3725.4949 | 23.2796 | 25.8425 | 11549.742 | 22.3524 | 24.7591 | 19199.9151 | 20.8249 | 22.9627 | 23133.1916 | 18.9112 | 20.705 | 19393.167 | 16.7004 | 18.1081 | 20251.2833 | 97252.7939
2017-07-04 16:00 | 491.6667 | 25.4 | 791.5833 | 0.01342 | 1159.899 | 1000 | 21.7495 | 24.0513 | 3733.7739 | 21.2354 | 23.4464 | 11481.5454 | 20.0944 | 22.1009 | 18742.9262 | 18.2548 | 19.9318 | 21873.0089 | 16.0968 | 17.4038 | 17647.5112 | 13.7422 | 14.6856 | 17630.5701 | 91109.3357
2017-07-04 17:00 | 294.4444 | 26.3 | 474.0556 | 0 | 1282.2699 | 1000 | 17.73 | 19.3147 | 2998.4516 | 17.0606 | 18.5295 | 9073.7684 | 15.6567 | 16.8921 | 14325.5529 | 13.5917 | 14.5137 | 15927.1926 | 11.3646 | 11.997 | 12164.9732 | 9.1924 | 9.5957 | 11520.0399 | 66009.9786
2017-07-04 18:00 | 105.5556 | 26.3 | 169.9444 | 0 | 400 | 400 | 7.0735 | 8.5769 | 1098.1018 | 6.5713 | 7.9946 | 3217.9418 | 5.5581 | 6.8263 | 4713.5961 | 4.2897 | 5.3673 | 4707.4405 | 3.1151 | 4.011 | 3158.7453 | 2.1388 | 2.8748 | 2567.7039 | 19463.5295
2017-07-04 19:00 | 5.5556 | 26.8 | 8.9444 | 0 | 400 | 400 | -1.0985 | -0.98274 | -170.5368 | -1.1726 | -1.073 | -574.2135 | -1.2468 | -1.1635 | -1057.3761 | -1.3212 | -1.2542 | -1449.8508 | -1.3957 | -1.3453 | -1415.2263 | -1.4703 | -1.4366 | -1765.1876 | -6432.3912
2017-07-04 20:00 | 0 | 25.9 | 0 | 0 | 400 | 400 | -1.62 | -1.62 | -251.4997 | -1.62 | -1.62 | -793.3286 | -1.62 | -1.62 | -1373.9021 | -1.62 | -1.62 | -1777.831 | -1.62 | -1.62 | -1642.7348 | -1.62 | -1.62 | -1944.931 | -7784.2272
2017-07-04 21:00 | 0 | 25.8 | 0 | 0 | 400 | 400 | -1.62 | -1.62 | -251.4997 | -1.62 | -1.62 | -793.3286 | -1.62 | -1.62 | -1373.9021 | -1.62 | -1.62 | -1777.831 | -1.62 | -1.62 | -1642.7348 | -1.62 | -1.62 | -1944.931 | -7784.2272
2017-07-04 22:00 | 0 | 26.1 | 0 | 0 | 400 | 400 | -1.62 | -1.62 | -251.4997 | -1.62 | -1.62 | -793.3286 | -1.62 | -1.62 | -1373.9021 | -1.62 | -1.62 | -1777.831 | -1.62 | -1.62 | -1642.7348 | -1.62 | -1.62 | -1944.931 | -7784.2272
2017-07-04 23:00 | 0 | 26.9 | 0 | 0 | 400 | 400 | -1.62 | -1.62 | -251.4997 | -1.62 | -1.62 | -793.3286 | -1.62 | -1.62 | -1373.9021 | -1.62 | -1.62 | -1777.831 | -1.62 | -1.62 | -1642.7348 | -1.62 | -1.62 | -1944.931 | -7784.2272
2017-07-05 | 0 | 26.7 | 0 | 0 | 400 | 400 | -1.62 | -1.62 | -251.4997 | -1.62 | -1.62 | -793.3286 | -1.62 | -1.62 | -1373.9021 | -1.62 | -1.62 | -1777.831 | -1.62 | -1.62 | -1642.7348 | -1.62 | -1.62 | -1944.931 | -7784.2272
2017-07-05 01:00 | 0 | 26.1 | 0 | 0 | 400 | 400 | -1.62 | -1.62 | -251.4997 | -1.62 | -1.62 | -793.3286 | -1.62 | -1.62 | -1373.9021 | -1.62 | -1.62 | -1777.831 | -1.62 | -1.62 | -1642.7348 | -1.62 | -1.62 | -1944.931 | -7784.2272
2017-07-05 02:00 | 0 | 25.9 | 0 | 0 | 400 | 400 | -1.62 | -1.62 | -251.4997 | -1.62 | -1.62 | -793.3286 | -1.62 | -1.62 | -1373.9021 | -1.62 | -1.62 | -1777.831 | -1.62 | -1.62 | -1642.7348 | -1.62 | -1.62 | -1944.931 | -7784.2272
2017-07-05 03:00 | 0 | 25.8 | 0 | 0 | 400 | 400 | -1.62 | -1.62 | -251.4997 | -1.62 | -1.62 | -793.3286 | -1.62 | -1.62 | -1373.9021 | -1.62 | -1.62 | -1777.831 | -1.62 | -1.62 | -1642.7348 | -1.62 | -1.62 | -1944.931 | -7784.2272
2017-07-05 04:00 | 0 | 26.2 | 0 | 0 | 400 | 400 | -1.62 | -1.62 | -251.4997 | -1.62 | -1.62 | -793.3286 | -1.62 | -1.62 | -1373.9021 | -1.62 | -1.62 | -1777.831 | -1.62 | -1.62 | -1642.7348 | -1.62 | -1.62 | -1944.931 | -7784.2272
2017-07-05 05:00 | 13.8889 | 25.5 | 22.3611 | 0 | 400 | 400 | -0.29348 | -0.0082496 | -45.5611 | -0.4385 | -0.18298 | -214.73 | -0.58412 | -0.3588 | -495.372 | -0.80369 | -0.62456 | -881.9634 | -0.95081 | -0.80311 | -964.1262 | -1.0985 | -0.98274 | -1318.8182 | -3920.571
2017-07-05 06:00 | 80.5556 | 25.9 | 129.6944 | 0 | 400 | 400 | 5.335 | 6.5697 | 828.2116 | 4.8787 | 6.045 | 2389.057 | 4.0483 | 5.0893 | 3433.2474 | 3.0514 | 3.9371 | 3348.5331 | 2.0722 | 2.797 | 2101.2457 | 1.2596 | 1.8423 | 1512.1575 | 13612.4522
2017-07-05 07:00 | 147.2222 | 26.5 | 237.0278 | 0 | 1282.2699 | 1000 | 11.3646 | 11.997 | 1862.4351 | 10.6964 | 11.2526 | 5510.3335 | 9.4099 | 9.8338 | 8339.634 | 7.6346 | 7.9066 | 8676.6827 | 5.9784 | 6.1402 | 6226.2067 | 4.4492 | 4.5351 | 5444.5844 | 36059.8764
2017-07-05 08:00 | 119.4444 | 27.8 | 192.3056 | 0 | 400 | 400 | 7.9232 | 9.5709 | 1230.0119 | 7.4122 | 8.9715 | 3629.7015 | 6.3644 | 7.7555 | 5397.44 | 4.994 | 6.1776 | 5480.3807 | 3.7422 | 4.7362 | 3794.5956 | 2.5996 | 3.4123 | 3120.9638 | 22653.0933
2017-07-05 09:00 | 230.5556 | 29.4 | 371.1944 | 0 | 1282.2699 | 1000 | 15.5046 | 16.7156 | 2594.9566 | 14.8339 | 15.9397 | 7805.5586 | 13.4004 | 14.2954 | 12123.3915 | 11.3646 | 11.997 | 13165.4028 | 9.2471 | 9.6555 | 9790.7333 | 7.2664 | 7.5114 | 9017.6848 | 54497.7276
2017-07-05 10:00 | 777.7778 | 28.3 | 1252.2222 | 0.65793 | 499.1855 | 499.1855 | 16.9803 | 24.3781 | 3205.6023 | 16.8502 | 24.0131 | 9990.9624 | 16.5433 | 23.1892 | 16824.8252 | 15.9769 | 21.7913 | 20697.3103 | 15.1718 | 20.0334 | 17828.9852 | 14.0538 | 17.9319 | 19181.0441 | 87728.7295
2017-07-05 11:00 | 936.1111 | 28.3 | 1507.1389 | 0.89272 | 475.3265 | 475.3265 | 17.2581 | 25.1909 | 3143.0064 | 17.1535 | 24.8793 | 9824.869 | 16.908 | 24.1743 | 16659.9354 | 16.4556 | 22.9627 | 20747.7259 | 15.8065 | 21.3986 | 18163.4934 | 14.8967 | 19.4841 | 19958.3174 | 88497.3475
2017-07-05 12:00 | 966.6667 | 23.7 | 1556.3333 | 0.3545 | 567.9229 | 567.9229 | 17.3005 | 25.3189 | 3730.9058 | 17.2008 | 25.0192 | 11637.708 | 16.962 | 24.3262 | 19628.4957 | 16.5296 | 23.1537 | 24242.8183 | 15.9038 | 21.6214 | 20994.2595 | 15.0231 | 19.7335 | 22783.8479 | 103018.0351
2017-07-05 13:00 | 922.2222 | 23.7 | 1484.7778 | 0.31542 | 584.3787 | 584.3787 | 17.2381 | 25.1306 | 3805.6262 | 17.1325 | 24.8177 | 11859.1385 | 16.8805 | 24.0975 | 19958.1025 | 16.4226 | 22.8785 | 24553.3515 | 15.7604 | 21.2944 | 21154.258 | 14.8348 | 19.3637 | 22822.1963 | 104152.6731
2017-07-05 14:00 | 827.7778 | 25.6 | 1332.7222 | 0.3795 | 558.8544 | 558.8544 | 17.0801 | 24.6646 | 3586.7508 | 16.9603 | 24.3215 | 11168.4907 | 16.6748 | 23.5363 | 18763.1063 | 16.1512 | 22.2056 | 23001.4336 | 15.4036 | 20.5153 | 19736.2626 | 14.3525 | 18.4613 | 21148.6781 | 97404.722
2017-07-05 15:00 | 680.5556 | 26 | 1095.6944 | 0.25586 | 616.757 | 616.757 | 23.7081 | 26.3406 | 3697.6052 | 23.3001 | 25.8664 | 11462.5771 | 22.3793 | 24.7906 | 19064.6784 | 20.8509 | 22.9933 | 22980.0655 | 18.9487 | 20.7493 | 19290.5411 | 16.7268 | 18.1389 | 20152.1202 | 96647.5874
2017-07-05 16:00 | 505.5556 | 25.3 | 813.9444 | 0.0224 | 1095.36 | 1000 | 21.9344 | 24.2686 | 3767.4978 | 21.4328 | 23.6788 | 11595.3479 | 20.3021 | 22.346 | 18950.802 | 18.5018 | 20.2226 | 22192.0986 | 16.3495 | 17.6984 | 17946.1899 | 14 | 14.9807 | 17984.8773 | 92436.8135
2017-07-05 17:00 | 283.3333 | 26 | 456.1667 | 0 | 1282.2699 | 1000 | 17.3795 | 18.9032 | 2934.5761 | 16.7268 | 18.1389 | 8882.4895 | 15.3183 | 16.4996 | 13992.6957 | 13.2447 | 14.1181 | 15493.0627 | 11.035 | 11.6292 | 11792.0229 | 8.8598 | 9.2329 | 11084.3969 | 64179.2439
2017-07-05 18:00 | 102.7778 | 25 | 165.4722 | 0 | 400 | 400 | 6.8752 | 8.3466 | 1067.321 | 6.3644 | 7.7555 | 3116.6294 | 5.4469 | 6.6985 | 4619.3489 | 4.1694 | 5.2288 | 4575.4763 | 3.0514 | 3.9371 | 3094.0804 | 2.0722 | 2.797 | 2487.7891 | 18960.6451
2017-07-05 19:00 | 8.3333 | 23.9 | 13.4167 | 0 | 400 | 400 | -0.87718 | -0.7137 | -136.1747 | -0.87718 | -0.7137 | -429.5484 | -1.0246 | -0.89279 | -868.9193 | -1.1726 | -1.073 | -1286.7992 | -1.2468 | -1.1635 | -1264.274 | -1.3212 | -1.2542 | -1586.1236 | -5571.8391
2017-07-05 20:00 | 0 | 23.6 | 0 | 0 | 400 | 400 | -1.62 | -1.62 | -251.4997 | -1.62 | -1.62 | -793.3286 | -1.62 | -1.62 | -1373.9021 | -1.62 | -1.62 | -1777.831 | -1.62 | -1.62 | -1642.7348 | -1.62 | -1.62 | -1944.931 | -7784.2272
2017-07-05 21:00 | 0 | 23.8 | 0 | 0 | 400 | 400 | -1.62 | -1.62 | -251.4997 | -1.62 | -1.62 | -793.3286 | -1.62 | -1.62 | -1373.9021 | -1.62 | -1.62 | -1777.831 | -1.62 | -1.62 | -1642.7348 | -1.62 | -1.62 | -1944.931 | -7784.2272
2017-07-05 22:00 | 0 | 23.8 | 0 | 0 | 400 | 400 | -1.62 | -1.62 | -251.4997 | -1.62 | -1.62 | -793.3286 | -1.62 | -1.62 | -1373.9021 | -1.62 | -1.62 | -1777.831 | -1.62 | -1.62 | -1642.7348 | -1.62 | -1.62 | -1944.931 | -7784.2272
2017-07-05 23:00 | 0 | 23.3 | 0 | 0 | 400 | 400 | -1.62 | -1.62 | -251.4997 | -1.62 | -1.62 | -793.3286 | -1.62 | -1.62 | -1373.9021 | -1.62 | -1.62 | -1777.831 | -1.62 | -1.62 | -1642.7348 | -1.62 | -1.62 | -1944.931 | -7784.2272
2017-07-06 | 0 | 23.6 | 0 | 0 | 400 | 400 | -1.62 | -1.62 | -251.4997 | -1.62 | -1.62 | -793.3286 | -1.62 | -1.62 | -1373.9021 | -1.62 | -1.62 | -1777.831 | -1.62 | -1.62 | -1642.7348 | -1.62 | -1.62 | -1944.931 | -7784.2272
2017-07-06 01:00 | 0 | 23.8 | 0 | 0 | 400 | 400 | -1.62 | -1.62 | -251.4997 | -1.62 | -1.62 | -793.3286 | -1.62 | -1.62 | -1373.9021 | -1.62 | -1.62 | -1777.831 | -1.62 | -1.62 | -1642.7348 | -1.62 | -1.62 | -1944.931 | -7784.2272
2017-07-06 02:00 | 0 | 23.9 | 0 | 0 | 400 | 400 | -1.62 | -1.62 | -251.4997 | -1.62 | -1.62 | -793.3286 | -1.62 | -1.62 | -1373.9021 | -1.62 | -1.62 | -1777.831 | -1.62 | -1.62 | -1642.7348 | -1.62 | -1.62 | -1944.931 | -7784.2272
2017-07-06 03:00 | 0 | 23.7 | 0 | 0 | 400 | 400 | -1.62 | -1.62 | -251.4997 | -1.62 | -1.62 | -793.3286 | -1.62 | -1.62 | -1373.9021 | -1.62 | -1.62 | -1777.831 | -1.62 | -1.62 | -1642.7348 | -1.62 | -1.62 | -1944.931 | -7784.2272
2017-07-06 04:00 | 0 | 24 | 0 | 0 | 400 | 400 | -1.62 | -1.62 | -251.4997 | -1.62 | -1.62 | -793.3286 | -1.62 | -1.62 | -1373.9021 | -1.62 | -1.62 | -1777.831 | -1.62 | -1.62 | -1642.7348 | -1.62 | -1.62 | -1944.931 | -7784.2272
2017-07-06 05:00 | 19.4444 | 23.7 | 31.3056 | 0 | 400 | 400 | 0.20917 | 0.59474 | 32.4714 | 0.066339 | 0.42382 | 32.4857 | -0.14909 | 0.16539 | -126.4349 | -0.4385 | -0.18298 | -481.2049 | -0.73035 | -0.5357 | -740.578 | -0.95081 | -0.80311 | -1141.4861 | -2424.7468
2017-07-06 06:00 | 161.1111 | 24 | 259.3889 | 0 | 1282.2699 | 1000 | 12.1724 | 12.9036 | 2003.1742 | 11.5031 | 12.152 | 5950.7434 | 10.1455 | 10.6427 | 9025.702 | 8.3466 | 8.6753 | 9520.1771 | 6.5697 | 6.7675 | 6862.2798 | 4.9488 | 5.0569 | 6071.0582 | 39433.1346
2017-07-06 07:00 | 375 | 24 | 603.75 | 0 | 1282.2699 | 1000 | 19.7497 | 21.6942 | 3367.8551 | 19.151 | 20.9878 | 10277.5958 | 17.8429 | 19.4473 | 16492.5379 | 15.8356 | 17.1 | 18765.3946 | 13.5917 | 14.5137 | 14716.8965 | 11.2713 | 11.8928 | 14277.7364 | 77898.0164
2017-07-06 08:00 | 494.4444 | 24.6 | 796.0556 | 0 | 1282.2699 | 1000 | 21.7809 | 24.0882 | 3739.5057 | 21.2709 | 23.4882 | 11502.0163 | 20.1246 | 22.1365 | 18773.1575 | 18.2967 | 19.9811 | 21927.0625 | 16.1537 | 17.4701 | 17714.6859 | 13.7794 | 14.7282 | 17681.7148 | 91338.1428
2017-07-06 09:00 | 619.4444 | 23.6 | 997.3056 | 0.044437 | 975.4266 | 975.4266 | 23.1892 | 25.7371 | 3971.1836 | 22.7522 | 25.227 | 12279.0703 | 21.7704 | 24.076 | 20297.7875 | 20.1396 | 22.1543 | 24176.1369 | 18.149 | 19.8072 | 19981.288 | 15.8651 | 17.1342 | 20476.6608 | 101182.127
2017-07-06 10:00 | 822.2222 | 24.1 | 1323.7778 | 0.25403 | 617.9318 | 617.9318 | 24.6353 | 27.4117 | 3843.7565 | 24.2879 | 27.0115 | 11953.4101 | 23.4982 | 26.0968 | 20026.6877 | 22.1586 | 24.5318 | 24433.4238 | 20.4594 | 22.5316 | 20840.0656 | 18.4001 | 20.1028 | 22181.6385 | 103278.9823
2017-07-06 11:00 | 944.4444 | 25.1 | 1520.5556 | 0.45239 | 537.2395 | 537.2395 | 17.2701 | 25.2268 | 3528.6484 | 17.1675 | 24.9207 | 11012.11 | 16.9223 | 24.2143 | 18594.6614 | 16.476 | 23.0152 | 23004.8884 | 15.8364 | 21.4667 | 19975.7323 | 14.9312 | 19.5518 | 21731.9374 | 97847.978
2017-07-06 12:00 | 955.5556 | 25 | 1538.4444 | 0.45395 | 536.8407 | 536.8407 | 17.285 | 25.2718 | 3531.6877 | 17.1838 | 24.9687 | 11023.124 | 16.9433 | 24.2733 | 18622.1724 | 16.5018 | 23.0815 | 23049.2897 | 15.8705 | 21.5447 | 20029.431 | 14.9819 | 19.6517 | 21822.1349 | 98077.8398
2017-07-06 13:00 | 911.1111 | 25.5 | 1466.8889 | 0.45744 | 535.9586 | 535.9586 | 17.2209 | 25.0791 | 3502.7006 | 17.1137 | 24.7625 | 10926.6673 | 16.8579 | 24.0345 | 18433.8532 | 16.3917 | 22.8001 | 22768.7826 | 15.7235 | 21.2115 | 19726.647 | 14.7802 | 19.2584 | 21398.8938 | 96757.5445
2017-07-06 14:00 | 769.4444 | 27 | 1238.8056 | 0.46016 | 535.2773 | 535.2773 | 16.962 | 24.3262 | 3406.4861 | 16.8306 | 23.9591 | 10602.9428 | 16.5186 | 23.125 | 17798.3467 | 15.9454 | 21.7178 | 21783.0304 | 15.1261 | 19.9406 | 18639.9382 | 13.9895 | 17.8205 | 19905.8082 | 92136.5524
2017-07-06 15:00 | 616.6667 | 28.2 | 992.8333 | 0.40557 | 550.3812 | 550.3812 | 16.5324 | 23.1608 | 3340.2385 | 16.3598 | 22.7198 | 10353.0931 | 15.9545 | 21.739 | 17218.9331 | 15.209 | 20.1095 | 20733.7966 | 14.1656 | 18.1276 | 17384.7164 | 12.7553 | 15.8356 | 18093.8205 | 87124.5982
2017-07-06 16:00 | 455.5556 | 27.9 | 733.4444 | 0.14206 | 726.2019 | 726.2019 | 21.2115 | 23.4183 | 3401.0078 | 20.6794 | 22.7911 | 10452.8295 | 19.4841 | 21.3808 | 17031.2393 | 17.592 | 19.1526 | 19845.6631 | 15.3808 | 16.5721 | 15977.3115 | 13.0067 | 13.8474 | 15933.4597 | 82641.5109
2017-07-06 17:00 | 163.8889 | 27.6 | 263.8611 | 0 | 1282.2699 | 1000 | 12.3444 | 13.0976 | 2033.2909 | 11.6854 | 12.3562 | 6050.7388 | 10.2981 | 10.8113 | 9168.6398 | 8.4622 | 8.8006 | 9657.6774 | 6.6985 | 6.9046 | 7001.3063 | 5.0893 | 5.2041 | 6247.7572 | 40159.4104
2017-07-06 18:00 | 83.3333 | 27.2 | 134.1667 | 0 | 400 | 400 | 5.5026 | 6.7625 | 854.2377 | 5.1085 | 6.3093 | 2501.5993 | 4.2296 | 5.2982 | 3586.9899 | 3.1787 | 4.0847 | 3488.2883 | 2.2052 | 2.9524 | 2236.0577 | 1.3968 | 2.0041 | 1676.8649 | 14344.0378
2017-07-06 19:00 | 8.3333 | 26.8 | 13.4167 | 0 | 400 | 400 | -0.87718 | -0.7137 | -136.1747 | -0.87718 | -0.7137 | -429.5484 | -1.0246 | -0.89279 | -868.9193 | -1.1726 | -1.073 | -1286.7992 | -1.2468 | -1.1635 | -1264.274 | -1.3212 | -1.2542 | -1586.1236 | -5571.8391
2017-07-06 20:00 | 0 | 25.7 | 0 | 0 | 400 | 400 | -1.62 | -1.62 | -251.4997 | -1.62 | -1.62 | -793.3286 | -1.62 | -1.62 | -1373.9021 | -1.62 | -1.62 | -1777.831 | -1.62 | -1.62 | -1642.7348 | -1.62 | -1.62 | -1944.931 | -7784.2272
2017-07-06 21:00 | 0 | 25.6 | 0 | 0 | 400 | 400 | -1.62 | -1.62 | -251.4997 | -1.62 | -1.62 | -793.3286 | -1.62 | -1.62 | -1373.9021 | -1.62 | -1.62 | -1777.831 | -1.62 | -1.62 | -1642.7348 | -1.62 | -1.62 | -1944.931 | -7784.2272
2017-07-06 22:00 | 0 | 25.5 | 0 | 0 | 400 | 400 | -1.62 | -1.62 | -251.4997 | -1.62 | -1.62 | -793.3286 | -1.62 | -1.62 | -1373.9021 | -1.62 | -1.62 | -1777.831 | -1.62 | -1.62 | -1642.7348 | -1.62 | -1.62 | -1944.931 | -7784.2272
2017-07-06 23:00 | 0 | 24.9 | 0 | 0 | 400 | 400 | -1.62 | -1.62 | -251.4997 | -1.62 | -1.62 | -793.3286 | -1.62 | -1.62 | -1373.9021 | -1.62 | -1.62 | -1777.831 | -1.62 | -1.62 | -1642.7348 | -1.62 | -1.62 | -1944.931 | -7784.2272
2017-07-07 | 0 | 24.1 | 0 | 0 | 400 | 400 | -1.62 | -1.62 | -251.4997 | -1.62 | -1.62 | -793.3286 | -1.62 | -1.62 | -1373.9021 | -1.62 | -1.62 | -1777.831 | -1.62 | -1.62 | -1642.7348 | -1.62 | -1.62 | -1944.931 | -7784.2272
2017-07-07 01:00 | 0 | 23.9 | 0 | 0 | 400 | 400 | -1.62 | -1.62 | -251.4997 | -1.62 | -1.62 | -793.3286 | -1.62 | -1.62 | -1373.9021 | -1.62 | -1.62 | -1777.831 | -1.62 | -1.62 | -1642.7348 | -1.62 | -1.62 | -1944.931 | -7784.2272
2017-07-07 02:00 | 0 | 23.9 | 0 | 0 | 400 | 400 | -1.62 | -1.62 | -251.4997 | -1.62 | -1.62 | -793.3286 | -1.62 | -1.62 | -1373.9021 | -1.62 | -1.62 | -1777.831 | -1.62 | -1.62 | -1642.7348 | -1.62 | -1.62 | -1944.931 | -7784.2272
2017-07-07 03:00 | 0 | 23.6 | 0 | 0 | 400 | 400 | -1.62 | -1.62 | -251.4997 | -1.62 | -1.62 | -793.3286 | -1.62 | -1.62 | -1373.9021 | -1.62 | -1.62 | -1777.831 | -1.62 | -1.62 | -1642.7348 | -1.62 | -1.62 | -1944.931 | -7784.2272
2017-07-07 04:00 | 0 | 22.9 | 0 | 0 | 400 | 400 | -1.62 | -1.62 | -251.4997 | -1.62 | -1.62 | -793.3286 | -1.62 | -1.62 | -1373.9021 | -1.62 | -1.62 | -1777.831 | -1.62 | -1.62 | -1642.7348 | -1.62 | -1.62 | -1944.931 | -7784.2272
2017-07-07 05:00 | 27.7778 | 23.1 | 44.7222 | 0 | 400 | 400 | 0.98313 | 1.5155 | 152.6223 | 0.77402 | 1.2676 | 379.0342 | 0.42221 | 0.84911 | 358.0579 | 0.066339 | 0.42382 | 72.7996 | -0.29348 | -0.0082496 | -297.5938 | -0.58412 | -0.3588 | -701.2614 | -36.3412
2017-07-07 06:00 | 138.8889 | 23.1 | 223.6111 | 0 | 1282.2699 | 1000 | 10.8426 | 11.4151 | 1772.0995 | 10.1966 | 10.6991 | 5239.2904 | 8.9158 | 9.2938 | 7881.7384 | 7.2042 | 7.4448 | 8169.8458 | 5.5732 | 5.7126 | 5792.6013 | 4.1581 | 4.2323 | 5080.9805 | 33936.556
2017-07-07 07:00 | 311.1111 | 23.3 | 500.8889 | 0 | 1282.2699 | 1000 | 18.1915 | 19.8573 | 3082.6865 | 17.5454 | 19.0978 | 9352.091 | 16.1819 | 17.503 | 14843.6319 | 14.1084 | 15.105 | 16576.0992 | 11.8649 | 12.5576 | 12733.4416 | 9.6241 | 10.0687 | 12087.8588 | 68675.8091
2017-07-07 08:00 | 552.7778 | 23.1 | 889.9722 | 0 | 1282.2699 | 1000 | 22.5022 | 24.9345 | 3870.8863 | 22.0334 | 24.3849 | 11941.1455 | 20.9659 | 23.1289 | 19614.7423 | 19.2406 | 21.0935 | 23147.8562 | 17.1603 | 18.6462 | 18907.3254 | 14.8339 | 15.9397 | 19136.1723 | 96618.128
2017-07-07 09:00 | 702.7778 | 23.2 | 1131.4722 | 0.096301 | 809.2893 | 809.2893 | 23.8759 | 26.5352 | 3922.5526 | 23.4789 | 26.0744 | 12162.5078 | 22.5791 | 25.0245 | 20233.5444 | 21.0904 | 23.2756 | 24399.1894 | 19.2228 | 21.0725 | 20473.3247 | 17.0355 | 18.5 | 21371.681 | 102562.8
2017-07-07 10:00 | 869.4444 | 23.7 | 1399.8056 | 0.26902 | 608.6606 | 608.6606 | 24.8831 | 27.6961 | 3872.3551 | 24.5496 | 27.3131 | 12051.0905 | 23.7961 | 26.4427 | 20229.1651 | 22.5194 | 24.9547 | 24770.5058 | 20.8767 | 23.0237 | 21216.1413 | 18.8734 | 20.6604 | 22704.6561 | 104843.9138
2017-07-07 11:00 | 905.5556 | 24.7 | 1457.9444 | 0.37807 | 559.3451 | 559.3451 | 17.2127 | 25.0547 | 3642.066 | 17.104 | 24.7343 | 11352.7144 | 16.8482 | 24.0078 | 19125.8297 | 16.379 | 22.7682 | 23560.4333 | 15.702 | 21.1635 | 20334.1113 | 14.7523 | 19.2049 | 21969.6398 | 99984.7945
2017-07-07 12:00 | 952.7778 | 25.1 | 1533.9722 | 0.46075 | 535.13 | 535.13 | 17.2818 | 25.2622 | 3519.9218 | 17.18 | 24.9577 | 10986.2932 | 16.9381 | 24.2587 | 18559.1943 | 16.4961 | 23.0669 | 22974.671 | 15.8609 | 21.5226 | 19961.8608 | 14.9651 | 19.6186 | 21740.8218 | 97742.7629
2017-07-07 13:00 | 886.1111 | 25.1 | 1426.6389 | 0.39385 | 554.0761 | 554.0761 | 17.1813 | 24.9614 | 3597.7181 | 17.0714 | 24.6395 | 11214.841 | 16.8065 | 23.8928 | 18882.6111 | 16.3271 | 22.6377 | 23252.2829 | 15.6355 | 21.0161 | 20057.6183 | 14.6664 | 19.0415 | 21654.014 | 98659.0854
2017-07-07 14:00 | 536.1111 | 25.5 | 863.1389 | 0.065257 | 894.8014 | 894.8014 | 22.3163 | 24.7167 | 3739.0614 | 21.8327 | 24.1491 | 11527.3574 | 20.7461 | 22.8697 | 18921.2987 | 18.986 | 20.7933 | 22296.7859 | 16.8827 | 18.3213 | 18194.2052 | 14.53 | 15.5894 | 18381.1685 | 93059.8771
2017-07-07 15:00 | 580.5556 | 26.4 | 934.6944 | 0.17528 | 684.2986 | 684.2986 | 22.808 | 25.2923 | 3622.039 | 22.3524 | 24.7591 | 11194.2062 | 21.3177 | 23.5434 | 18476.5412 | 19.6352 | 21.559 | 21992.4146 | 17.592 | 19.1526 | 18171.8315 | 15.2868 | 16.4632 | 18650.0178 | 92107.0504
2017-07-07 16:00 | 447.2222 | 27.1 | 720.0278 | 0.067022 | 888.9927 | 888.9927 | 21.0781 | 23.2611 | 3517.0562 | 20.5431 | 22.6303 | 10798.2799 | 19.3288 | 21.1976 | 17537.0238 | 17.4273 | 18.9593 | 20339.2403 | 15.2235 | 16.39 | 16291.2212 | 12.8449 | 13.6638 | 16131.0767 | 84613.898
2017-07-07 17:00 | 236.1111 | 26.9 | 380.1389 | 0 | 1282.2699 | 1000 | 15.7168 | 16.9619 | 2633.1957 | 15.0309 | 16.1672 | 7916.9596 | 13.5917 | 14.5137 | 12308.4833 | 11.549 | 12.2033 | 13391.7854 | 9.4638 | 9.8928 | 10031.309 | 7.4515 | 7.7099 | 9256.0515 | 55537.7846
2017-07-07 18:00 | 113.8889 | 26.9 | 183.3611 | 0 | 400 | 400 | 7.5541 | 9.1375 | 1172.7158 | 7.0735 | 8.5769 | 3463.8435 | 6.0477 | 7.3901 | 5128.7946 | 4.7041 | 5.8443 | 5162.2754 | 3.4937 | 4.4492 | 3542.6292 | 2.4032 | 3.1835 | 2885.1775 | 21355.4361
2017-07-07 19:00 | 5.5556 | 26.1 | 8.9444 | 0 | 400 | 400 | -1.0985 | -0.98274 | -170.5368 | -1.1726 | -1.073 | -574.2135 | -1.2468 | -1.1635 | -1057.3761 | -1.3212 | -1.2542 | -1449.8508 | -1.3957 | -1.3453 | -1415.2263 | -1.4703 | -1.4366 | -1765.1876 | -6432.3912
2017-07-07 20:00 | 0 | 25.5 | 0 | 0 | 400 | 400 | -1.62 | -1.62 | -251.4997 | -1.62 | -1.62 | -793.3286 | -1.62 | -1.62 | -1373.9021 | -1.62 | -1.62 | -1777.831 | -1.62 | -1.62 | -1642.7348 | -1.62 | -1.62 | -1944.931 | -7784.2272
2017-07-07 21:00 | 0 | 25.1 | 0 | 0 | 400 | 400 | -1.62 | -1.62 | -251.4997 | -1.62 | -1.62 | -793.3286 | -1.62 | -1.62 | -1373.9021 | -1.62 | -1.62 | -1777.831 | -1.62 | -1.62 | -1642.7348 | -1.62 | -1.62 | -1944.931 | -7784.2272
2017-07-07 22:00 | 0 | 24.8 | 0 | 0 | 400 | 400 | -1.62 | -1.62 | -251.4997 | -1.62 | -1.62 | -793.3286 | -1.62 | -1.62 | -1373.9021 | -1.62 | -1.62 | -1777.831 | -1.62 | -1.62 | -1642.7348 | -1.62 | -1.62 | -1944.931 | -7784.2272
2017-07-07 23:00 | 0 | 24.8 | 0 | 0 | 400 | 400 | -1.62 | -1.62 | -251.4997 | -1.62 | -1.62 | -793.3286 | -1.62 | -1.62 | -1373.9021 | -1.62 | -1.62 | -1777.831 | -1.62 | -1.62 | -1642.7348 | -1.62 | -1.62 | -1944.931 | -7784.2272
2017-07-08 | 0 | 24.5 | 0 | 0 | 400 | 400 | -1.62 | -1.62 | -251.4997 | -1.62 | -1.62 | -793.3286 | -1.62 | -1.62 | -1373.9021 | -1.62 | -1.62 | -1777.831 | -1.62 | -1.62 | -1642.7348 | -1.62 | -1.62 | -1944.931 | -7784.2272
2017-07-08 01:00 | 0 | 24.3 | 0 | 0 | 400 | 400 | -1.62 | -1.62 | -251.4997 | -1.62 | -1.62 | -793.3286 | -1.62 | -1.62 | -1373.9021 | -1.62 | -1.62 | -1777.831 | -1.62 | -1.62 | -1642.7348 | -1.62 | -1.62 | -1944.931 | -7784.2272
2017-07-08 02:00 | 0 | 24 | 0 | 0 | 400 | 400 | -1.62 | -1.62 | -251.4997 | -1.62 | -1.62 | -793.3286 | -1.62 | -1.62 | -1373.9021 | -1.62 | -1.62 | -1777.831 | -1.62 | -1.62 | -1642.7348 | -1.62 | -1.62 | -1944.931 | -7784.2272
2017-07-08 03:00 | 0 | 23.9 | 0 | 0 | 400 | 400 | -1.62 | -1.62 | -251.4997 | -1.62 | -1.62 | -793.3286 | -1.62 | -1.62 | -1373.9021 | -1.62 | -1.62 | -1777.831 | -1.62 | -1.62 | -1642.7348 | -1.62 | -1.62 | -1944.931 | -7784.2272
2017-07-08 04:00 | 0 | 24 | 0 | 0 | 400 | 400 | -1.62 | -1.62 | -251.4997 | -1.62 | -1.62 | -793.3286 | -1.62 | -1.62 | -1373.9021 | -1.62 | -1.62 | -1777.831 | -1.62 | -1.62 | -1642.7348 | -1.62 | -1.62 | -1944.931 | -7784.2272
2017-07-08 05:00 | 41.6667 | 24 | 67.0833 | 0 | 400 | 400 | 2.2052 | 2.9524 | 342.3363 | 1.9386 | 2.6405 | 949.2993 | 1.4651 | 2.0846 | 1242.4947 | 0.84389 | 1.3505 | 926.0795 | 0.35135 | 0.76459 | 356.2747 | -0.077122 | 0.2518 | -92.5873 | 3723.8972
2017-07-08 06:00 | 177.7778 | 24.3 | 286.2222 | 0 | 1282.2699 | 1000 | 13.0867 | 13.9382 | 2163.7998 | 12.387 | 13.1456 | 6437.3431 | 11.035 | 11.6292 | 9862.2639 | 9.1375 | 9.5357 | 10464.4542 | 7.2664 | 7.5114 | 7616.5504 | 5.5732 | 5.7126 | 6858.2035 | 43402.615
2017-07-08 07:00 | 377.7778 | 25.5 | 608.2222 | 0 | 1282.2699 | 1000 | 19.8141 | 21.7702 | 3379.6498 | 19.2049 | 21.0514 | 10308.7523 | 17.9097 | 19.5259 | 16559.1364 | 15.8944 | 17.1683 | 18840.3862 | 13.6296 | 14.5569 | 14760.6991 | 11.318 | 11.945 | 14340.3899 | 78189.0137
2017-07-08 08:00 | 519.4444 | 25.9 | 836.3056 | 0.071705 | 874.221 | 874.221 | 22.1109 | 24.4759 | 3684.2368 | 21.6105 | 23.8879 | 11347.0735 | 20.5153 | 22.5976 | 18608.886 | 18.7197 | 20.4793 | 21866.6804 | 16.5942 | 17.984 | 17792.6528 | 14.2511 | 15.2687 | 17946.4956 | 91246.0251
2017-07-08 09:00 | 616.6667 | 26.7 | 992.8333 | 0.24274 | 625.4753 | 625.4753 | 23.1608 | 25.7041 | 3620.676 | 22.7198 | 25.1892 | 11202.7873 | 21.739 | 24.0389 | 18560.2011 | 20.1095 | 22.1188 | 22208.4266 | 18.1276 | 19.7821 | 18488.2774 | 15.8356 | 17.1 | 19107.9567 | 93188.3251
2017-07-08 10:00 | 775 | 28.1 | 1247.75 | 0.6205 | 504.4602 | 504.4602 | 16.9737 | 24.3594 | 3233.8821 | 16.8443 | 23.997 | 10077.9895 | 16.5351 | 23.1679 | 16960.7552 | 15.968 | 21.7704 | 20848.9584 | 15.1567 | 20.0026 | 17935.3975 | 14.0283 | 17.8875 | 19261.4056 | 88318.3882
2017-07-08 11:00 | 863.8889 | 26.6 | 1390.8611 | 0.52636 | 520.5886 | 520.5886 | 17.1444 | 24.8526 | 3383.0299 | 17.0311 | 24.5233 | 10552.1505 | 16.7583 | 23.7612 | 17792.889 | 16.262 | 22.4762 | 21957.5186 | 15.548 | 20.8249 | 18991.9254 | 14.5461 | 18.8162 | 20554.1097 | 93231.623
2017-07-08 12:00 | 900 | 26 | 1449 | 0.49811 | 526.4486 | 526.4486 | 17.2044 | 25.0299 | 3438.9226 | 17.0957 | 24.71 | 10729.0698 | 16.8365 | 23.9754 | 18106.1217 | 16.3631 | 22.728 | 22372.7888 | 15.6856 | 21.1271 | 19393.7874 | 14.7335 | 19.169 | 21054.8469 | 95095.5372
2017-07-08 13:00 | 830.5556 | 27.7 | 1337.1944 | 0.63496 | 502.3566 | 502.3566 | 17.0858 | 24.6812 | 3255.887 | 16.9654 | 24.3358 | 10154.98 | 16.6819 | 23.5552 | 17130.4428 | 16.1589 | 22.2243 | 21139.1559 | 15.4102 | 20.5292 | 18282.4921 | 14.3637 | 18.4816 | 19774.2267 | 89737.1845
2017-07-08 14:00 | 780.5556 | 28.5 | 1256.6944 | 0.69766 | 494.1394 | 494.1394 | 16.9852 | 24.3921 | 3178.0505 | 16.8579 | 24.0345 | 9909.3762 | 16.5487 | 23.2033 | 16690.6706 | 15.9902 | 21.8224 | 20560.0884 | 15.1867 | 20.064 | 17727.2328 | 14.0665 | 17.9539 | 19084.0849 | 87149.5033
2017-07-08 15:00 | 658.3333 | 29.5 | 1059.9167 | 0.6938 | 494.6069 | 494.6069 | 16.6725 | 23.53 | 3091.8468 | 16.513 | 23.1106 | 9614.6023 | 16.1356 | 22.168 | 16103.9718 | 15.449 | 20.6117 | 19633.5896 | 14.4728 | 18.6807 | 16693.7903 | 13.1436 | 16.432 | 17646.8327 | 82784.6334
2017-07-08 16:00 | 480.5556 | 30.1 | 773.6944 | 0.47896 | 530.7549 | 530.7549 | 15.8897 | 21.5887 | 3045.1545 | 15.658 | 21.0658 | 9398.9306 | 15.1106 | 19.9092 | 15475.287 | 14.1289 | 18.063 | 18327.4655 | 12.7942 | 15.8944 | 15028.5908 | 11.1092 | 13.5157 | 15225.7837 | 76501.212
2017-07-08 17:00 | 244.4444 | 30.1 | 393.5556 | 0.0002191 | 1279.9563 | 1000 | 16.0395 | 17.3371 | 2691.4462 | 15.3496 | 16.5359 | 8097.5424 | 13.927 | 14.8971 | 12633.6544 | 11.8649 | 12.5576 | 13780.6213 | 9.73 | 10.185 | 10327.6449 | 7.6952 | 7.9718 | 9570.444 | 57101.3532
2017-07-08 18:00 | 61.1111 | 29.8 | 98.3889 | 0 | 400 | 400 | 3.8038 | 4.8073 | 590.513 | 3.4937 | 4.4492 | 1710.8477 | 2.7944 | 3.6388 | 2369.7911 | 1.9386 | 2.6405 | 2127.3578 | 1.1907 | 1.761 | 1207.3849 | 0.56343 | 1.0173 | 676.4136 | 8682.3079
2017-07-08 19:00 | 5.5556 | 28.5 | 8.9444 | 0 | 400 | 400 | -1.0985 | -0.98274 | -170.5368 | -1.1726 | -1.073 | -574.2135 | -1.2468 | -1.1635 | -1057.3761 | -1.3212 | -1.2542 | -1449.8508 | -1.3957 | -1.3453 | -1415.2263 | -1.4703 | -1.4366 | -1765.1876 | -6432.3912
2017-07-08 20:00 | 0 | 26.3 | 0 | 0 | 400 | 400 | -1.62 | -1.62 | -251.4997 | -1.62 | -1.62 | -793.3286 | -1.62 | -1.62 | -1373.9021 | -1.62 | -1.62 | -1777.831 | -1.62 | -1.62 | -1642.7348 | -1.62 | -1.62 | -1944.931 | -7784.2272
2017-07-08 21:00 | 0 | 26 | 0 | 0 | 400 | 400 | -1.62 | -1.62 | -251.4997 | -1.62 | -1.62 | -793.3286 | -1.62 | -1.62 | -1373.9021 | -1.62 | -1.62 | -1777.831 | -1.62 | -1.62 | -1642.7348 | -1.62 | -1.62 | -1944.931 | -7784.2272
2017-07-08 22:00 | 0 | 26 | 0 | 0 | 400 | 400 | -1.62 | -1.62 | -251.4997 | -1.62 | -1.62 | -793.3286 | -1.62 | -1.62 | -1373.9021 | -1.62 | -1.62 | -1777.831 | -1.62 | -1.62 | -1642.7348 | -1.62 | -1.62 | -1944.931 | -7784.2272
2017-07-08 23:00 | 0 | 25.8 | 0 | 0 | 400 | 400 | -1.62 | -1.62 | -251.4997 | -1.62 | -1.62 | -793.3286 | -1.62 | -1.62 | -1373.9021 | -1.62 | -1.62 | -1777.831 | -1.62 | -1.62 | -1642.7348 | -1.62 | -1.62 | -1944.931 | -7784.2272
2017-07-09 | 0 | 25.7 | 0 | 0 | 400 | 400 | -1.62 | -1.62 | -251.4997 | -1.62 | -1.62 | -793.3286 | -1.62 | -1.62 | -1373.9021 | -1.62 | -1.62 | -1777.831 | -1.62 | -1.62 | -1642.7348 | -1.62 | -1.62 | -1944.931 | -7784.2272
2017-07-09 01:00 | 0 | 26.1 | 0 | 0 | 400 | 400 | -1.62 | -1.62 | -251.4997 | -1.62 | -1.62 | -793.3286 | -1.62 | -1.62 | -1373.9021 | -1.62 | -1.62 | -1777.831 | -1.62 | -1.62 | -1642.7348 | -1.62 | -1.62 | -1944.931 | -7784.2272
2017-07-09 02:00 | 0 | 26.1 | 0 | 0 | 400 | 400 | -1.62 | -1.62 | -251.4997 | -1.62 | -1.62 | -793.3286 | -1.62 | -1.62 | -1373.9021 | -1.62 | -1.62 | -1777.831 | -1.62 | -1.62 | -1642.7348 | -1.62 | -1.62 | -1944.931 | -7784.2272
2017-07-09 03:00 | 0 | 25.4 | 0 | 0 | 400 | 400 | -1.62 | -1.62 | -251.4997 | -1.62 | -1.62 | -793.3286 | -1.62 | -1.62 | -1373.9021 | -1.62 | -1.62 | -1777.831 | -1.62 | -1.62 | -1642.7348 | -1.62 | -1.62 | -1944.931 | -7784.2272
2017-07-09 04:00 | 0 | 25.2 | 0 | 0 | 400 | 400 | -1.62 | -1.62 | -251.4997 | -1.62 | -1.62 | -793.3286 | -1.62 | -1.62 | -1373.9021 | -1.62 | -1.62 | -1777.831 | -1.62 | -1.62 | -1642.7348 | -1.62 | -1.62 | -1944.931 | -7784.2272
2017-07-09 05:00 | 16.6667 | 25.1 | 26.8333 | 0 | 400 | 400 | -0.077122 | 0.2518 | -11.9725 | -0.14909 | 0.16539 | -73.007 | -0.36591 | -0.095478 | -310.3181 | -0.65716 | -0.44711 | -721.1646 | -0.87718 | -0.7137 | -889.46 | -1.0246 | -0.89279 | -1230.0644 | -3235.9866
2017-07-09 06:00 | 180.5556 | 25.3 | 290.6944 | 0 | 1282.2699 | 1000 | 13.2447 | 14.1181 | 2191.716 | 12.5558 | 13.3363 | 6530.7248 | 11.1773 | 11.7879 | 9996.8464 | 9.2471 | 9.6555 | 10595.9089 | 7.3901 | 7.6439 | 7750.978 | 5.6414 | 5.7844 | 6944.3966 | 44010.5707
2017-07-09 07:00 | 297.2222 | 25.9 | 478.5278 | 0 | 1282.2699 | 1000 | 17.798 | 19.3945 | 3010.847 | 17.1355 | 18.6172 | 9116.7236 | 15.7467 | 16.9966 | 14414.1522 | 13.6672 | 14.5999 | 16021.838 | 11.4571 | 12.1005 | 12269.918 | 9.2471 | 9.6555 | 11591.8285 | 66425.3072
2017-07-09 08:00 | 472.2222 | 27.1 | 760.2778 | 0.098462 | 804.4237 | 804.4237 | 21.4667 | 23.7187 | 3511.1957 | 20.9406 | 23.0991 | 10794.6696 | 19.7659 | 21.7133 | 17606.7359 | 17.9097 | 19.5259 | 20560.3925 | 15.7168 | 16.9619 | 16582.0964 | 13.3617 | 14.2513 | 16587.0626 | 85642.1526
2017-07-09 09:00 | 572.2222 | 28.7 | 921.2778 | 0.40699 | 549.9465 | 549.9465 | 16.3598 | 22.7198 | 3279.9743 | 16.1704 | 22.2521 | 10151.3877 | 15.7288 | 21.2235 | 16832.619 | 14.914 | 19.5181 | 20154.5258 | 13.7865 | 17.4748 | 16783.4953 | 12.2975 | 15.1598 | 17339.9053 | 84541.9074
2017-07-09 10:00 | 747.2222 | 30.1 | 1203.0278 | 1.0197 | 466.6576 | 466.6576 | 16.9116 | 24.1843 | 3001.6853 | 16.7754 | 23.8077 | 9362.5293 | 16.4526 | 22.9552 | 15790.7715 | 15.8609 | 21.5226 | 19476.3689 | 15.0149 | 19.7173 | 16814.3245 | 13.8422 | 17.5687 | 18109.1531 | 82554.8326
2017-07-09 11:00 | 769.4444 | 30.2 | 1238.8056 | 1.0972 | 462.2783 | 462.2783 | 16.962 | 24.3262 | 2989.2088 | 16.8306 | 23.9591 | 9328.8297 | 16.5186 | 23.125 | 15753.4014 | 15.9454 | 21.7178 | 19470.9428 | 15.1261 | 19.9406 | 16858.0796 | 13.9895 | 17.8205 | 18227.1091 | 82627.5714
2017-07-09 12:00 | 983.3333 | 29.8 | 1583.1667 | 1.3834 | 450.1279 | 450.1279 | 17.3226 | 25.3861 | 3002.9378 | 17.2244 | 25.0895 | 9400.0035 | 16.9917 | 24.4106 | 15986.9456 | 16.5674 | 23.2521 | 20019.5305 | 15.9545 | 21.739 | 17648.0297 | 15.095 | 19.8777 | 19561.2509 | 85618.6981
2017-07-09 13:00 | 766.6667 | 29.5 | 1234.3333 | 0.8895 | 475.5758 | 475.5758 | 16.9552 | 24.3071 | 3063.4455 | 16.8246 | 23.9426 | 9556.0665 | 16.5102 | 23.1034 | 16114.5519 | 15.9363 | 21.6966 | 19877.0663 | 15.1184 | 19.9249 | 17171.7987 | 13.9765 | 17.798 | 18512.943 | 84295.8719
2017-07-09 14:00 | 583.3333 | 29.5 | 939.1667 | 0.55832 | 514.5825 | 514.5825 | 16.4041 | 22.8317 | 3118.2761 | 16.2226 | 22.3793 | 9671.3696 | 15.7862 | 21.3526 | 16092.1828 | 14.9902 | 19.6682 | 19391.1959 | 13.8832 | 17.6383 | 16259.0865 | 12.4065 | 15.3183 | 16897.1744 | 81429.2852
2017-07-09 15:00 | 436.1111 | 29.1 | 702.1389 | 0.23897 | 628.1169 | 628.1169 | 20.9024 | 23.054 | 3268.4014 | 20.3455 | 22.3972 | 10033.6865 | 19.1329 | 20.9665 | 16335.1768 | 17.2096 | 18.704 | 19000.9611 | 14.9984 | 16.1296 | 15289.0141 | 12.6392 | 13.4307 | 15240.6094 | 79167.8493
2017-07-09 16:00 | 233.3333 | 29.9 | 375.6667 | 0 | 1282.2699 | 1000 | 15.6265 | 16.857 | 2616.921 | 14.933 | 16.054 | 7861.5497 | 13.5157 | 14.4268 | 12234.8318 | 11.4571 | 12.1005 | 13278.9782 | 9.3558 | 9.7745 | 9911.4127 | 7.3901 | 7.6439 | 9176.8415 | 55080.5348
2017-07-09 17:00 | 272.2222 | 29.8 | 438.2778 | 0.024698 | 1080.5685 | 1000 | 17.0355 | 18.5 | 2871.9807 | 16.3495 | 17.6984 | 8666.7826 | 14.933 | 16.054 | 13614.7862 | 12.8449 | 13.6638 | 14994.5509 | 10.6473 | 11.1981 | 11354.8876 | 8.5196 | 8.8629 | 10640.2653 | 62143.2533
2017-07-09 18:00 | 138.8889 | 29.3 | 223.6111 | 0 | 1282.2699 | 1000 | 10.8426 | 11.4151 | 1772.0995 | 10.1966 | 10.6991 | 5239.2904 | 8.9158 | 9.2938 | 7881.7384 | 7.2042 | 7.4448 | 8169.8458 | 5.5732 | 5.7126 | 5792.6013 | 4.1581 | 4.2323 | 5080.9805 | 33936.556
2017-07-09 19:00 | 8.3333 | 29.1 | 13.4167 | 0 | 400 | 400 | -0.87718 | -0.7137 | -136.1747 | -0.87718 | -0.7137 | -429.5484 | -1.0246 | -0.89279 | -868.9193 | -1.1726 | -1.073 | -1286.7992 | -1.2468 | -1.1635 | -1264.274 | -1.3212 | -1.2542 | -1586.1236 | -5571.8391
2017-07-09 20:00 | 0 | 28.1 | 0 | 0 | 400 | 400 | -1.62 | -1.62 | -251.4997 | -1.62 | -1.62 | -793.3286 | -1.62 | -1.62 | -1373.9021 | -1.62 | -1.62 | -1777.831 | -1.62 | -1.62 | -1642.7348 | -1.62 | -1.62 | -1944.931 | -7784.2272
2017-07-09 21:00 | 0 | 27.1 | 0 | 0 | 400 | 400 | -1.62 | -1.62 | -251.4997 | -1.62 | -1.62 | -793.3286 | -1.62 | -1.62 | -1373.9021 | -1.62 | -1.62 | -1777.831 | -1.62 | -1.62 | -1642.7348 | -1.62 | -1.62 | -1944.931 | -7784.2272
2017-07-09 22:00 | 0 | 26.9 | 0 | 0 | 400 | 400 | -1.62 | -1.62 | -251.4997 | -1.62 | -1.62 | -793.3286 | -1.62 | -1.62 | -1373.9021 | -1.62 | -1.62 | -1777.831 | -1.62 | -1.62 | -1642.7348 | -1.62 | -1.62 | -1944.931 | -7784.2272
2017-07-09 23:00 | 0 | 26.9 | 0 | 0 | 400 | 400 | -1.62 | -1.62 | -251.4997 | -1.62 | -1.62 | -793.3286 | -1.62 | -1.62 | -1373.9021 | -1.62 | -1.62 | -1777.831 | -1.62 | -1.62 | -1642.7348 | -1.62 | -1.62 | -1944.931 | -7784.2272
2017-07-10 | 0 | 25.8 | 0 | 0 | 400 | 400 | -1.62 | -1.62 | -251.4997 | -1.62 | -1.62 | -793.3286 | -1.62 | -1.62 | -1373.9021 | -1.62 | -1.62 | -1777.831 | -1.62 | -1.62 | -1642.7348 | -1.62 | -1.62 | -1944.931 | -7784.2272
2017-07-10 01:00 | 0 | 26 | 0 | 0 | 400 | 400 | -1.62 | -1.62 | -251.4997 | -1.62 | -1.62 | -793.3286 | -1.62 | -1.62 | -1373.9021 | -1.62 | -1.62 | -1777.831 | -1.62 | -1.62 | -1642.7348 | -1.62 | -1.62 | -1944.931 | -7784.2272
2017-07-10 02:00 | 0 | 25.9 | 0 | 0 | 400 | 400 | -1.62 | -1.62 | -251.4997 | -1.62 | -1.62 | -793.3286 | -1.62 | -1.62 | -1373.9021 | -1.62 | -1.62 | -1777.831 | -1.62 | -1.62 | -1642.7348 | -1.62 | -1.62 | -1944.931 | -7784.2272
2017-07-10 03:00 | 0 | 25.8 | 0 | 0 | 400 | 400 | -1.62 | -1.62 | -251.4997 | -1.62 | -1.62 | -793.3286 | -1.62 | -1.62 | -1373.9021 | -1.62 | -1.62 | -1777.831 | -1.62 | -1.62 | -1642.7348 | -1.62 | -1.62 | -1944.931 | -7784.2272
2017-07-10 04:00 | 0 | 25.8 | 0 | 0 | 400 | 400 | -1.62 | -1.62 | -251.4997 | -1.62 | -1.62 | -793.3286 | -1.62 | -1.62 | -1373.9021 | -1.62 | -1.62 | -1777.831 | -1.62 | -1.62 | -1642.7348 | -1.62 | -1.62 | -1944.931 | -7784.2272
2017-07-10 05:00 | 11.1111 | 25.6 | 17.8889 | 0 | 400 | 400 | -0.58412 | -0.3588 | -90.6803 | -0.65716 | -0.44711 | -321.8082 | -0.80369 | -0.62456 | -681.5785 | -0.95081 | -0.80311 | -1043.4146 | -1.0985 | -0.98274 | -1113.9052 | -1.2468 | -1.1635 | -1496.8488 | -4748.2356
2017-07-10 06:00 | 91.6667 | 25.8 | 147.5833 | 0 | 400 | 400 | 6.101 | 7.4515 | 947.131 | 5.6684 | 6.9532 | 2775.7655 | 4.7625 | 5.9114 | 4038.9072 | 3.6183 | 4.5932 | 3970.7455 | 2.5344 | 3.3363 | 2569.8444 | 1.6691 | 2.3244 | 2003.7789 | 16306.1726
2017-07-10 07:00 | 186.1111 | 26.3 | 299.6389 | 0 | 1282.2699 | 1000 | 13.5157 | 14.4268 | 2239.6476 | 12.8449 | 13.6638 | 6691.0783 | 11.411 | 12.0488 | 10218.1408 | 9.5174 | 9.9516 | 10920.8308 | 7.5738 | 7.8413 | 7951.0652 | 5.8443 | 5.9985 | 7201.46 | 45222.2227
2017-07-10 08:00 | 225 | 27.3 | 362.25 | 0 | 1282.2699 | 1000 | 15.2868 | 16.4632 | 2555.7781 | 14.5984 | 15.6682 | 7672.6175 | 13.166 | 14.0285 | 11897.0024 | 11.1301 | 11.7352 | 12878.0774 | 9.0824 | 9.4756 | 9608.2392 | 7.1418 | 7.378 | 8857.5436 | 53469.2583
2017-07-10 09:00 | 480.5556 | 29.1 | 773.6944 | 0.31381 | 585.1282 | 585.1282 | 15.8897 | 21.5887 | 3285.6821 | 15.658 | 21.0658 | 10118.881 | 15.1106 | 19.9092 | 16581.6533 | 14.1289 | 18.063 | 19501.1868 | 12.7942 | 15.8944 | 15883.2244 | 11.1092 | 13.5157 | 16011.2279 | 81381.8553
2017-07-10 10:00 | 486.1111 | 30.4 | 782.6389 | 0.5545 | 515.2684 | 515.2684 | 15.9225 | 21.6645 | 2985.5901 | 15.6966 | 21.1514 | 9226.0362 | 15.1567 | 20.0026 | 15222.3682 | 14.1777 | 18.149 | 18070.2358 | 12.8518 | 15.9818 | 14860.9714 | 11.1947 | 13.6296 | 15124.386 | 75489.5876
2017-07-10 11:00 | 450 | 31.5 | 724.5 | 0.78197 | 484.967 | 484.967 | 15.6856 | 21.1271 | 2793.9465 | 15.4361 | 20.5844 | 8630.0188 | 14.8438 | 19.3811 | 14223.1649 | 13.7865 | 17.4748 | 16848.7421 | 12.3849 | 15.2868 | 13808.4219 | 10.6596 | 12.9261 | 13953.2209 | 70257.515
2017-07-10 12:00 | 747.2222 | 32.1 | 1203.0278 | 2 | 435.2908 | 435.2908 | 16.9116 | 24.1843 | 2824.6146 | 16.7754 | 23.8077 | 8822.4441 | 16.4526 | 22.9552 | 14925.9012 | 15.8609 | 21.5226 | 18501.943 | 15.0149 | 19.7173 | 16066.5043 | 13.8422 | 17.5687 | 17407.503 | 78548.9102
2017-07-10 13:00 | 725 | 31.6 | 1167.25 | 1.6231 | 443.0847 | 443.0847 | 16.8579 | 24.0345 | 2857.0512 | 16.7164 | 23.6478 | 8917.1335 | 16.3822 | 22.7762 | 15061.2616 | 15.7656 | 21.3061 | 18610.8589 | 14.888 | 19.4671 | 16096.7147 | 13.6863 | 17.3072 | 17367.404 | 78910.424
2017-07-10 14:00 | 361.1111 | 32 | 581.3889 | 0.70049 | 493.7994 | 493.7994 | 14.8792 | 19.45 | 2642.6686 | 14.5564 | 18.8353 | 8110.9051 | 13.8145 | 17.5219 | 13190.1297 | 12.5125 | 15.4738 | 15255.2369 | 10.904 | 13.2447 | 12169.8536 | 9.0694 | 10.9392 | 11940.9353 | 63309.7292
2017-07-10 15:00 | 330.5556 | 32.1 | 532.1944 | 0.63705 | 502.0603 | 502.0603 | 14.494 | 18.7197 | 2584.838 | 14.1412 | 18.0846 | 7910.2805 | 13.33 | 16.7268 | 12774.6767 | 11.9516 | 14.6663 | 14635.8313 | 10.2722 | 12.4295 | 11532.3157 | 8.4085 | 10.1455 | 11158.8699 | 60596.8121
2017-07-10 16:00 | 413.8889 | 30.5 | 666.3611 | 0.41838 | 546.5425 | 546.5425 | 15.4036 | 20.5153 | 2972.735 | 15.1261 | 19.9406 | 9134.6104 | 14.4834 | 18.7002 | 14903.0974 | 13.33 | 16.7268 | 17359.4946 | 11.8297 | 14.4956 | 13976.0147 | 10.0344 | 12.129 | 13889.1487 | 72235.1009
2017-07-10 17:00 | 86.1111 | 30.9 | 138.6389 | 0 | 400 | 400 | 5.7232 | 7.0163 | 888.4796 | 5.2787 | 6.505 | 2584.9319 | 4.4091 | 5.5048 | 3739.1883 | 3.3053 | 4.2312 | 3627.1991 | 2.3374 | 3.1068 | 2370.1312 | 1.4651 | 2.0846 | 1758.9073 | 14968.8375
2017-07-10 18:00 | 41.6667 | 30.4 | 67.0833 | 0 | 400 | 400 | 2.2052 | 2.9524 | 342.3363 | 1.9386 | 2.6405 | 949.2993 | 1.4651 | 2.0846 | 1242.4947 | 0.84389 | 1.3505 | 926.0795 | 0.35135 | 0.76459 | 356.2747 | -0.077122 | 0.2518 | -92.5873 | 3723.8972
2017-07-10 19:00 | 5.5556 | 28.7 | 8.9444 | 0 | 400 | 400 | -1.0985 | -0.98274 | -170.5368 | -1.1726 | -1.073 | -574.2135 | -1.2468 | -1.1635 | -1057.3761 | -1.3212 | -1.2542 | -1449.8508 | -1.3957 | -1.3453 | -1415.2263 | -1.4703 | -1.4366 | -1765.1876 | -6432.3912
2017-07-10 20:00 | 0 | 28.6 | 0 | 0 | 400 | 400 | -1.62 | -1.62 | -251.4997 | -1.62 | -1.62 | -793.3286 | -1.62 | -1.62 | -1373.9021 | -1.62 | -1.62 | -1777.831 | -1.62 | -1.62 | -1642.7348 | -1.62 | -1.62 | -1944.931 | -7784.2272
2017-07-10 21:00 | 0 | 28.5 | 0 | 0 | 400 | 400 | -1.62 | -1.62 | -251.4997 | -1.62 | -1.62 | -793.3286 | -1.62 | -1.62 | -1373.9021 | -1.62 | -1.62 | -1777.831 | -1.62 | -1.62 | -1642.7348 | -1.62 | -1.62 | -1944.931 | -7784.2272
2017-07-10 22:00 | 0 | 28.2 | 0 | 0 | 400 | 400 | -1.62 | -1.62 | -251.4997 | -1.62 | -1.62 | -793.3286 | -1.62 | -1.62 | -1373.9021 | -1.62 | -1.62 | -1777.831 | -1.62 | -1.62 | -1642.7348 | -1.62 | -1.62 | -1944.931 | -7784.2272
2017-07-10 23:00 | 0 | 28.2 | 0 | 0 | 400 | 400 | -1.62 | -1.62 | -251.4997 | -1.62 | -1.62 | -793.3286 | -1.62 | -1.62 | -1373.9021 | -1.62 | -1.62 | -1777.831 | -1.62 | -1.62 | -1642.7348 | -1.62 | -1.62 | -1944.931 | -7784.2272
2017-07-11 | 0 | 27.4 | 0 | 0 | 400 | 400 | -1.62 | -1.62 | -251.4997 | -1.62 | -1.62 | -793.3286 | -1.62 | -1.62 | -1373.9021 | -1.62 | -1.62 | -1777.831 | -1.62 | -1.62 | -1642.7348 | -1.62 | -1.62 | -1944.931 | -7784.2272
2017-07-11 01:00 | 0 | 26.9 | 0 | 0 | 400 | 400 | -1.62 | -1.62 | -251.4997 | -1.62 | -1.62 | -793.3286 | -1.62 | -1.62 | -1373.9021 | -1.62 | -1.62 | -1777.831 | -1.62 | -1.62 | -1642.7348 | -1.62 | -1.62 | -1944.931 | -7784.2272
2017-07-11 02:00 | 0 | 27.1 | 0 | 0 | 400 | 400 | -1.62 | -1.62 | -251.4997 | -1.62 | -1.62 | -793.3286 | -1.62 | -1.62 | -1373.9021 | -1.62 | -1.62 | -1777.831 | -1.62 | -1.62 | -1642.7348 | -1.62 | -1.62 | -1944.931 | -7784.2272
2017-07-11 03:00 | 0 | 26.8 | 0 | 0 | 400 | 400 | -1.62 | -1.62 | -251.4997 | -1.62 | -1.62 | -793.3286 | -1.62 | -1.62 | -1373.9021 | -1.62 | -1.62 | -1777.831 | -1.62 | -1.62 | -1642.7348 | -1.62 | -1.62 | -1944.931 | -7784.2272
2017-07-11 04:00 | 0 | 27 | 0 | 0 | 400 | 400 | -1.62 | -1.62 | -251.4997 | -1.62 | -1.62 | -793.3286 | -1.62 | -1.62 | -1373.9021 | -1.62 | -1.62 | -1777.831 | -1.62 | -1.62 | -1642.7348 | -1.62 | -1.62 | -1944.931 | -7784.2272
2017-07-11 05:00 | 13.8889 | 27 | 22.3611 | 0 | 400 | 400 | -0.29348 | -0.0082496 | -45.5611 | -0.4385 | -0.18298 | -214.73 | -0.58412 | -0.3588 | -495.372 | -0.80369 | -0.62456 | -881.9634 | -0.95081 | -0.80311 | -964.1262 | -1.0985 | -0.98274 | -1318.8182 | -3920.571
2017-07-11 06:00 | 58.3333 | 26.9 | 93.9167 | 0 | 400 | 400 | 3.6183 | 4.5932 | 561.7189 | 3.2421 | 4.1581 | 1587.6334 | 2.5996 | 3.4123 | 2204.6533 | 1.8042 | 2.483 | 1979.8802 | 1.1217 | 1.6794 | 1137.3925 | 0.4929 | 0.93335 | 591.7425 | 8063.0209
2017-07-11 07:00 | 105.5556 | 27.5 | 169.9444 | 0 | 400 | 400 | 7.0735 | 8.5769 | 1098.1018 | 6.5713 | 7.9946 | 3217.9418 | 5.5581 | 6.8263 | 4713.5961 | 4.2897 | 5.3673 | 4707.4405 | 3.1151 | 4.011 | 3158.7453 | 2.1388 | 2.8748 | 2567.7039 | 19463.5295
2017-07-11 08:00 | 122.2222 | 29.4 | 196.7778 | 0 | 400 | 400 | 8.0581 | 9.73 | 1250.9524 | 7.5541 | 9.1375 | 3699.2053 | 6.5199 | 7.9352 | 5529.3048 | 5.1085 | 6.3093 | 5606.0259 | 3.8038 | 4.8073 | 3857.087 | 2.6647 | 3.4881 | 3199.113 | 23141.6884
2017-07-11 09:00 | 255.5556 | 31.6 | 411.4444 | 0.25135 | 619.6775 | 619.6775 | 16.4592 | 17.8264 | 2565.6052 | 15.7764 | 17.0312 | 7755.8519 | 14.3566 | 15.39 | 12218.4344 | 12.2587 | 13.0009 | 13492.7177 | 10.1455 | 10.6427 | 10312.3713 | 8.0538 | 8.3585 | 9686.9253 | 56031.9059
2017-07-11 10:00 | 175 | 30.9 | 281.75 | 0 | 1282.2699 | 1000 | 12.9261 | 13.7559 | 2135.4945 | 12.2587 | 13.0009 | 6366.4594 | 10.891 | 11.4689 | 9726.3143 | 8.9715 | 9.3546 | 10265.6697 | 7.1418 | 7.378 | 7481.2914 | 5.4362 | 5.5684 | 6685.0581 | 42660.2874
2017-07-11 11:00 | 227.7778 | 32.1 | 366.7222 | 0.28494 | 599.6421 | 599.6421 | 12.4492 | 15.3808 | 2386.9342 | 11.9755 | 14.7001 | 7196.1593 | 10.9338 | 13.2839 | 11261.9919 | 9.3038 | 11.2244 | 12313.8253 | 7.5541 | 9.1375 | 9262.5639 | 5.8864 | 7.2042 | 8646.1334 | 51067.608
2017-07-11 12:00 | 266.6667 | 33 | 429.3333 | 0.82928 | 480.5623 | 480.5623 | 13.3951 | 16.8311 | 2294.3511 | 12.9642 | 16.1537 | 6977.6355 | 11.9994 | 14.7337 | 11110.2916 | 10.4691 | 12.6806 | 12466.2897 | 8.7041 | 10.4988 | 9559.0263 | 6.9251 | 8.4045 | 9029.2664 | 51436.8606
2017-07-11 13:00 | 158.3333 | 33.9 | 254.9167 | 0.93466 | 472.2231 | 472.2231 | 9.9647 | 12.0416 | 1663.3755 | 9.4183 | 11.3646 | 4956.2726 | 8.2787 | 9.9912 | 7545.2741 | 6.7242 | 8.1716 | 7952.7017 | 5.2222 | 6.44 | 5741.2149 | 3.8653 | 4.8782 | 5079.5386 | 32938.3773
2017-07-11 14:00 | 405.5556 | 33.8 | 652.9444 | 2 | 435.2908 | 435.2908 | 15.3298 | 20.3599 | 2517.6154 | 15.0473 | 19.782 | 7777.7115 | 14.3859 | 18.5219 | 12819.059 | 13.2127 | 16.5405 | 15143.8882 | 11.7043 | 14.3216 | 12336.5033 | 9.8944 | 11.9536 | 12314.7822 | 62909.5595
2017-07-11 15:00 | 302.7778 | 33.4 | 487.4722 | 1.3847 | 450.0826 | 450.0826 | 14.0791 | 17.9759 | 2337.1514 | 13.6863 | 17.3072 | 7146.1261 | 12.8135 | 15.9236 | 11527.1542 | 11.3615 | 13.8535 | 13152.8378 | 9.6053 | 11.5946 | 10244.9195 | 7.7864 | 9.4099 | 9835.9297 | 54244.1186
2017-07-11 16:00 | 66.6667 | 32.8 | 107.3333 | 0 | 400 | 400 | 4.2897 | 5.3673 | 665.935 | 3.8653 | 4.8782 | 1892.7912 | 3.1787 | 4.0847 | 2695.738 | 2.2714 | 3.0297 | 2492.5979 | 1.4651 | 2.0846 | 1485.6149 | 0.77402 | 1.2676 | 929.2435 | 10161.9204
2017-07-11 17:00 | 19.4444 | 30.5 | 31.3056 | 0 | 400 | 400 | 0.20917 | 0.59474 | 32.4714 | 0.066339 | 0.42382 | 32.4857 | -0.14909 | 0.16539 | -126.4349 | -0.4385 | -0.18298 | -481.2049 | -0.73035 | -0.5357 | -740.578 | -0.95081 | -0.80311 | -1141.4861 | -2424.7468
2017-07-11 18:00 | 11.1111 | 28.9 | 17.8889 | 0 | 400 | 400 | -0.58412 | -0.3588 | -90.6803 | -0.65716 | -0.44711 | -321.8082 | -0.80369 | -0.62456 | -681.5785 | -0.95081 | -0.80311 | -1043.4146 | -1.0985 | -0.98274 | -1113.9052 | -1.2468 | -1.1635 | -1496.8488 | -4748.2356
2017-07-11 19:00 | 0 | 28.6 | 0 | 0 | 400 | 400 | -1.62 | -1.62 | -251.4997 | -1.62 | -1.62 | -793.3286 | -1.62 | -1.62 | -1373.9021 | -1.62 | -1.62 | -1777.831 | -1.62 | -1.62 | -1642.7348 | -1.62 | -1.62 | -1944.931 | -7784.2272
2017-07-11 20:00 | 0 | 28.4 | 0 | 0 | 400 | 400 | -1.62 | -1.62 | -251.4997 | -1.62 | -1.62 | -793.3286 | -1.62 | -1.62 | -1373.9021 | -1.62 | -1.62 | -1777.831 | -1.62 | -1.62 | -1642.7348 | -1.62 | -1.62 | -1944.931 | -7784.2272
2017-07-11 21:00 | 0 | 28.1 | 0 | 0 | 400 | 400 | -1.62 | -1.62 | -251.4997 | -1.62 | -1.62 | -793.3286 | -1.62 | -1.62 | -1373.9021 | -1.62 | -1.62 | -1777.831 | -1.62 | -1.62 | -1642.7348 | -1.62 | -1.62 | -1944.931 | -7784.2272
2017-07-11 22:00 | 0 | 27.9 | 0 | 0 | 400 | 400 | -1.62 | -1.62 | -251.4997 | -1.62 | -1.62 | -793.3286 | -1.62 | -1.62 | -1373.9021 | -1.62 | -1.62 | -1777.831 | -1.62 | -1.62 | -1642.7348 | -1.62 | -1.62 | -1944.931 | -7784.2272
2017-07-11 23:00 | 0 | 27.8 | 0 | 0 | 400 | 400 | -1.62 | -1.62 | -251.4997 | -1.62 | -1.62 | -793.3286 | -1.62 | -1.62 | -1373.9021 | -1.62 | -1.62 | -1777.831 | -1.62 | -1.62 | -1642.7348 | -1.62 | -1.62 | -1944.931 | -7784.2272
2017-07-12 | 0 | 27.5 | 0 | 0 | 400 | 400 | -1.62 | -1.62 | -251.4997 | -1.62 | -1.62 | -793.3286 | -1.62 | -1.62 | -1373.9021 | -1.62 | -1.62 | -1777.831 | -1.62 | -1.62 | -1642.7348 | -1.62 | -1.62 | -1944.931 | -7784.2272
2017-07-12 01:00 | 0 | 27 | 0 | 0 | 400 | 400 | -1.62 | -1.62 | -251.4997 | -1.62 | -1.62 | -793.3286 | -1.62 | -1.62 | -1373.9021 | -1.62 | -1.62 | -1777.831 | -1.62 | -1.62 | -1642.7348 | -1.62 | -1.62 | -1944.931 | -7784.2272
2017-07-12 02:00 | 0 | 26.7 | 0 | 0 | 400 | 400 | -1.62 | -1.62 | -251.4997 | -1.62 | -1.62 | -793.3286 | -1.62 | -1.62 | -1373.9021 | -1.62 | -1.62 | -1777.831 | -1.62 | -1.62 | -1642.7348 | -1.62 | -1.62 | -1944.931 | -7784.2272
2017-07-12 03:00 | 0 | 27 | 0 | 0 | 400 | 400 | -1.62 | -1.62 | -251.4997 | -1.62 | -1.62 | -793.3286 | -1.62 | -1.62 | -1373.9021 | -1.62 | -1.62 | -1777.831 | -1.62 | -1.62 | -1642.7348 | -1.62 | -1.62 | -1944.931 | -7784.2272
2017-07-12 04:00 | 0 | 26.9 | 0 | 0 | 400 | 400 | -1.62 | -1.62 | -251.4997 | -1.62 | -1.62 | -793.3286 | -1.62 | -1.62 | -1373.9021 | -1.62 | -1.62 | -1777.831 | -1.62 | -1.62 | -1642.7348 | -1.62 | -1.62 | -1944.931 | -7784.2272
2017-07-12 05:00 | 8.3333 | 27.6 | 13.4167 | 0 | 400 | 400 | -0.87718 | -0.7137 | -136.1747 | -0.87718 | -0.7137 | -429.5484 | -1.0246 | -0.89279 | -868.9193 | -1.1726 | -1.073 | -1286.7992 | -1.2468 | -1.1635 | -1264.274 | -1.3212 | -1.2542 | -1586.1236 | -5571.8391
2017-07-12 06:00 | 77.7778 | 25.8 | 125.2222 | 0 | 400 | 400 | 5.1085 | 6.3093 | 793.0528 | 4.7041 | 5.8443 | 2303.5828 | 3.9265 | 4.9488 | 3329.9005 | 2.8589 | 3.7137 | 3137.3297 | 1.9386 | 2.6405 | 1965.7013 | 1.1907 | 1.761 | 1429.4944 | 12959.0615
2017-07-12 07:00 | 322.2222 | 25.1 | 518.7778 | 0 | 1282.2699 | 1000 | 18.5018 | 20.2226 | 3139.3907 | 17.8653 | 19.4736 | 9536.1034 | 16.4864 | 17.8581 | 15144.7809 | 14.4264 | 15.4702 | 16976.8715 | 12.1724 | 12.9036 | 13084.2465 | 9.9393 | 10.4154 | 12504.0745 | 70385.4677
2017-07-12 08:00 | 322.2222 | 25 | 518.7778 | 0 | 1282.2699 | 1000 | 18.5018 | 20.2226 | 3139.3907 | 17.8653 | 19.4736 | 9536.1034 | 16.4864 | 17.8581 | 15144.7809 | 14.4264 | 15.4702 | 16976.8715 | 12.1724 | 12.9036 | 13084.2465 | 9.9393 | 10.4154 | 12504.0745 | 70385.4677
2017-07-12 09:00 | 563.8889 | 26.5 | 907.8611 | 0.16369 | 697.6382 | 697.6382 | 22.6294 | 25.0834 | 3606.0235 | 22.1586 | 24.5318 | 11134.5991 | 21.1149 | 23.3045 | 18360.0113 | 19.3984 | 21.2796 | 21791.5828 | 17.3314 | 18.8468 | 17949.1589 | 14.9984 | 16.1296 | 18337.6023 | 91178.9779
2017-07-12 10:00 | 463.8889 | 27.2 | 746.8611 | 0.095462 | 811.2113 | 811.2113 | 21.341 | 23.5708 | 3495.7958 | 20.8118 | 22.9473 | 10743.5982 | 19.6352 | 21.559 | 17513.3271 | 17.7528 | 19.3414 | 20402.3024 | 15.5658 | 16.7866 | 16437.3632 | 13.2054 | 14.0733 | 16403.8126 | 84996.1993
2017-07-12 11:00 | 608.3333 | 28.2 | 979.4167 | 0.3934 | 554.2219 | 554.2219 | 16.5018 | 23.0815 | 3349.4229 | 16.3271 | 22.6377 | 10378.2109 | 15.9132 | 21.643 | 17242.355 | 15.1567 | 20.0026 | 20733.5208 | 14.0916 | 17.9978 | 17343.1852 | 12.6762 | 15.7168 | 18033.0645 | 87079.7593
2017-07-12 12:00 | 566.6667 | 29 | 912.3333 | 0.44291 | 539.7113 | 539.7113 | 16.337 | 22.6626 | 3222.1636 | 16.1473 | 22.1963 | 9976.464 | 15.6966 | 21.1514 | 16543.2011 | 14.8792 | 19.45 | 19832.2669 | 13.7297 | 17.3795 | 16507.2628 | 12.2306 | 15.0633 | 17058.9159 | 83140.2742
2017-07-12 13:00 | 861.1111 | 30.3 | 1386.3889 | 1.3249 | 452.2101 | 452.2101 | 17.1405 | 24.841 | 2972.992 | 17.0249 | 24.5056 | 9293.292 | 16.7518 | 23.7436 | 15754.4616 | 16.2549 | 22.4588 | 19615.278 | 15.536 | 20.7988 | 17146.5966 | 14.5358 | 18.7971 | 18786.2484 | 83568.8686
2017-07-12 14:00 | 586.1111 | 31.4 | 943.6389 | 1.1221 | 460.9911 | 460.9911 | 16.4165 | 22.863 | 2853.7144 | 16.2334 | 22.406 | 8871.1946 | 15.8015 | 21.3871 | 14845.1876 | 15.0149 | 19.7173 | 18050.9041 | 13.9102 | 17.6843 | 15272.0301 | 12.4492 | 15.3808 | 16019.0674 | 75912.0981
2017-07-12 15:00 | 330.5556 | 29.8 | 532.1944 | 0.13615 | 734.9785 | 734.9785 | 18.7197 | 20.4793 | 2998.2655 | 18.0846 | 19.7315 | 9128.0664 | 16.7268 | 18.1389 | 14589.4277 | 14.6663 | 15.7464 | 16494.6957 | 12.4295 | 13.1936 | 12864.955 | 10.1455 | 10.6427 | 12381.5004 | 68456.9106
2017-07-12 16:00 | 441.6667 | 29.1 | 711.0833 | 0.24832 | 621.6823 | 621.6823 | 20.9911 | 23.1586 | 3276.939 | 20.4453 | 22.515 | 10066.8733 | 19.2406 | 21.0935 | 16402.3993 | 17.3072 | 18.8184 | 19082.6914 | 15.0956 | 16.2419 | 15369.9743 | 12.722 | 13.5244 | 15325.4035 | 79524.2808
2017-07-12 17:00 | 205.5556 | 29 | 330.9444 | 0 | 1282.2699 | 1000 | 14.4264 | 15.4702 | 2401.622 | 13.7422 | 14.6856 | 7191.4303 | 12.3444 | 13.0976 | 11107.5384 | 10.3485 | 10.8671 | 11925.4769 | 8.3466 | 8.6753 | 8796.7456 | 6.505 | 6.6987 | 8041.9842 | 49464.7974
2017-07-12 18:00 | 66.6667 | 29.6 | 107.3333 | 0 | 400 | 400 | 4.2897 | 5.3673 | 665.935 | 3.8653 | 4.8782 | 1892.7912 | 3.1787 | 4.0847 | 2695.738 | 2.2714 | 3.0297 | 2492.5979 | 1.4651 | 2.0846 | 1485.6149 | 0.77402 | 1.2676 | 929.2435 | 10161.9204
2017-07-12 19:00 | 2.7778 | 29.6 | 4.4722 | 0 | 400 | 400 | -1.3957 | -1.3453 | -216.6686 | -1.3957 | -1.3453 | -683.4575 | -1.4703 | -1.4366 | -1246.931 | -1.4703 | -1.4366 | -1613.5303 | -1.5451 | -1.5282 | -1566.7557 | -1.5451 | -1.5282 | -1854.9748 | -7182.318
2017-07-12 20:00 | 0 | 28.7 | 0 | 0 | 400 | 400 | -1.62 | -1.62 | -251.4997 | -1.62 | -1.62 | -793.3286 | -1.62 | -1.62 | -1373.9021 | -1.62 | -1.62 | -1777.831 | -1.62 | -1.62 | -1642.7348 | -1.62 | -1.62 | -1944.931 | -7784.2272
2017-07-12 21:00 | 0 | 27.5 | 0 | 0 | 400 | 400 | -1.62 | -1.62 | -251.4997 | -1.62 | -1.62 | -793.3286 | -1.62 | -1.62 | -1373.9021 | -1.62 | -1.62 | -1777.831 | -1.62 | -1.62 | -1642.7348 | -1.62 | -1.62 | -1944.931 | -7784.2272
2017-07-12 22:00 | 0 | 26.7 | 0 | 0 | 400 | 400 | -1.62 | -1.62 | -251.4997 | -1.62 | -1.62 | -793.3286 | -1.62 | -1.62 | -1373.9021 | -1.62 | -1.62 | -1777.831 | -1.62 | -1.62 | -1642.7348 | -1.62 | -1.62 | -1944.931 | -7784.2272
2017-07-12 23:00 | 0 | 26 | 0 | 0 | 400 | 400 | -1.62 | -1.62 | -251.4997 | -1.62 | -1.62 | -793.3286 | -1.62 | -1.62 | -1373.9021 | -1.62 | -1.62 | -1777.831 | -1.62 | -1.62 | -1642.7348 | -1.62 | -1.62 | -1944.931 | -7784.2272
2017-07-13 | 0 | 25.7 | 0 | 0 | 400 | 400 | -1.62 | -1.62 | -251.4997 | -1.62 | -1.62 | -793.3286 | -1.62 | -1.62 | -1373.9021 | -1.62 | -1.62 | -1777.831 | -1.62 | -1.62 | -1642.7348 | -1.62 | -1.62 | -1944.931 | -7784.2272
2017-07-13 01:00 | 0 | 25.6 | 0 | 0 | 400 | 400 | -1.62 | -1.62 | -251.4997 | -1.62 | -1.62 | -793.3286 | -1.62 | -1.62 | -1373.9021 | -1.62 | -1.62 | -1777.831 | -1.62 | -1.62 | -1642.7348 | -1.62 | -1.62 | -1944.931 | -7784.2272
2017-07-13 02:00 | 0 | 25 | 0 | 0 | 400 | 400 | -1.62 | -1.62 | -251.4997 | -1.62 | -1.62 | -793.3286 | -1.62 | -1.62 | -1373.9021 | -1.62 | -1.62 | -1777.831 | -1.62 | -1.62 | -1642.7348 | -1.62 | -1.62 | -1944.931 | -7784.2272
2017-07-13 03:00 | 0 | 25 | 0 | 0 | 400 | 400 | -1.62 | -1.62 | -251.4997 | -1.62 | -1.62 | -793.3286 | -1.62 | -1.62 | -1373.9021 | -1.62 | -1.62 | -1777.831 | -1.62 | -1.62 | -1642.7348 | -1.62 | -1.62 | -1944.931 | -7784.2272
2017-07-13 04:00 | 0 | 25 | 0 | 0 | 400 | 400 | -1.62 | -1.62 | -251.4997 | -1.62 | -1.62 | -793.3286 | -1.62 | -1.62 | -1373.9021 | -1.62 | -1.62 | -1777.831 | -1.62 | -1.62 | -1642.7348 | -1.62 | -1.62 | -1944.931 | -7784.2272
2017-07-13 05:00 | 13.8889 | 24.9 | 22.3611 | 0 | 400 | 400 | -0.29348 | -0.0082496 | -45.5611 | -0.4385 | -0.18298 | -214.73 | -0.58412 | -0.3588 | -495.372 | -0.80369 | -0.62456 | -881.9634 | -0.95081 | -0.80311 | -964.1262 | -1.0985 | -0.98274 | -1318.8182 | -3920.571
2017-07-13 06:00 | 119.4444 | 24.8 | 192.3056 | 0 | 400 | 400 | 7.9232 | 9.5709 | 1230.0119 | 7.4122 | 8.9715 | 3629.7015 | 6.3644 | 7.7555 | 5397.44 | 4.994 | 6.1776 | 5480.3807 | 3.7422 | 4.7362 | 3794.5956 | 2.5996 | 3.4123 | 3120.9638 | 22653.0933
2017-07-13 07:00 | 275 | 25.9 | 442.75 | 0 | 1282.2699 | 1000 | 17.1106 | 18.588 | 2885.6445 | 16.4592 | 17.8264 | 8729.472 | 15.0309 | 16.1672 | 13710.7462 | 12.9665 | 13.8017 | 15145.9191 | 10.7453 | 11.3069 | 11465.274 | 8.6339 | 8.987 | 10789.2581 | 62726.3139
2017-07-13 08:00 | 488.8889 | 27.8 | 787.1111 | 0.1792 | 680.0512 | 680.0512 | 21.7072 | 24.0016 | 3441.1544 | 21.1876 | 23.3901 | 10591.2816 | 20.0487 | 22.047 | 17341.6895 | 18.2127 | 19.8822 | 20353.1474 | 16.0395 | 17.3371 | 16527.4069 | 13.6672 | 14.5999 | 16632.129 | 84886.8087
2017-07-13 09:00 | 438.8889 | 28.9 | 706.6111 | 0.21941 | 642.8506 | 642.8506 | 20.9533 | 23.114 | 3288.7621 | 20.4028 | 22.4648 | 10099.2852 | 19.187 | 21.0303 | 16439.2268 | 17.2586 | 18.7614 | 19116.1018 | 15.0309 | 16.1672 | 15364.7965 | 12.6806 | 13.4776 | 15326.095 | 79634.2674
2017-07-13 10:00 | 797.2222 | 30.1 | 1283.5278 | 1.121 | 461.0466 | 461.0466 | 17.0203 | 24.4922 | 2996.3186 | 16.8953 | 24.1387 | 9356.2064 | 16.596 | 23.3273 | 15816.8805 | 16.0504 | 21.9643 | 19594.5161 | 15.2669 | 20.2289 | 17016.4259 | 14.1777 | 18.149 | 18476.1176 | 83256.4651
2017-07-13 11:00 | 833.3333 | 30.6 | 1341.6667 | 1.3863 | 450.0291 | 450.0291 | 17.09 | 24.6936 | 2948.3578 | 16.972 | 24.3547 | 9215.4328 | 16.6866 | 23.5677 | 15611.0014 | 16.1704 | 22.2521 | 19414.7475 | 15.4232 | 20.5569 | 16941.3242 | 14.3859 | 18.5219 | 18512.902 | 82643.7655
2017-07-13 12:00 | 622.2222 | 30.3 | 1001.7778 | 0.81989 | 481.4002 | 481.4002 | 16.5514 | 23.2103 | 2990.2005 | 16.3822 | 22.7762 | 9296.6338 | 15.9814 | 21.8017 | 15562.1422 | 15.2454 | 20.1844 | 18936.1508 | 14.2018 | 18.1915 | 16047.1984 | 12.8135 | 15.9236 | 16902.8021 | 79735.1278
2017-07-13 13:00 | 677.7778 | 31 | 1091.2222 | 1.1881 | 457.8284 | 457.8284 | 16.7299 | 23.6841 | 2909.3311 | 16.5779 | 23.2796 | 9066.9962 | 16.2116 | 22.3524 | 15254.2058 | 15.548 | 20.8249 | 18736.633 | 14.5971 | 18.9112 | 16066.3133 | 13.3135 | 16.7004 | 17159.0789 | 79192.5583
2017-07-13 14:00 | 602.7778 | 30.8 | 970.4722 | 0.93048 | 472.521 | 472.521 | 16.4818 | 23.0301 | 2927.2821 | 16.3069 | 22.5875 | 9100.6094 | 15.8849 | 21.5777 | 15221.9892 | 15.1261 | 19.9406 | 18515.042 | 14.0411 | 17.9097 | 15660.1349 | 12.6156 | 15.6265 | 16456.2437 | 77881.3014
2017-07-13 15:00 | 680.5556 | 31.3 | 1095.6944 | 1.332 | 451.9466 | 451.9466 | 16.7387 | 23.7081 | 2879.5637 | 16.5857 | 23.3001 | 8975.9245 | 16.2226 | 22.3793 | 15113.8698 | 15.56 | 20.8509 | 18583.4445 | 14.6171 | 18.9487 | 15962.5973 | 13.33 | 16.7268 | 17062.3688 | 78577.7686
2017-07-13 16:00 | 472.2222 | 31.4 | 760.2778 | 0.80782 | 482.5027 | 482.5027 | 15.8364 | 21.4667 | 2819.0355 | 15.6011 | 20.9406 | 8718.3688 | 15.0393 | 19.7659 | 14407.7897 | 14.0411 | 17.9097 | 17159.8852 | 12.6762 | 15.7168 | 14125.5264 | 10.9929 | 13.3617 | 14370.5294 | 71601.135
2017-07-13 17:00 | 294.4444 | 31.3 | 474.0556 | 0.29523 | 594.2164 | 594.2164 | 13.9369 | 17.73 | 2735.4175 | 13.5367 | 17.0606 | 8304.57 | 12.6359 | 15.6567 | 13203.7781 | 11.1663 | 13.5917 | 14838.5096 | 9.4183 | 11.3646 | 11466.6526 | 7.601 | 9.1924 | 10980.558 | 61529.4859
2017-07-13 18:00 | 105.5556 | 31.1 | 169.9444 | 0 | 400 | 400 | 7.0735 | 8.5769 | 1098.1018 | 6.5713 | 7.9946 | 3217.9418 | 5.5581 | 6.8263 | 4713.5961 | 4.2897 | 5.3673 | 4707.4405 | 3.1151 | 4.011 | 3158.7453 | 2.1388 | 2.8748 | 2567.7039 | 19463.5295
2017-07-13 19:00 | 5.5556 | 30.9 | 8.9444 | 0 | 400 | 400 | -1.0985 | -0.98274 | -170.5368 | -1.1726 | -1.073 | -574.2135 | -1.2468 | -1.1635 | -1057.3761 | -1.3212 | -1.2542 | -1449.8508 | -1.3957 | -1.3453 | -1415.2263 | -1.4703 | -1.4366 | -1765.1876 | -6432.3912
2017-07-13 20:00 | 0 | 29.2 | 0 | 0 | 400 | 400 | -1.62 | -1.62 | -251.4997 | -1.62 | -1.62 | -793.3286 | -1.62 | -1.62 | -1373.9021 | -1.62 | -1.62 | -1777.831 | -1.62 | -1.62 | -1642.7348 | -1.62 | -1.62 | -1944.931 | -7784.2272
2017-07-13 21:00 | 0 | 28 | 0 | 0 | 400 | 400 | -1.62 | -1.62 | -251.4997 | -1.62 | -1.62 | -793.3286 | -1.62 | -1.62 | -1373.9021 | -1.62 | -1.62 | -1777.831 | -1.62 | -1.62 | -1642.7348 | -1.62 | -1.62 | -1944.931 | -7784.2272
2017-07-13 22:00 | 0 | 27.1 | 0 | 0 | 400 | 400 | -1.62 | -1.62 | -251.4997 | -1.62 | -1.62 | -793.3286 | -1.62 | -1.62 | -1373.9021 | -1.62 | -1.62 | -1777.831 | -1.62 | -1.62 | -1642.7348 | -1.62 | -1.62 | -1944.931 | -7784.2272
2017-07-13 23:00 | 0 | 26.6 | 0 | 0 | 400 | 400 | -1.62 | -1.62 | -251.4997 | -1.62 | -1.62 | -793.3286 | -1.62 | -1.62 | -1373.9021 | -1.62 | -1.62 | -1777.831 | -1.62 | -1.62 | -1642.7348 | -1.62 | -1.62 | -1944.931 | -7784.2272
2017-07-14 | 0 | 26 | 0 | 0 | 400 | 400 | -1.62 | -1.62 | -251.4997 | -1.62 | -1.62 | -793.3286 | -1.62 | -1.62 | -1373.9021 | -1.62 | -1.62 | -1777.831 | -1.62 | -1.62 | -1642.7348 | -1.62 | -1.62 | -1944.931 | -7784.2272
2017-07-14 01:00 | 0 | 25.4 | 0 | 0 | 400 | 400 | -1.62 | -1.62 | -251.4997 | -1.62 | -1.62 | -793.3286 | -1.62 | -1.62 | -1373.9021 | -1.62 | -1.62 | -1777.831 | -1.62 | -1.62 | -1642.7348 | -1.62 | -1.62 | -1944.931 | -7784.2272
2017-07-14 02:00 | 0 | 25.4 | 0 | 0 | 400 | 400 | -1.62 | -1.62 | -251.4997 | -1.62 | -1.62 | -793.3286 | -1.62 | -1.62 | -1373.9021 | -1.62 | -1.62 | -1777.831 | -1.62 | -1.62 | -1642.7348 | -1.62 | -1.62 | -1944.931 | -7784.2272
2017-07-14 03:00 | 0 | 25 | 0 | 0 | 400 | 400 | -1.62 | -1.62 | -251.4997 | -1.62 | -1.62 | -793.3286 | -1.62 | -1.62 | -1373.9021 | -1.62 | -1.62 | -1777.831 | -1.62 | -1.62 | -1642.7348 | -1.62 | -1.62 | -1944.931 | -7784.2272
2017-07-14 04:00 | 0 | 24.7 | 0 | 0 | 400 | 400 | -1.62 | -1.62 | -251.4997 | -1.62 | -1.62 | -793.3286 | -1.62 | -1.62 | -1373.9021 | -1.62 | -1.62 | -1777.831 | -1.62 | -1.62 | -1642.7348 | -1.62 | -1.62 | -1944.931 | -7784.2272
2017-07-14 05:00 | 22.2222 | 24.3 | 35.7778 | 0 | 400 | 400 | 0.4929 | 0.93335 | 76.5184 | 0.28034 | 0.6798 | 137.2812 | 0.066339 | 0.42382 | 56.2593 | -0.29348 | -0.0082496 | -322.0675 | -0.58412 | -0.3588 | -592.302 | -0.80369 | -0.62456 | -964.86 | -1609.1706
2017-07-14 06:00 | 86.1111 | 24.3 | 138.6389 | 0 | 400 | 400 | 5.7232 | 7.0163 | 888.4796 | 5.2787 | 6.505 | 2584.9319 | 4.4091 | 5.5048 | 3739.1883 | 3.3053 | 4.2312 | 3627.1991 | 2.3374 | 3.1068 | 2370.1312 | 1.4651 | 2.0846 | 1758.9073 | 14968.8375
2017-07-14 07:00 | 188.8889 | 25.5 | 304.1111 | 0 | 1282.2699 | 1000 | 13.6672 | 14.5999 | 2266.5189 | 12.9665 | 13.8017 | 6758.6239 | 11.549 | 12.2033 | 10349.1288 | 9.6241 | 10.0687 | 11049.3225 | 7.6952 | 7.9718 | 8083.424 | 5.9114 | 6.0695 | 7286.6432 | 45793.6613
2017-07-14 08:00 | 377.7778 | 27.3 | 608.2222 | 0 | 1282.2699 | 1000 | 19.8141 | 21.7702 | 3379.6498 | 19.2049 | 21.0514 | 10308.7523 | 17.9097 | 19.5259 | 16559.1364 | 15.8944 | 17.1683 | 18840.3862 | 13.6296 | 14.5569 | 14760.6991 | 11.318 | 11.945 | 14340.3899 | 78189.0137
2017-07-14 09:00 | 580.5556 | 28.7 | 934.6944 | 0.42013 | 546.0325 | 546.0325 | 16.3948 | 22.808 | 3272.1106 | 16.2116 | 22.3524 | 10134.3999 | 15.7708 | 21.3177 | 16809.4041 | 14.9735 | 19.6352 | 20167.0835 | 13.8559 | 17.592 | 16816.0887 | 12.3849 | 15.2868 | 17412.3137 | 84611.4006
2017-07-14 10:00 | 705.5556 | 29.9 | 1135.9444 | 0.87907 | 476.3948 | 476.3948 | 16.8065 | 23.8928 | 3029.2758 | 16.6606 | 23.4982 | 9437.5528 | 16.3137 | 22.6043 | 15872.7684 | 15.6801 | 21.1149 | 19485.4039 | 14.7802 | 19.2584 | 16721.6561 | 13.5367 | 17.0606 | 17867.2932 | 82413.9501
2017-07-14 11:00 | 847.2222 | 30.3 | 1364.0278 | 1.2955 | 453.3218 | 453.3218 | 17.1164 | 24.7704 | 2973.9738 | 16.9981 | 24.429 | 9294.0293 | 16.7209 | 23.66 | 15749.294 | 16.2116 | 22.3524 | 19587.1112 | 15.4806 | 20.6794 | 17102.8013 | 14.4621 | 18.6611 | 18706.2703 | 83413.4799
2017-07-14 12:00 | 869.4444 | 31 | 1399.8056 | 1.6641 | 442.074 | 442.074 | 17.1548 | 24.8831 | 2915.5357 | 17.0402 | 24.5496 | 9118.0946 | 16.7711 | 23.7961 | 15476.2575 | 16.2795 | 22.5194 | 19305.5245 | 15.5718 | 20.8767 | 16921.4782 | 14.5768 | 18.8734 | 18585.1556 | 82322.0461
2017-07-14 13:00 | 875 | 30.4 | 1408.75 | 1.3944 | 449.7522 | 449.7522 | 17.1637 | 24.9095 | 2963.6581 | 17.0508 | 24.5799 | 9266.8393 | 16.7838 | 23.8306 | 15720.3028 | 16.2933 | 22.5536 | 19589.1224 | 15.5894 | 20.9151 | 17151.1149 | 14.6071 | 18.93 | 18827.3893 | 83518.4268
2017-07-14 14:00 | 661.1111 | 30.6 | 1064.3889 | 0.99738 | 468.0314 | 468.0314 | 16.6796 | 23.5489 | 2952.1136 | 16.5214 | 23.1322 | 9191.5987 | 16.1473 | 22.1963 | 15438.881 | 15.4617 | 20.6389 | 18900.1199 | 14.494 | 18.7197 | 16154.4782 | 13.1783 | 16.4864 | 17172.007 | 79809.1985
2017-07-14 15:00 | 627.7778 | 31 | 1010.7222 | 1.0639 | 464.0887 | 464.0887 | 16.5726 | 23.2659 | 2905.7319 | 16.4041 | 22.8317 | 9041.6113 | 16.0033 | 21.8532 | 15161.5596 | 15.274 | 20.2436 | 18509.1342 | 14.2491 | 18.2758 | 15757.0497 | 12.8708 | 16.0107 | 16659.8327 | 78034.9193
2017-07-14 16:00 | 455.5556 | 30.8 | 733.4444 | 0.58222 | 510.4688 | 510.4688 | 15.7235 | 21.2115 | 2911.5304 | 15.4806 | 20.6794 | 8986.9152 | 14.8967 | 19.4841 | 14782.1777 | 13.8559 | 17.592 | 17469.9749 | 12.4492 | 15.3808 | 14265.4781 | 10.7217 | 13.0067 | 14386.9975 | 72803.0739
2017-07-14 17:00 | 252.7778 | 30.6 | 406.9722 | 0.075358 | 863.3044 | 863.3044 | 16.3495 | 17.6984 | 2675.9694 | 15.6868 | 16.9271 | 8081.526 | 14.2511 | 15.2687 | 12653.8773 | 12.1724 | 12.9036 | 13886.0716 | 10.0428 | 10.5294 | 10508.2571 | 7.9946 | 8.2946 | 9834.8877 | 57640.5891
2017-07-14 18:00 | 97.2222 | 29.8 | 156.5278 | 0 | 400 | 400 | 6.5199 | 7.9352 | 1012.1671 | 6.0477 | 7.3901 | 2961.5062 | 5.1085 | 6.3093 | 4332.3188 | 3.8653 | 4.8782 | 4241.701 | 2.7944 | 3.6388 | 2833.4905 | 1.8715 | 2.5619 | 2246.7476 | 17627.9313
2017-07-14 19:00 | 2.7778 | 29.5 | 4.4722 | 0 | 400 | 400 | -1.3957 | -1.3453 | -216.6686 | -1.3957 | -1.3453 | -683.4575 | -1.4703 | -1.4366 | -1246.931 | -1.4703 | -1.4366 | -1613.5303 | -1.5451 | -1.5282 | -1566.7557 | -1.5451 | -1.5282 | -1854.9748 | -7182.318
2017-07-14 20:00 | 0 | 27.9 | 0 | 0 | 400 | 400 | -1.62 | -1.62 | -251.4997 | -1.62 | -1.62 | -793.3286 | -1.62 | -1.62 | -1373.9021 | -1.62 | -1.62 | -1777.831 | -1.62 | -1.62 | -1642.7348 | -1.62 | -1.62 | -1944.931 | -7784.2272
2017-07-14 21:00 | 0 | 27.2 | 0 | 0 | 400 | 400 | -1.62 | -1.62 | -251.4997 | -1.62 | -1.62 | -793.3286 | -1.62 | -1.62 | -1373.9021 | -1.62 | -1.62 | -1777.831 | -1.62 | -1.62 | -1642.7348 | -1.62 | -1.62 | -1944.931 | -7784.2272
2017-07-14 22:00 | 0 | 26.7 | 0 | 0 | 400 | 400 | -1.62 | -1.62 | -251.4997 | -1.62 | -1.62 | -793.3286 | -1.62 | -1.62 | -1373.9021 | -1.62 | -1.62 | -1777.831 | -1.62 | -1.62 | -1642.7348 | -1.62 | -1.62 | -1944.931 | -7784.2272
2017-07-14 23:00 | 0 | 26.1 | 0 | 0 | 400 | 400 | -1.62 | -1.62 | -251.4997 | -1.62 | -1.62 | -793.3286 | -1.62 | -1.62 | -1373.9021 | -1.62 | -1.62 | -1777.831 | -1.62 | -1.62 | -1642.7348 | -1.62 | -1.62 | -1944.931 | -7784.2272
2017-07-15 | 0 | 25.9 | 0 | 0 | 400 | 400 | -1.62 | -1.62 | -251.4997 | -1.62 | -1.62 | -793.3286 | -1.62 | -1.62 | -1373.9021 | -1.62 | -1.62 | -1777.831 | -1.62 | -1.62 | -1642.7348 | -1.62 | -1.62 | -1944.931 | -7784.2272
2017-07-15 01:00 | 0 | 25.7 | 0 | 0 | 400 | 400 | -1.62 | -1.62 | -251.4997 | -1.62 | -1.62 | -793.3286 | -1.62 | -1.62 | -1373.9021 | -1.62 | -1.62 | -1777.831 | -1.62 | -1.62 | -1642.7348 | -1.62 | -1.62 | -1944.931 | -7784.2272
2017-07-15 02:00 | 0 | 25.6 | 0 | 0 | 400 | 400 | -1.62 | -1.62 | -251.4997 | -1.62 | -1.62 | -793.3286 | -1.62 | -1.62 | -1373.9021 | -1.62 | -1.62 | -1777.831 | -1.62 | -1.62 | -1642.7348 | -1.62 | -1.62 | -1944.931 | -7784.2272
2017-07-15 03:00 | 0 | 25.4 | 0 | 0 | 400 | 400 | -1.62 | -1.62 | -251.4997 | -1.62 | -1.62 | -793.3286 | -1.62 | -1.62 | -1373.9021 | -1.62 | -1.62 | -1777.831 | -1.62 | -1.62 | -1642.7348 | -1.62 | -1.62 | -1944.931 | -7784.2272
2017-07-15 04:00 | 0 | 24.8 | 0 | 0 | 400 | 400 | -1.62 | -1.62 | -251.4997 | -1.62 | -1.62 | -793.3286 | -1.62 | -1.62 | -1373.9021 | -1.62 | -1.62 | -1777.831 | -1.62 | -1.62 | -1642.7348 | -1.62 | -1.62 | -1944.931 | -7784.2272
2017-07-15 05:00 | 19.4444 | 24.4 | 31.3056 | 0 | 400 | 400 | 0.20917 | 0.59474 | 32.4714 | 0.066339 | 0.42382 | 32.4857 | -0.14909 | 0.16539 | -126.4349 | -0.4385 | -0.18298 | -481.2049 | -0.73035 | -0.5357 | -740.578 | -0.95081 | -0.80311 | -1141.4861 | -2424.7468
2017-07-15 06:00 | 50 | 24.8 | 80.5 | 0 | 400 | 400 | 2.9232 | 3.7884 | 453.809 | 2.5996 | 3.4123 | 1273.0271 | 2.0722 | 2.797 | 1757.3778 | 1.3283 | 1.9233 | 1457.6122 | 0.70399 | 1.1845 | 713.8464 | 0.20917 | 0.59474 | 251.112 | 5906.7845
2017-07-15 07:00 | 58.3333 | 25.9 | 93.9167 | 0 | 400 | 400 | 3.6183 | 4.5932 | 561.7189 | 3.2421 | 4.1581 | 1587.6334 | 2.5996 | 3.4123 | 2204.6533 | 1.8042 | 2.483 | 1979.8802 | 1.1217 | 1.6794 | 1137.3925 | 0.4929 | 0.93335 | 591.7425 | 8063.0209
2017-07-15 08:00 | 161.1111 | 27.1 | 259.3889 | 0 | 1282.2699 | 1000 | 12.1724 | 12.9036 | 2003.1742 | 11.5031 | 12.152 | 5950.7434 | 10.1455 | 10.6427 | 9025.702 | 8.3466 | 8.6753 | 9520.1771 | 6.5697 | 6.7675 | 6862.2798 | 4.9488 | 5.0569 | 6071.0582 | 39433.1346
2017-07-15 09:00 | 275 | 28.9 | 442.75 | 0 | 1282.2699 | 1000 | 17.1106 | 18.588 | 2885.6445 | 16.4592 | 17.8264 | 8729.472 | 15.0309 | 16.1672 | 13710.7462 | 12.9665 | 13.8017 | 15145.9191 | 10.7453 | 11.3069 | 11465.274 | 8.6339 | 8.987 | 10789.2581 | 62726.3139
2017-07-15 10:00 | 516.6667 | 30.5 | 831.8333 | 0.6453 | 500.905 | 500.905 | 16.0957 | 22.0724 | 2966.8458 | 15.8849 | 21.5777 | 9185.2295 | 15.3838 | 20.4734 | 15224.1079 | 14.4728 | 18.6807 | 18212.077 | 13.2127 | 16.5405 | 15100.167 | 11.6015 | 14.18 | 15489.8327 | 76178.2599
2017-07-15 11:00 | 283.3333 | 31.4 | 456.1667 | 0.28652 | 598.7859 | 598.7859 | 13.7297 | 17.3795 | 2694.5905 | 13.33 | 16.7268 | 8180.8936 | 12.4065 | 15.3183 | 12975.8349 | 10.904 | 13.2447 | 14519.0942 | 9.1483 | 11.035 | 11177.8964 | 7.3165 | 8.8598 | 10625.326 | 60173.6356
2017-07-15 12:00 | 483.3333 | 31.3 | 778.1667 | 0.80243 | 483.0045 | 483.0045 | 15.9085 | 21.6322 | 2838.4383 | 15.6801 | 21.1149 | 8783.0039 | 15.1338 | 19.9561 | 14531.6862 | 14.1534 | 18.1061 | 17332.0958 | 12.8135 | 15.9236 | 14301.804 | 11.1378 | 13.5538 | 14575.1304 | 72362.1586
2017-07-15 13:00 | 397.2222 | 30.7 | 639.5278 | 0.42237 | 545.3853 | 545.3853 | 15.2526 | 20.1993 | 2926.0744 | 14.9651 | 19.6186 | 8984.8305 | 14.2841 | 18.3383 | 14613.0887 | 13.0908 | 16.3495 | 16965.3088 | 11.5492 | 14.1084 | 13597.3277 | 9.7514 | 11.7755 | 13473.3416 | 70559.9717
2017-07-15 14:00 | 280.5556 | 31.2 | 451.6944 | 0.23811 | 628.7284 | 628.7284 | 17.2829 | 18.79 | 2699.8382 | 16.6209 | 18.0151 | 8188.188 | 15.2235 | 16.39 | 12981.54 | 13.1264 | 13.9834 | 14472.3652 | 10.9392 | 11.5225 | 11134.8332 | 8.8037 | 9.1717 | 10600.8766 | 60077.6412
2017-07-15 15:00 | 250 | 30.6 | 402.5 | 0.069086 | 882.37 | 882.37 | 16.2382 | 17.5686 | 2666.645 | 15.5658 | 16.7866 | 8044.4711 | 14.1443 | 15.1461 | 12594.9957 | 12.0854 | 12.8056 | 13820.3157 | 9.9393 | 10.4154 | 10419.2823 | 7.8755 | 8.1661 | 9701.095 | 57246.8048
2017-07-15 16:00 | 119.4444 | 31.1 | 192.3056 | 0 | 400 | 400 | 7.9232 | 9.5709 | 1230.0119 | 7.4122 | 8.9715 | 3629.7015 | 6.3644 | 7.7555 | 5397.44 | 4.994 | 6.1776 | 5480.3807 | 3.7422 | 4.7362 | 3794.5956 | 2.5996 | 3.4123 | 3120.9638 | 22653.0933
2017-07-15 17:00 | 52.7778 | 30.4 | 84.9722 | 0 | 400 | 400 | 3.1787 | 4.0847 | 493.4684 | 2.8589 | 3.7137 | 1399.9831 | 2.2052 | 2.9524 | 1870.1279 | 1.4651 | 2.0846 | 1607.7897 | 0.84389 | 1.3505 | 855.7074 | 0.28034 | 0.6798 | 336.5597 | 6563.6362
2017-07-15 18:00 | 22.2222 | 29.8 | 35.7778 | 0 | 400 | 400 | 0.4929 | 0.93335 | 76.5184 | 0.28034 | 0.6798 | 137.2812 | 0.066339 | 0.42382 | 56.2593 | -0.29348 | -0.0082496 | -322.0675 | -0.58412 | -0.3588 | -592.302 | -0.80369 | -0.62456 | -964.86 | -1609.1706
2017-07-15 19:00 | 2.7778 | 29 | 4.4722 | 0 | 400 | 400 | -1.3957 | -1.3453 | -216.6686 | -1.3957 | -1.3453 | -683.4575 | -1.4703 | -1.4366 | -1246.931 | -1.4703 | -1.4366 | -1613.5303 | -1.5451 | -1.5282 | -1566.7557 | -1.5451 | -1.5282 | -1854.9748 | -7182.318
2017-07-15 20:00 | 0 | 28.7 | 0 | 0 | 400 | 400 | -1.62 | -1.62 | -251.4997 | -1.62 | -1.62 | -793.3286 | -1.62 | -1.62 | -1373.9021 | -1.62 | -1.62 | -1777.831 | -1.62 | -1.62 | -1642.7348 | -1.62 | -1.62 | -1944.931 | -7784.2272
2017-07-15 21:00 | 0 | 27.9 | 0 | 0 | 400 | 400 | -1.62 | -1.62 | -251.4997 | -1.62 | -1.62 | -793.3286 | -1.62 | -1.62 | -1373.9021 | -1.62 | -1.62 | -1777.831 | -1.62 | -1.62 | -1642.7348 | -1.62 | -1.62 | -1944.931 | -7784.2272
2017-07-15 22:00 | 0 | 27.7 | 0 | 0 | 400 | 400 | -1.62 | -1.62 | -251.4997 | -1.62 | -1.62 | -793.3286 | -1.62 | -1.62 | -1373.9021 | -1.62 | -1.62 | -1777.831 | -1.62 | -1.62 | -1642.7348 | -1.62 | -1.62 | -1944.931 | -7784.2272
2017-07-15 23:00 | 0 | 27.3 | 0 | 0 | 400 | 400 | -1.62 | -1.62 | -251.4997 | -1.62 | -1.62 | -793.3286 | -1.62 | -1.62 | -1373.9021 | -1.62 | -1.62 | -1777.831 | -1.62 | -1.62 | -1642.7348 | -1.62 | -1.62 | -1944.931 | -7784.2272
2017-07-16 | 0 | 26.8 | 0 | 0 | 400 | 400 | -1.62 | -1.62 | -251.4997 | -1.62 | -1.62 | -793.3286 | -1.62 | -1.62 | -1373.9021 | -1.62 | -1.62 | -1777.831 | -1.62 | -1.62 | -1642.7348 | -1.62 | -1.62 | -1944.931 | -7784.2272
2017-07-16 01:00 | 0 | 26.6 | 0 | 0 | 400 | 400 | -1.62 | -1.62 | -251.4997 | -1.62 | -1.62 | -793.3286 | -1.62 | -1.62 | -1373.9021 | -1.62 | -1.62 | -1777.831 | -1.62 | -1.62 | -1642.7348 | -1.62 | -1.62 | -1944.931 | -7784.2272
2017-07-16 02:00 | 0 | 26 | 0 | 0 | 400 | 400 | -1.62 | -1.62 | -251.4997 | -1.62 | -1.62 | -793.3286 | -1.62 | -1.62 | -1373.9021 | -1.62 | -1.62 | -1777.831 | -1.62 | -1.62 | -1642.7348 | -1.62 | -1.62 | -1944.931 | -7784.2272
2017-07-16 03:00 | 0 | 25.7 | 0 | 0 | 400 | 400 | -1.62 | -1.62 | -251.4997 | -1.62 | -1.62 | -793.3286 | -1.62 | -1.62 | -1373.9021 | -1.62 | -1.62 | -1777.831 | -1.62 | -1.62 | -1642.7348 | -1.62 | -1.62 | -1944.931 | -7784.2272
2017-07-16 04:00 | 0 | 25.4 | 0 | 0 | 400 | 400 | -1.62 | -1.62 | -251.4997 | -1.62 | -1.62 | -793.3286 | -1.62 | -1.62 | -1373.9021 | -1.62 | -1.62 | -1777.831 | -1.62 | -1.62 | -1642.7348 | -1.62 | -1.62 | -1944.931 | -7784.2272
2017-07-16 05:00 | 11.1111 | 25.2 | 17.8889 | 0 | 400 | 400 | -0.58412 | -0.3588 | -90.6803 | -0.65716 | -0.44711 | -321.8082 | -0.80369 | -0.62456 | -681.5785 | -0.95081 | -0.80311 | -1043.4146 | -1.0985 | -0.98274 | -1113.9052 | -1.2468 | -1.1635 | -1496.8488 | -4748.2356
2017-07-16 06:00 | 88.8889 | 25.1 | 143.1111 | 0 | 400 | 400 | 5.9404 | 7.2664 | 922.1935 | 5.4469 | 6.6985 | 2667.3383 | 4.5867 | 5.7092 | 3889.8311 | 3.4937 | 4.4492 | 3833.9699 | 2.4689 | 3.2601 | 2503.4606 | 1.6013 | 2.2447 | 1922.3653 | 15739.1587
2017-07-16 07:00 | 88.8889 | 26 | 143.1111 | 0 | 400 | 400 | 5.9404 | 7.2664 | 922.1935 | 5.4469 | 6.6985 | 2667.3383 | 4.5867 | 5.7092 | 3889.8311 | 3.4937 | 4.4492 | 3833.9699 | 2.4689 | 3.2601 | 2503.4606 | 1.6013 | 2.2447 | 1922.3653 | 15739.1587
2017-07-16 08:00 | 47.2222 | 27.7 | 76.0278 | 0 | 400 | 400 | 2.6647 | 3.4881 | 413.6784 | 2.4032 | 3.1835 | 1176.8509 | 1.8715 | 2.5619 | 1587.1058 | 1.1907 | 1.761 | 1306.6784 | 0.56343 | 1.0173 | 571.3149 | 0.066339 | 0.42382 | 79.6421 | 5135.2706
2017-07-16 09:00 | 347.2222 | 29.8 | 559.0278 | 0.16799 | 692.536 | 692.536 | 19.1329 | 20.9665 | 3036.0779 | 18.5018 | 20.2226 | 9255.1549 | 17.1603 | 18.6462 | 14844.5016 | 15.1278 | 16.2791 | 16893.389 | 12.8449 | 13.6638 | 13216.8736 | 10.5484 | 11.0885 | 12813.7957 | 70059.7928
2017-07-16 10:00 | 497.2222 | 30.3 | 800.5278 | 0.55565 | 515.0611 | 515.0611 | 15.9902 | 21.8224 | 3003.2324 | 15.7656 | 21.3061 | 9281.2047 | 15.2382 | 20.1695 | 15328.8879 | 14.2956 | 18.3589 | 18253.2233 | 12.9826 | 16.1819 | 15030.7699 | 11.3341 | 13.8165 | 15321.5717 | 76218.8899
2017-07-16 11:00 | 522.2222 | 30.8 | 840.7778 | 0.73992 | 489.3074 | 489.3074 | 16.1277 | 22.1491 | 2921.1091 | 15.9178 | 21.6538 | 9049.123 | 15.4167 | 20.5431 | 15015.6269 | 14.5254 | 18.7778 | 18023.8713 | 13.2803 | 16.6475 | 14990.8771 | 11.6788 | 14.2864 | 15418.7454 | 75419.3528
2017-07-16 12:00 | 305.5556 | 31.1 | 491.9444 | 0.28299 | 600.706 | 600.706 | 18.0413 | 19.6806 | 2801.2211 | 17.4035 | 18.9313 | 8523.6866 | 16.0107 | 17.3036 | 13579.9793 | 13.927 | 14.8971 | 15285.3066 | 11.6854 | 12.3562 | 11850.2377 | 9.4638 | 9.8928 | 11362.5066 | 63402.9378
2017-07-16 13:00 | 183.3333 | 31.4 | 295.1667 | 0.010545 | 1183.169 | 1000 | 13.3617 | 14.2513 | 2212.4007 | 12.6806 | 13.4776 | 6599.922 | 11.2713 | 11.8928 | 10085.8136 | 9.3558 | 9.7745 | 10726.5128 | 7.4515 | 7.7099 | 7817.8806 | 5.7092 | 5.856 | 7030.3369 | 44472.8667
2017-07-16 14:00 | 238.8889 | 31.2 | 384.6111 | 0.12917 | 745.9867 | 745.9867 | 15.8356 | 17.1 | 2529.9909 | 15.1598 | 16.3162 | 7630.3367 | 13.7048 | 14.6428 | 11912.8339 | 11.6401 | 12.3054 | 13040.2166 | 9.5709 | 10.0103 | 9867.4894 | 7.5738 | 7.8413 | 9209.8286 | 54190.6961
2017-07-16 15:00 | 197.2222 | 32.4 | 317.5278 | 0.25822 | 615.26 | 615.26 | 14.0363 | 15.0223 | 2184.8583 | 13.3617 | 14.2513 | 6559.7812 | 11.9536 | 12.6573 | 10160.1518 | 9.9912 | 10.4725 | 10984.3989 | 7.9946 | 8.2946 | 8118.1643 | 6.1776 | 6.3512 | 7424.4479 | 45431.8024
2017-07-16 16:00 | 116.6667 | 31.6 | 187.8333 | 0 | 400 | 400 | 7.7404 | 9.3558 | 1201.629 | 7.2199 | 8.7473 | 3535.5575 | 6.207 | 7.5738 | 5263.9355 | 4.8787 | 6.045 | 5353.8211 | 3.6183 | 4.5932 | 3669.0114 | 2.5344 | 3.3363 | 3042.5909 | 22066.5453
2017-07-16 17:00 | 97.2222 | 31.8 | 156.5278 | 0 | 400 | 400 | 6.5199 | 7.9352 | 1012.1671 | 6.0477 | 7.3901 | 2961.5062 | 5.1085 | 6.3093 | 4332.3188 | 3.8653 | 4.8782 | 4241.701 | 2.7944 | 3.6388 | 2833.4905 | 1.8715 | 2.5619 | 2246.7476 | 17627.9313
2017-07-16 18:00 | 16.6667 | 31.3 | 26.8333 | 0 | 400 | 400 | -0.077122 | 0.2518 | -11.9725 | -0.14909 | 0.16539 | -73.007 | -0.36591 | -0.095478 | -310.3181 | -0.65716 | -0.44711 | -721.1646 | -0.87718 | -0.7137 | -889.46 | -1.0246 | -0.89279 | -1230.0644 | -3235.9866
2017-07-16 19:00 | 2.7778 | 30.9 | 4.4722 | 0 | 400 | 400 | -1.3957 | -1.3453 | -216.6686 | -1.3957 | -1.3453 | -683.4575 | -1.4703 | -1.4366 | -1246.931 | -1.4703 | -1.4366 | -1613.5303 | -1.5451 | -1.5282 | -1566.7557 | -1.5451 | -1.5282 | -1854.9748 | -7182.318
2017-07-16 20:00 | 0 | 30.4 | 0 | 0 | 400 | 400 | -1.62 | -1.62 | -251.4997 | -1.62 | -1.62 | -793.3286 | -1.62 | -1.62 | -1373.9021 | -1.62 | -1.62 | -1777.831 | -1.62 | -1.62 | -1642.7348 | -1.62 | -1.62 | -1944.931 | -7784.2272
2017-07-16 21:00 | 0 | 29 | 0 | 0 | 400 | 400 | -1.62 | -1.62 | -251.4997 | -1.62 | -1.62 | -793.3286 | -1.62 | -1.62 | -1373.9021 | -1.62 | -1.62 | -1777.831 | -1.62 | -1.62 | -1642.7348 | -1.62 | -1.62 | -1944.931 | -7784.2272
2017-07-16 22:00 | 0 | 27.9 | 0 | 0 | 400 | 400 | -1.62 | -1.62 | -251.4997 | -1.62 | -1.62 | -793.3286 | -1.62 | -1.62 | -1373.9021 | -1.62 | -1.62 | -1777.831 | -1.62 | -1.62 | -1642.7348 | -1.62 | -1.62 | -1944.931 | -7784.2272
2017-07-16 23:00 | 0 | 27.3 | 0 | 0 | 400 | 400 | -1.62 | -1.62 | -251.4997 | -1.62 | -1.62 | -793.3286 | -1.62 | -1.62 | -1373.9021 | -1.62 | -1.62 | -1777.831 | -1.62 | -1.62 | -1642.7348 | -1.62 | -1.62 | -1944.931 | -7784.2272
2017-07-17 | 0 | 27.3 | 0 | 0 | 400 | 400 | -1.62 | -1.62 | -251.4997 | -1.62 | -1.62 | -793.3286 | -1.62 | -1.62 | -1373.9021 | -1.62 | -1.62 | -1777.831 | -1.62 | -1.62 | -1642.7348 | -1.62 | -1.62 | -1944.931 | -7784.2272
2017-07-17 01:00 | 0 | 27.5 | 0 | 0 | 400 | 400 | -1.62 | -1.62 | -251.4997 | -1.62 | -1.62 | -793.3286 | -1.62 | -1.62 | -1373.9021 | -1.62 | -1.62 | -1777.831 | -1.62 | -1.62 | -1642.7348 | -1.62 | -1.62 | -1944.931 | -7784.2272
2017-07-17 02:00 | 0 | 27.5 | 0 | 0 | 400 | 400 | -1.62 | -1.62 | -251.4997 | -1.62 | -1.62 | -793.3286 | -1.62 | -1.62 | -1373.9021 | -1.62 | -1.62 | -1777.831 | -1.62 | -1.62 | -1642.7348 | -1.62 | -1.62 | -1944.931 | -7784.2272
2017-07-17 03:00 | 0 | 26.7 | 0 | 0 | 400 | 400 | -1.62 | -1.62 | -251.4997 | -1.62 | -1.62 | -793.3286 | -1.62 | -1.62 | -1373.9021 | -1.62 | -1.62 | -1777.831 | -1.62 | -1.62 | -1642.7348 | -1.62 | -1.62 | -1944.931 | -7784.2272
2017-07-17 04:00 | 0 | 27 | 0 | 0 | 400 | 400 | -1.62 | -1.62 | -251.4997 | -1.62 | -1.62 | -793.3286 | -1.62 | -1.62 | -1373.9021 | -1.62 | -1.62 | -1777.831 | -1.62 | -1.62 | -1642.7348 | -1.62 | -1.62 | -1944.931 | -7784.2272
2017-07-17 05:00 | 8.3333 | 26.3 | 13.4167 | 0 | 400 | 400 | -0.87718 | -0.7137 | -136.1747 | -0.87718 | -0.7137 | -429.5484 | -1.0246 | -0.89279 | -868.9193 | -1.1726 | -1.073 | -1286.7992 | -1.2468 | -1.1635 | -1264.274 | -1.3212 | -1.2542 | -1586.1236 | -5571.8391
2017-07-17 06:00 | 58.3333 | 26.3 | 93.9167 | 0 | 400 | 400 | 3.6183 | 4.5932 | 561.7189 | 3.2421 | 4.1581 | 1587.6334 | 2.5996 | 3.4123 | 2204.6533 | 1.8042 | 2.483 | 1979.8802 | 1.1217 | 1.6794 | 1137.3925 | 0.4929 | 0.93335 | 591.7425 | 8063.0209
2017-07-17 07:00 | 286.1111 | 27.3 | 460.6389 | 0 | 1282.2699 | 1000 | 17.4748 | 19.015 | 2951.9247 | 16.8052 | 18.2305 | 8927.3848 | 15.4119 | 16.6082 | 14084.7377 | 13.3229 | 14.207 | 15590.7106 | 11.1301 | 11.7352 | 11899.4814 | 8.9715 | 9.3546 | 11230.5498 | 64684.7889
2017-07-17 08:00 | 583.3333 | 28.2 | 939.1667 | 0.35687 | 567.0186 | 567.0186 | 16.4041 | 22.8317 | 3379.8863 | 16.2226 | 22.3793 | 10461.8211 | 15.7862 | 21.3526 | 17329.8382 | 14.9902 | 19.6682 | 20737.1232 | 13.8832 | 17.6383 | 17257.3968 | 12.4065 | 15.3183 | 17813.6798 | 86979.7454
2017-07-17 09:00 | 475 | 29 | 764.75 | 0.29112 | 596.3441 | 596.3441 | 15.856 | 21.5114 | 3323.4305 | 15.6184 | 20.9785 | 10225.0791 | 15.0634 | 19.8141 | 16729.9545 | 14.0665 | 17.9539 | 19624.4996 | 12.716 | 15.7764 | 15940.6218 | 11.0222 | 13.4004 | 16035.5425 | 81879.1279
2017-07-17 10:00 | 430.5556 | 29.6 | 693.1944 | 0.29675 | 593.44 | 593.44 | 15.542 | 20.8118 | 3204.0371 | 15.274 | 20.2436 | 9833.3508 | 14.6566 | 19.0231 | 16011.3026 | 13.552 | 17.0856 | 18622.4769 | 12.0934 | 14.867 | 14982.9699 | 10.3386 | 12.5138 | 14937.6652 | 77591.8025
2017-07-17 11:00 | 94.4444 | 30.3 | 152.0556 | 0 | 400 | 400 | 6.3122 | 7.6952 | 979.9157 | 5.8322 | 7.1418 | 2855.9948 | 4.9364 | 6.1115 | 4186.4063 | 3.7422 | 4.7362 | 4106.6576 | 2.6647 | 3.4881 | 2702.0467 | 1.7367 | 2.4038 | 2084.9811 | 16916.0023
2017-07-17 12:00 | 138.8889 | 30.6 | 223.6111 | 0 | 1282.2699 | 1000 | 10.8426 | 11.4151 | 1772.0995 | 10.1966 | 10.6991 | 5239.2904 | 8.9158 | 9.2938 | 7881.7384 | 7.2042 | 7.4448 | 8169.8458 | 5.5732 | 5.7126 | 5792.6013 | 4.1581 | 4.2323 | 5080.9805 | 33936.556
2017-07-17 13:00 | 769.4444 | 30.8 | 1238.8056 | 1.3247 | 452.2152 | 452.2152 | 16.962 | 24.3262 | 2931.6861 | 16.8306 | 23.9591 | 9153.1901 | 16.5186 | 23.125 | 15471.5009 | 15.9454 | 21.7178 | 19152.2161 | 15.1261 | 19.9406 | 16612.4461 | 13.9895 | 17.8205 | 17995.6964 | 81316.7357
2017-07-17 14:00 | 450 | 32 | 724.5 | 0.99487 | 468.1897 | 468.1897 | 15.6856 | 21.1271 | 2723.0838 | 15.4361 | 20.5844 | 8418.5357 | 14.8438 | 19.3811 | 13900.3773 | 13.7865 | 17.4748 | 16509.2169 | 12.3849 | 15.2868 | 13561.5847 | 10.6596 | 12.9261 | 13724.9596 | 68837.758
2017-07-17 15:00 | 491.6667 | 32.4 | 791.5833 | 1.3834 | 450.1279 | 450.1279 | 15.959 | 21.7495 | 2702.8157 | 15.7341 | 21.2354 | 8380.1187 | 15.2016 | 20.0944 | 13931.8736 | 14.2374 | 18.2548 | 16728.9994 | 12.9272 | 16.0968 | 13913.7463 | 11.2788 | 13.7422 | 14281.8536 | 69939.4074
2017-07-17 16:00 | 327.7778 | 31.2 | 527.7222 | 0.36157 | 565.2545 | 565.2545 | 14.4514 | 18.6414 | 2780.9212 | 14.1041 | 18.0196 | 8490.9803 | 13.2803 | 16.6475 | 13622.0073 | 11.9032 | 14.5984 | 15506.361 | 10.2052 | 12.3444 | 12140.4294 | 8.3654 | 10.0943 | 11757.9636 | 64298.6629
2017-07-17 17:00 | 213.8889 | 31.7 | 344.3611 | 0.14853 | 717.0878 | 717.0878 | 14.8006 | 15.9013 | 2347.6959 | 14.1084 | 15.105 | 7051.6568 | 12.6806 | 13.4776 | 10951.8192 | 10.6964 | 11.2526 | 11916.8067 | 8.6339 | 8.987 | 8859.6059 | 6.7625 | 6.9729 | 8192.6028 | 49320.1874
2017-07-17 18:00 | 88.8889 | 31.7 | 143.1111 | 0 | 400 | 400 | 5.9404 | 7.2664 | 922.1935 | 5.4469 | 6.6985 | 2667.3383 | 4.5867 | 5.7092 | 3889.8311 | 3.4937 | 4.4492 | 3833.9699 | 2.4689 | 3.2601 | 2503.4606 | 1.6013 | 2.2447 | 1922.3653 | 15739.1587
2017-07-17 19:00 | 5.5556 | 31.1 | 8.9444 | 0 | 400 | 400 | -1.0985 | -0.98274 | -170.5368 | -1.1726 | -1.073 | -574.2135 | -1.2468 | -1.1635 | -1057.3761 | -1.3212 | -1.2542 | -1449.8508 | -1.3957 | -1.3453 | -1415.2263 | -1.4703 | -1.4366 | -1765.1876 | -6432.3912
2017-07-17 20:00 | 0 | 30.6 | 0 | 0 | 400 | 400 | -1.62 | -1.62 | -251.4997 | -1.62 | -1.62 | -793.3286 | -1.62 | -1.62 | -1373.9021 | -1.62 | -1.62 | -1777.831 | -1.62 | -1.62 | -1642.7348 | -1.62 | -1.62 | -1944.931 | -7784.2272
2017-07-17 21:00 | 0 | 29.8 | 0 | 0 | 400 | 400 | -1.62 | -1.62 | -251.4997 | -1.62 | -1.62 | -793.3286 | -1.62 | -1.62 | -1373.9021 | -1.62 | -1.62 | -1777.831 | -1.62 | -1.62 | -1642.7348 | -1.62 | -1.62 | -1944.931 | -7784.2272
2017-07-17 22:00 | 0 | 29.5 | 0 | 0 | 400 | 400 | -1.62 | -1.62 | -251.4997 | -1.62 | -1.62 | -793.3286 | -1.62 | -1.62 | -1373.9021 | -1.62 | -1.62 | -1777.831 | -1.62 | -1.62 | -1642.7348 | -1.62 | -1.62 | -1944.931 | -7784.2272
2017-07-17 23:00 | 0 | 29.1 | 0 | 0 | 400 | 400 | -1.62 | -1.62 | -251.4997 | -1.62 | -1.62 | -793.3286 | -1.62 | -1.62 | -1373.9021 | -1.62 | -1.62 | -1777.831 | -1.62 | -1.62 | -1642.7348 | -1.62 | -1.62 | -1944.931 | -7784.2272
2017-07-18 | 0 | 28.8 | 0 | 0 | 400 | 400 | -1.62 | -1.62 | -251.4997 | -1.62 | -1.62 | -793.3286 | -1.62 | -1.62 | -1373.9021 | -1.62 | -1.62 | -1777.831 | -1.62 | -1.62 | -1642.7348 | -1.62 | -1.62 | -1944.931 | -7784.2272
2017-07-18 01:00 | 0 | 28.3 | 0 | 0 | 400 | 400 | -1.62 | -1.62 | -251.4997 | -1.62 | -1.62 | -793.3286 | -1.62 | -1.62 | -1373.9021 | -1.62 | -1.62 | -1777.831 | -1.62 | -1.62 | -1642.7348 | -1.62 | -1.62 | -1944.931 | -7784.2272
2017-07-18 02:00 | 0 | 27.9 | 0 | 0 | 400 | 400 | -1.62 | -1.62 | -251.4997 | -1.62 | -1.62 | -793.3286 | -1.62 | -1.62 | -1373.9021 | -1.62 | -1.62 | -1777.831 | -1.62 | -1.62 | -1642.7348 | -1.62 | -1.62 | -1944.931 | -7784.2272
2017-07-18 03:00 | 0 | 27.8 | 0 | 0 | 400 | 400 | -1.62 | -1.62 | -251.4997 | -1.62 | -1.62 | -793.3286 | -1.62 | -1.62 | -1373.9021 | -1.62 | -1.62 | -1777.831 | -1.62 | -1.62 | -1642.7348 | -1.62 | -1.62 | -1944.931 | -7784.2272
2017-07-18 04:00 | 0 | 27.9 | 0 | 0 | 400 | 400 | -1.62 | -1.62 | -251.4997 | -1.62 | -1.62 | -793.3286 | -1.62 | -1.62 | -1373.9021 | -1.62 | -1.62 | -1777.831 | -1.62 | -1.62 | -1642.7348 | -1.62 | -1.62 | -1944.931 | -7784.2272
2017-07-18 05:00 | 22.2222 | 27.7 | 35.7778 | 0 | 400 | 400 | 0.4929 | 0.93335 | 76.5184 | 0.28034 | 0.6798 | 137.2812 | 0.066339 | 0.42382 | 56.2593 | -0.29348 | -0.0082496 | -322.0675 | -0.58412 | -0.3588 | -592.302 | -0.80369 | -0.62456 | -964.86 | -1609.1706
2017-07-18 06:00 | 152.7778 | 28 | 245.9722 | 0 | 1282.2699 | 1000 | 11.6854 | 12.3562 | 1918.195 | 11.035 | 11.6292 | 5694.7408 | 9.73 | 10.185 | 8637.5307 | 7.9352 | 8.2304 | 9032.0098 | 6.1776 | 6.3512 | 6440.137 | 4.6648 | 4.76 | 5714.6038 | 37437.2171
2017-07-18 07:00 | 286.1111 | 26.9 | 460.6389 | 0 | 1282.2699 | 1000 | 17.4748 | 19.015 | 2951.9247 | 16.8052 | 18.2305 | 8927.3848 | 15.4119 | 16.6082 | 14084.7377 | 13.3229 | 14.207 | 15590.7106 | 11.1301 | 11.7352 | 11899.4814 | 8.9715 | 9.3546 | 11230.5498 | 64684.7889
2017-07-18 08:00 | 502.7778 | 24.4 | 809.4722 | 0 | 1282.2699 | 1000 | 21.894 | 24.2212 | 3760.1402 | 21.3871 | 23.6251 | 11569.0454 | 20.2583 | 22.2944 | 18906.9839 | 18.441 | 20.1509 | 22113.4924 | 16.2941 | 17.6337 | 17880.6134 | 13.927 | 14.8971 | 17884.5252 | 92114.8003
2017-07-18 09:00 | 713.8889 | 24.7 | 1149.3611 | 0.19319 | 665.8803 | 665.8803 | 23.9536 | 26.6252 | 3786.9098 | 23.5677 | 26.1776 | 11751.4545 | 22.679 | 25.1415 | 19577.1545 | 21.1996 | 23.4042 | 23662.7365 | 19.3463 | 21.2182 | 19929.8117 | 17.1603 | 18.6462 | 20895.3766 | 99603.4437
2017-07-18 10:00 | 830.5556 | 26.3 | 1337.1944 | 0.45306 | 537.0673 | 537.0673 | 17.0858 | 24.6812 | 3460.5293 | 16.9654 | 24.3358 | 10781.3772 | 16.6819 | 23.5552 | 18142.078 | 16.1589 | 22.2243 | 22294.3526 | 15.4102 | 20.5292 | 19183.3611 | 14.3637 | 18.4816 | 20632.2291 | 94493.9273
2017-07-18 11:00 | 922.2222 | 28.6 | 1484.7778 | 0.93623 | 472.112 | 472.112 | 17.2381 | 25.1306 | 3117.8514 | 17.1325 | 24.8177 | 9746.6276 | 16.8805 | 24.0975 | 16522.5102 | 16.4226 | 22.8785 | 20576.479 | 15.7604 | 21.2944 | 18004.3684 | 14.8348 | 19.3637 | 19770.1632 | 87737.9998
2017-07-18 12:00 | 933.3333 | 30.3 | 1502.6667 | 1.4775 | 447.1034 | 447.1034 | 17.2537 | 25.1776 | 2968.2178 | 17.1496 | 24.8679 | 9288.2199 | 16.9026 | 24.1591 | 15783.8028 | 16.4497 | 22.9476 | 19731.1489 | 15.8015 | 21.3871 | 17356.668 | 14.888 | 19.4671 | 19168.3143 | 84296.3717
2017-07-18 13:00 | 763.8889 | 28.8 | 1229.8611 | 0.72868 | 490.5429 | 490.5429 | 16.9501 | 24.2927 | 3147.4083 | 16.8166 | 23.9206 | 9809.8794 | 16.5018 | 23.0815 | 16520.6969 | 15.9271 | 21.6752 | 20333.9888 | 15.1028 | 19.8935 | 17513.4854 | 13.9633 | 17.7754 | 18835.3888 | 86160.8476
2017-07-18 14:00 | 483.3333 | 29.5 | 778.1667 | 0.37768 | 559.4798 | 559.4798 | 15.9085 | 21.6322 | 3178.2006 | 15.6801 | 21.1149 | 9800.6515 | 15.1338 | 19.9561 | 16095.4734 | 14.1534 | 18.1061 | 18990.7264 | 12.8135 | 15.9236 | 15507.6825 | 11.1378 | 13.5538 | 15684.1856 | 79256.92
2017-07-18 15:00 | 416.6667 | 30.6 | 670.8333 | 0.44542 | 539.0484 | 539.0484 | 15.4232 | 20.5569 | 2948.4103 | 15.1567 | 20.0026 | 9071.9654 | 14.5045 | 18.7392 | 14797.4962 | 13.379 | 16.8052 | 17296.0218 | 11.8788 | 14.5643 | 13938.3374 | 10.1032 | 12.2156 | 13892.4726 | 71944.7036
2017-07-18 16:00 | 277.7778 | 29.3 | 447.2222 | 0 | 1282.2699 | 1000 | 17.2096 | 18.704 | 2903.6484 | 16.5405 | 17.9213 | 8775.9282 | 15.1278 | 16.2791 | 13805.7106 | 13.0467 | 13.8929 | 15245.9627 | 10.8426 | 11.4151 | 11574.9229 | 8.6907 | 9.0488 | 10863.398 | 63169.5708
2017-07-18 17:00 | 152.7778 | 28.5 | 245.9722 | 0 | 1282.2699 | 1000 | 11.6854 | 12.3562 | 1918.195 | 11.035 | 11.6292 | 5694.7408 | 9.73 | 10.185 | 8637.5307 | 7.9352 | 8.2304 | 9032.0098 | 6.1776 | 6.3512 | 6440.137 | 4.6648 | 4.76 | 5714.6038 | 37437.2171
2017-07-18 18:00 | 16.6667 | 27.8 | 26.8333 | 0 | 400 | 400 | -0.077122 | 0.2518 | -11.9725 | -0.14909 | 0.16539 | -73.007 | -0.36591 | -0.095478 | -310.3181 | -0.65716 | -0.44711 | -721.1646 | -0.87718 | -0.7137 | -889.46 | -1.0246 | -0.89279 | -1230.0644 | -3235.9866
2017-07-18 19:00 | 2.7778 | 25.5 | 4.4722 | 0 | 400 | 400 | -1.3957 | -1.3453 | -216.6686 | -1.3957 | -1.3453 | -683.4575 | -1.4703 | -1.4366 | -1246.931 | -1.4703 | -1.4366 | -1613.5303 | -1.5451 | -1.5282 | -1566.7557 | -1.5451 | -1.5282 | -1854.9748 | -7182.318
2017-07-18 20:00 | 0 | 25.5 | 0 | 0 | 400 | 400 | -1.62 | -1.62 | -251.4997 | -1.62 | -1.62 | -793.3286 | -1.62 | -1.62 | -1373.9021 | -1.62 | -1.62 | -1777.831 | -1.62 | -1.62 | -1642.7348 | -1.62 | -1.62 | -1944.931 | -7784.2272
2017-07-18 21:00 | 0 | 25.8 | 0 | 0 | 400 | 400 | -1.62 | -1.62 | -251.4997 | -1.62 | -1.62 | -793.3286 | -1.62 | -1.62 | -1373.9021 | -1.62 | -1.62 | -1777.831 | -1.62 | -1.62 | -1642.7348 | -1.62 | -1.62 | -1944.931 | -7784.2272
2017-07-18 22:00 | 0 | 25.8 | 0 | 0 | 400 | 400 | -1.62 | -1.62 | -251.4997 | -1.62 | -1.62 | -793.3286 | -1.62 | -1.62 | -1373.9021 | -1.62 | -1.62 | -1777.831 | -1.62 | -1.62 | -1642.7348 | -1.62 | -1.62 | -1944.931 | -7784.2272
2017-07-18 23:00 | 0 | 25.6 | 0 | 0 | 400 | 400 | -1.62 | -1.62 | -251.4997 | -1.62 | -1.62 | -793.3286 | -1.62 | -1.62 | -1373.9021 | -1.62 | -1.62 | -1777.831 | -1.62 | -1.62 | -1642.7348 | -1.62 | -1.62 | -1944.931 | -7784.2272
2017-07-19 | 0 | 25.4 | 0 | 0 | 400 | 400 | -1.62 | -1.62 | -251.4997 | -1.62 | -1.62 | -793.3286 | -1.62 | -1.62 | -1373.9021 | -1.62 | -1.62 | -1777.831 | -1.62 | -1.62 | -1642.7348 | -1.62 | -1.62 | -1944.931 | -7784.2272
2017-07-19 01:00 | 0 | 25.3 | 0 | 0 | 400 | 400 | -1.62 | -1.62 | -251.4997 | -1.62 | -1.62 | -793.3286 | -1.62 | -1.62 | -1373.9021 | -1.62 | -1.62 | -1777.831 | -1.62 | -1.62 | -1642.7348 | -1.62 | -1.62 | -1944.931 | -7784.2272
2017-07-19 02:00 | 0 | 25.5 | 0 | 0 | 400 | 400 | -1.62 | -1.62 | -251.4997 | -1.62 | -1.62 | -793.3286 | -1.62 | -1.62 | -1373.9021 | -1.62 | -1.62 | -1777.831 | -1.62 | -1.62 | -1642.7348 | -1.62 | -1.62 | -1944.931 | -7784.2272
2017-07-19 03:00 | 0 | 25.3 | 0 | 0 | 400 | 400 | -1.62 | -1.62 | -251.4997 | -1.62 | -1.62 | -793.3286 | -1.62 | -1.62 | -1373.9021 | -1.62 | -1.62 | -1777.831 | -1.62 | -1.62 | -1642.7348 | -1.62 | -1.62 | -1944.931 | -7784.2272
2017-07-19 04:00 | 0 | 25.4 | 0 | 0 | 400 | 400 | -1.62 | -1.62 | -251.4997 | -1.62 | -1.62 | -793.3286 | -1.62 | -1.62 | -1373.9021 | -1.62 | -1.62 | -1777.831 | -1.62 | -1.62 | -1642.7348 | -1.62 | -1.62 | -1944.931 | -7784.2272
2017-07-19 05:00 | 2.7778 | 25.1 | 4.4722 | 0 | 400 | 400 | -1.3957 | -1.3453 | -216.6686 | -1.3957 | -1.3453 | -683.4575 | -1.4703 | -1.4366 | -1246.931 | -1.4703 | -1.4366 | -1613.5303 | -1.5451 | -1.5282 | -1566.7557 | -1.5451 | -1.5282 | -1854.9748 | -7182.318
2017-07-19 06:00 | 30.5556 | 25.1 | 49.1944 | 0 | 400 | 400 | 1.1907 | 1.761 | 184.8484 | 1.0525 | 1.5976 | 515.3981 | 0.63379 | 1.101 | 537.4924 | 0.20917 | 0.59474 | 229.5375 | -0.22121 | 0.078707 | -224.3056 | -0.51123 | -0.27075 | -613.7564 | 629.2144
2017-07-19 07:00 | 61.1111 | 25.1 | 98.3889 | 0 | 400 | 400 | 3.8038 | 4.8073 | 590.513 | 3.4937 | 4.4492 | 1710.8477 | 2.7944 | 3.6388 | 2369.7911 | 1.9386 | 2.6405 | 2127.3578 | 1.1907 | 1.761 | 1207.3849 | 0.56343 | 1.0173 | 676.4136 | 8682.3079
2017-07-19 08:00 | 127.7778 | 25.4 | 205.7222 | 0 | 1282.2699 | 1000 | 10.1455 | 10.6427 | 1652.2002 | 9.5174 | 9.9516 | 4873.2459 | 8.2885 | 8.6123 | 7303.7788 | 6.6342 | 6.8362 | 7501.9675 | 5.0893 | 5.2041 | 5277.0039 | 3.7137 | 3.7716 | 4527.8944 | 31136.0907
2017-07-19 09:00 | 144.4444 | 26.2 | 232.5556 | 0 | 1282.2699 | 1000 | 11.1773 | 11.7879 | 1829.9731 | 10.5484 | 11.0885 | 5429.9674 | 9.2471 | 9.6555 | 8188.4844 | 7.5128 | 7.7757 | 8532.9924 | 5.8443 | 5.9985 | 6082.5239 | 4.3768 | 4.4597 | 5354.067 | 35418.0082
2017-07-19 10:00 | 297.2222 | 28.1 | 478.5278 | 0 | 1282.2699 | 1000 | 17.798 | 19.3945 | 3010.847 | 17.1355 | 18.6172 | 9116.7236 | 15.7467 | 16.9966 | 14414.1522 | 13.6672 | 14.5999 | 16021.838 | 11.4571 | 12.1005 | 12269.918 | 9.2471 | 9.6555 | 11591.8285 | 66425.3072
2017-07-19 11:00 | 461.1111 | 29.1 | 742.3889 | 0.28107 | 601.7629 | 601.7629 | 21.3061 | 23.5296 | 3309.1181 | 20.7725 | 22.9009 | 10176.7606 | 19.5853 | 21.5002 | 16616.6877 | 17.7072 | 19.2879 | 19439.4324 | 15.5046 | 16.7156 | 15727.09 | 13.1264 | 13.9834 | 15763.2749 | 81032.3636
2017-07-19 12:00 | 658.3333 | 29.8 | 1059.9167 | 0.76241 | 486.9322 | 486.9322 | 16.6725 | 23.53 | 3050.9953 | 16.513 | 23.1106 | 9490.6247 | 16.1356 | 22.168 | 15907.6561 | 15.449 | 20.6117 | 19416.1804 | 14.4728 | 18.6807 | 16530.0559 | 13.1436 | 16.432 | 17495.3411 | 81890.8535
2017-07-19 13:00 | 269.4444 | 30.1 | 433.8056 | 0.050909 | 947.684 | 947.684 | 16.934 | 18.3813 | 2824.1594 | 16.2662 | 17.6012 | 8533.694 | 14.8339 | 15.9397 | 13395.1705 | 12.7631 | 13.571 | 14776.8011 | 10.5979 | 11.1434 | 11227.0808 | 8.4622 | 8.8006 | 10512.2775 | 61269.1833
2017-07-19 14:00 | 244.4444 | 31.4 | 393.5556 | 0.1792 | 680.0512 | 680.0512 | 16.0395 | 17.3371 | 2530.3157 | 15.3496 | 16.5359 | 7632.8666 | 13.927 | 14.8971 | 11975.6234 | 11.8649 | 12.5576 | 13172.5754 | 9.73 | 10.185 | 9958.5787 | 7.6952 | 7.9718 | 9304.7997 | 54574.7595
2017-07-19 15:00 | 283.3333 | 31 | 456.1667 | 0.20833 | 652.0799 | 652.0799 | 17.3795 | 18.9032 | 2728.8282 | 16.7268 | 18.1389 | 8281.0236 | 15.3183 | 16.4996 | 13121.2681 | 13.2447 | 14.1181 | 14659.4675 | 11.035 | 11.6292 | 11267.9564 | 8.8598 | 9.2329 | 10694.8799 | 60753.4237
2017-07-19 16:00 | 333.3333 | 31.2 | 536.6667 | 0.3761 | 560.0298 | 560.0298 | 14.5254 | 18.7778 | 2783.173 | 14.1777 | 18.149 | 8498.7942 | 13.379 | 16.8052 | 13671.1293 | 11.9994 | 14.7337 | 15569.0082 | 10.3055 | 12.4717 | 12207.3716 | 8.4514 | 10.1966 | 11822.6223 | 64552.0986
2017-07-19 17:00 | 125 | 30.8 | 201.25 | 0 | 1282.2699 | 1000 | 9.9393 | 10.4154 | 1616.9062 | 9.3016 | 9.7151 | 4757.442 | 8.1128 | 8.4223 | 7142.61 | 6.505 | 6.6987 | 7351.0519 | 4.9488 | 5.0569 | 5127.7597 | 3.6388 | 3.694 | 4434.8163 | 30430.586
2017-07-19 18:00 | 47.2222 | 29.6 | 76.0278 | 0 | 400 | 400 | 2.6647 | 3.4881 | 413.6784 | 2.4032 | 3.1835 | 1176.8509 | 1.8715 | 2.5619 | 1587.1058 | 1.1907 | 1.761 | 1306.6784 | 0.56343 | 1.0173 | 571.3149 | 0.066339 | 0.42382 | 79.6421 | 5135.2706
2017-07-19 19:00 | 2.7778 | 29.4 | 4.4722 | 0 | 400 | 400 | -1.3957 | -1.3453 | -216.6686 | -1.3957 | -1.3453 | -683.4575 | -1.4703 | -1.4366 | -1246.931 | -1.4703 | -1.4366 | -1613.5303 | -1.5451 | -1.5282 | -1566.7557 | -1.5451 | -1.5282 | -1854.9748 | -7182.318
2017-07-19 20:00 | 0 | 29.1 | 0 | 0 | 400 | 400 | -1.62 | -1.62 | -251.4997 | -1.62 | -1.62 | -793.3286 | -1.62 | -1.62 | -1373.9021 | -1.62 | -1.62 | -1777.831 | -1.62 | -1.62 | -1642.7348 | -1.62 | -1.62 | -1944.931 | -7784.2272
2017-07-19 21:00 | 0 | 27.8 | 0 | 0 | 400 | 400 | -1.62 | -1.62 | -251.4997 | -1.62 | -1.62 | -793.3286 | -1.62 | -1.62 | -1373.9021 | -1.62 | -1.62 | -1777.831 | -1.62 | -1.62 | -1642.7348 | -1.62 | -1.62 | -1944.931 | -7784.2272
2017-07-19 22:00 | 0 | 27.8 | 0 | 0 | 400 | 400 | -1.62 | -1.62 | -251.4997 | -1.62 | -1.62 | -793.3286 | -1.62 | -1.62 | -1373.9021 | -1.62 | -1.62 | -1777.831 | -1.62 | -1.62 | -1642.7348 | -1.62 | -1.62 | -1944.931 | -7784.2272
2017-07-19 23:00 | 0 | 27.5 | 0 | 0 | 400 | 400 | -1.62 | -1.62 | -251.4997 | -1.62 | -1.62 | -793.3286 | -1.62 | -1.62 | -1373.9021 | -1.62 | -1.62 | -1777.831 | -1.62 | -1.62 | -1642.7348 | -1.62 | -1.62 | -1944.931 | -7784.2272
2017-07-20 | 0 | 27.5 | 0 | 0 | 400 | 400 | -1.62 | -1.62 | -251.4997 | -1.62 | -1.62 | -793.3286 | -1.62 | -1.62 | -1373.9021 | -1.62 | -1.62 | -1777.831 | -1.62 | -1.62 | -1642.7348 | -1.62 | -1.62 | -1944.931 | -7784.2272
2017-07-20 01:00 | 0 | 27.1 | 0 | 0 | 400 | 400 | -1.62 | -1.62 | -251.4997 | -1.62 | -1.62 | -793.3286 | -1.62 | -1.62 | -1373.9021 | -1.62 | -1.62 | -1777.831 | -1.62 | -1.62 | -1642.7348 | -1.62 | -1.62 | -1944.931 | -7784.2272
2017-07-20 02:00 | 0 | 26.2 | 0 | 0 | 400 | 400 | -1.62 | -1.62 | -251.4997 | -1.62 | -1.62 | -793.3286 | -1.62 | -1.62 | -1373.9021 | -1.62 | -1.62 | -1777.831 | -1.62 | -1.62 | -1642.7348 | -1.62 | -1.62 | -1944.931 | -7784.2272
2017-07-20 03:00 | 0 | 26 | 0 | 0 | 400 | 400 | -1.62 | -1.62 | -251.4997 | -1.62 | -1.62 | -793.3286 | -1.62 | -1.62 | -1373.9021 | -1.62 | -1.62 | -1777.831 | -1.62 | -1.62 | -1642.7348 | -1.62 | -1.62 | -1944.931 | -7784.2272
2017-07-20 04:00 | 0 | 25.5 | 0 | 0 | 400 | 400 | -1.62 | -1.62 | -251.4997 | -1.62 | -1.62 | -793.3286 | -1.62 | -1.62 | -1373.9021 | -1.62 | -1.62 | -1777.831 | -1.62 | -1.62 | -1642.7348 | -1.62 | -1.62 | -1944.931 | -7784.2272
2017-07-20 05:00 | 22.2222 | 25.3 | 35.7778 | 0 | 400 | 400 | 0.4929 | 0.93335 | 76.5184 | 0.28034 | 0.6798 | 137.2812 | 0.066339 | 0.42382 | 56.2593 | -0.29348 | -0.0082496 | -322.0675 | -0.58412 | -0.3588 | -592.302 | -0.80369 | -0.62456 | -964.86 | -1609.1706
2017-07-20 06:00 | 102.7778 | 25.1 | 165.4722 | 0 | 400 | 400 | 6.8752 | 8.3466 | 1067.321 | 6.3644 | 7.7555 | 3116.6294 | 5.4469 | 6.6985 | 4619.3489 | 4.1694 | 5.2288 | 4575.4763 | 3.0514 | 3.9371 | 3094.0804 | 2.0722 | 2.797 | 2487.7891 | 18960.6451
2017-07-20 07:00 | 213.8889 | 26.2 | 344.3611 | 0 | 1282.2699 | 1000 | 14.8006 | 15.9013 | 2468.547 | 14.1084 | 15.105 | 7396.8189 | 12.6806 | 13.4776 | 11429.8745 | 10.6964 | 11.2526 | 12348.5292 | 8.6339 | 8.987 | 9112.8633 | 6.7625 | 6.9729 | 8371.1883 | 51127.8213
2017-07-20 08:00 | 447.2222 | 28.8 | 720.0278 | 0.22124 | 641.396 | 641.396 | 21.0781 | 23.2611 | 3307.283 | 20.5431 | 22.6303 | 10165.5991 | 19.3288 | 21.1976 | 16556.041 | 17.4273 | 18.9593 | 19298.5903 | 15.2235 | 16.39 | 15559.1074 | 12.8449 | 13.6638 | 15522.5502 | 80409.1711
2017-07-20 09:00 | 377.7778 | 29.8 | 608.2222 | 0.22637 | 637.3927 | 637.3927 | 19.8141 | 21.7702 | 3104.371 | 19.2049 | 21.0514 | 9489.0671 | 17.9097 | 19.5259 | 15316.683 | 15.8944 | 17.1683 | 17573.1001 | 13.6296 | 14.5569 | 13908.3154 | 11.318 | 11.945 | 13658.0996 | 73049.6362
2017-07-20 10:00 | 480.5556 | 30.1 | 773.6944 | 0.47896 | 530.7549 | 530.7549 | 15.8897 | 21.5887 | 3045.1545 | 15.658 | 21.0658 | 9398.9306 | 15.1106 | 19.9092 | 15475.287 | 14.1289 | 18.063 | 18327.4655 | 12.7942 | 15.8944 | 15028.5908 | 11.1092 | 13.5157 | 15225.7837 | 76501.212
2017-07-20 11:00 | 916.6667 | 30.7 | 1475.8333 | 1.6226 | 443.099 | 443.099 | 17.229 | 25.1033 | 2938.0849 | 17.1232 | 24.7902 | 9194.192 | 16.8693 | 24.0661 | 15621.4323 | 16.4072 | 22.8395 | 19526.3062 | 15.7447 | 21.2591 | 17170.1372 | 14.8077 | 19.3113 | 18942.3184 | 83392.4709
2017-07-20 12:00 | 919.4444 | 32 | 1480.3056 | 2 | 435.2908 | 435.2908 | 17.2335 | 25.117 | 2891.3207 | 17.1272 | 24.8021 | 9050.2587 | 16.8749 | 24.0819 | 15389.4466 | 16.4134 | 22.8552 | 19259.3266 | 15.75 | 21.2709 | 16958.3348 | 14.8168 | 19.3288 | 18743.9264 | 82292.6138
2017-07-20 13:00 | 802.7778 | 33.3 | 1292.4722 | 2 | 435.2908 | 435.2908 | 17.0311 | 24.5233 | 2849.1738 | 16.908 | 24.1743 | 8907.621 | 16.6113 | 23.3676 | 15098.4476 | 16.0671 | 22.004 | 18781.5025 | 15.2881 | 20.2729 | 16394.0854 | 14.2018 | 18.1915 | 17894.9328 | 79925.7631
2017-07-20 14:00 | 805.5556 | 31.2 | 1296.9444 | 1.6107 | 443.3998 | 443.3998 | 17.0372 | 24.5409 | 2897.6669 | 16.9134 | 24.1894 | 9055.5592 | 16.6189 | 23.3875 | 15339.4442 | 16.0794 | 22.0334 | 19063.3046 | 15.3021 | 20.3021 | 16616.562 | 14.2256 | 18.2338 | 18122.5348 | 81095.0716
2017-07-20 15:00 | 672.2222 | 29.3 | 1082.2778 | 0.67628 | 496.7888 | 496.7888 | 16.7142 | 23.6418 | 3115.197 | 16.5594 | 23.2312 | 9690.1578 | 16.193 | 22.3072 | 16242.0096 | 15.5177 | 20.7593 | 19812.7139 | 14.5666 | 18.8544 | 16874.6975 | 13.2635 | 16.6209 | 17873.9593 | 83608.7352
2017-07-20 16:00 | 475 | 29.8 | 764.75 | 0.41213 | 548.3913 | 548.3913 | 15.856 | 21.5114 | 3112.9275 | 15.6184 | 20.9785 | 9595.738 | 15.0634 | 19.8141 | 15763.9596 | 14.0665 | 17.9539 | 18601.6614 | 12.716 | 15.7764 | 15196.5524 | 11.0222 | 13.4004 | 15350.9781 | 77621.817
2017-07-20 17:00 | 269.4444 | 30.1 | 433.8056 | 0.050909 | 947.684 | 947.684 | 16.934 | 18.3813 | 2824.1594 | 16.2662 | 17.6012 | 8533.694 | 14.8339 | 15.9397 | 13395.1705 | 12.7631 | 13.571 | 14776.8011 | 10.5979 | 11.1434 | 11227.0808 | 8.4622 | 8.8006 | 10512.2775 | 61269.1833
2017-07-20 18:00 | 69.4444 | 28.9 | 111.8056 | 0 | 400 | 400 | 4.4685 | 5.5732 | 693.701 | 4.109 | 5.1592 | 2012.1413 | 3.3683 | 4.3041 | 2856.5167 | 2.4032 | 3.1835 | 2637.2955 | 1.6013 | 2.2447 | 1623.6753 | 0.91359 | 1.4332 | 1096.8014 | 10920.1312
2017-07-20 19:00 | 2.7778 | 28.7 | 4.4722 | 0 | 400 | 400 | -1.3957 | -1.3453 | -216.6686 | -1.3957 | -1.3453 | -683.4575 | -1.4703 | -1.4366 | -1246.931 | -1.4703 | -1.4366 | -1613.5303 | -1.5451 | -1.5282 | -1566.7557 | -1.5451 | -1.5282 | -1854.9748 | -7182.318
2017-07-20 20:00 | 0 | 27.9 | 0 | 0 | 400 | 400 | -1.62 | -1.62 | -251.4997 | -1.62 | -1.62 | -793.3286 | -1.62 | -1.62 | -1373.9021 | -1.62 | -1.62 | -1777.831 | -1.62 | -1.62 | -1642.7348 | -1.62 | -1.62 | -1944.931 | -7784.2272
2017-07-20 21:00 | 0 | 27.5 | 0 | 0 | 400 | 400 | -1.62 | -1.62 | -251.4997 | -1.62 | -1.62 | -793.3286 | -1.62 | -1.62 | -1373.9021 | -1.62 | -1.62 | -1777.831 | -1.62 | -1.62 | -1642.7348 | -1.62 | -1.62 | -1944.931 | -7784.2272
2017-07-20 22:00 | 0 | 26.9 | 0 | 0 | 400 | 400 | -1.62 | -1.62 | -251.4997 | -1.62 | -1.62 | -793.3286 | -1.62 | -1.62 | -1373.9021 | -1.62 | -1.62 | -1777.831 | -1.62 | -1.62 | -1642.7348 | -1.62 | -1.62 | -1944.931 | -7784.2272
2017-07-20 23:00 | 0 | 26.7 | 0 | 0 | 400 | 400 | -1.62 | -1.62 | -251.4997 | -1.62 | -1.62 | -793.3286 | -1.62 | -1.62 | -1373.9021 | -1.62 | -1.62 | -1777.831 | -1.62 | -1.62 | -1642.7348 | -1.62 | -1.62 | -1944.931 | -7784.2272
2017-07-21 | 0 | 26.7 | 0 | 0 | 400 | 400 | -1.62 | -1.62 | -251.4997 | -1.62 | -1.62 | -793.3286 | -1.62 | -1.62 | -1373.9021 | -1.62 | -1.62 | -1777.831 | -1.62 | -1.62 | -1642.7348 | -1.62 | -1.62 | -1944.931 | -7784.2272
2017-07-21 01:00 | 0 | 26.2 | 0 | 0 | 400 | 400 | -1.62 | -1.62 | -251.4997 | -1.62 | -1.62 | -793.3286 | -1.62 | -1.62 | -1373.9021 | -1.62 | -1.62 | -1777.831 | -1.62 | -1.62 | -1642.7348 | -1.62 | -1.62 | -1944.931 | -7784.2272
2017-07-21 02:00 | 0 | 25.9 | 0 | 0 | 400 | 400 | -1.62 | -1.62 | -251.4997 | -1.62 | -1.62 | -793.3286 | -1.62 | -1.62 | -1373.9021 | -1.62 | -1.62 | -1777.831 | -1.62 | -1.62 | -1642.7348 | -1.62 | -1.62 | -1944.931 | -7784.2272
2017-07-21 03:00 | 0 | 25.6 | 0 | 0 | 400 | 400 | -1.62 | -1.62 | -251.4997 | -1.62 | -1.62 | -793.3286 | -1.62 | -1.62 | -1373.9021 | -1.62 | -1.62 | -1777.831 | -1.62 | -1.62 | -1642.7348 | -1.62 | -1.62 | -1944.931 | -7784.2272
2017-07-21 04:00 | 0 | 25.4 | 0 | 0 | 400 | 400 | -1.62 | -1.62 | -251.4997 | -1.62 | -1.62 | -793.3286 | -1.62 | -1.62 | -1373.9021 | -1.62 | -1.62 | -1777.831 | -1.62 | -1.62 | -1642.7348 | -1.62 | -1.62 | -1944.931 | -7784.2272
2017-07-21 05:00 | 25 | 25.3 | 40.25 | 0 | 400 | 400 | 0.70399 | 1.1845 | 109.2886 | 0.56343 | 1.0173 | 275.906 | 0.28034 | 0.6798 | 237.7463 | -0.14909 | 0.16539 | -163.6069 | -0.4385 | -0.18298 | -444.6384 | -0.73035 | -0.5357 | -876.8141 | -862.1186
2017-07-21 06:00 | 94.4444 | 25.2 | 152.0556 | 0 | 400 | 400 | 6.3122 | 7.6952 | 979.9157 | 5.8322 | 7.1418 | 2855.9948 | 4.9364 | 6.1115 | 4186.4063 | 3.7422 | 4.7362 | 4106.6576 | 2.6647 | 3.4881 | 2702.0467 | 1.7367 | 2.4038 | 2084.9811 | 16916.0023
2017-07-21 07:00 | 55.5556 | 26.6 | 89.4444 | 0 | 400 | 400 | 3.3683 | 4.3041 | 522.8998 | 3.0514 | 3.9371 | 1494.2293 | 2.4032 | 3.1835 | 2038.0935 | 1.6691 | 2.3244 | 1831.623 | 0.98313 | 1.5155 | 996.8915 | 0.42221 | 0.84911 | 506.8759 | 7390.613
2017-07-21 08:00 | 55.5556 | 28.2 | 89.4444 | 0 | 400 | 400 | 3.3683 | 4.3041 | 522.8998 | 3.0514 | 3.9371 | 1494.2293 | 2.4032 | 3.1835 | 2038.0935 | 1.6691 | 2.3244 | 1831.623 | 0.98313 | 1.5155 | 996.8915 | 0.42221 | 0.84911 | 506.8759 | 7390.613
2017-07-21 09:00 | 150 | 28.8 | 241.5 | 0 | 1282.2699 | 1000 | 11.549 | 12.2033 | 1894.4602 | 10.891 | 11.4689 | 5616.2398 | 9.5709 | 10.0103 | 8489.3131 | 7.7555 | 8.0368 | 8819.4805 | 6.1115 | 6.2811 | 6369.0391 | 4.5932 | 4.6853 | 5624.8527 | 36813.3855
2017-07-21 10:00 | 208.3333 | 30.3 | 335.4167 | 0 | 1282.2699 | 1000 | 14.5643 | 15.6289 | 2426.2554 | 13.8903 | 14.8551 | 7274.4438 | 12.4295 | 13.1936 | 11188.9562 | 10.4489 | 10.9782 | 12047.3586 | 8.4622 | 8.8006 | 8923.7973 | 6.5697 | 6.7675 | 8124.6591 | 49985.4703
2017-07-21 11:00 | 427.7778 | 32.2 | 688.7222 | 1.0225 | 466.4879 | 466.4879 | 15.5177 | 20.7593 | 2679.5111 | 15.2526 | 20.1993 | 8274.3876 | 14.6271 | 18.9674 | 13628.3133 | 13.5213 | 17.0355 | 16120.2061 | 12.0467 | 14.8006 | 13143.694 | 10.2722 | 12.4295 | 13193.1595 | 67039.2717
2017-07-21 12:00 | 672.2222 | 32.3 | 1082.2778 | 1.9782 | 435.6644 | 435.6644 | 16.7142 | 23.6418 | 2786.5147 | 16.5594 | 23.2312 | 8691.6439 | 16.193 | 22.3072 | 14657.311 | 15.5177 | 20.7593 | 18054.7489 | 14.5666 | 18.8544 | 15545.9175 | 13.2635 | 16.6209 | 16642.0984 | 76378.2344
2017-07-21 13:00 | 502.7778 | 33.1 | 809.4722 | 2 | 435.2908 | 435.2908 | 16.0206 | 21.894 | 2647.9652 | 15.8015 | 21.3871 | 8220.5313 | 15.2811 | 20.2583 | 13704.0882 | 14.3412 | 18.441 | 16531.8 | 13.0551 | 16.2941 | 13817.4669 | 11.4159 | 13.927 | 14237.1545 | 69159.0061
2017-07-21 14:00 | 602.7778 | 32.9 | 970.4722 | 2 | 435.2908 | 435.2908 | 16.4818 | 23.0301 | 2738.0474 | 16.3069 | 22.5875 | 8528.09 | 15.8849 | 21.5777 | 14323.2753 | 15.1261 | 19.9406 | 17531.5408 | 14.0411 | 17.9097 | 14929.8982 | 12.6156 | 15.6265 | 15783.3686 | 73834.2203
2017-07-21 15:00 | 333.3333 | 33.5 | 536.6667 | 1.7124 | 440.9425 | 440.9425 | 14.5254 | 18.7778 | 2390.0944 | 14.1777 | 18.149 | 7340.8417 | 13.379 | 16.8052 | 11941.0269 | 11.9994 | 14.7337 | 13782.3031 | 10.3055 | 12.4717 | 10899.4521 | 8.4514 | 10.1966 | 10575.0765 | 56928.7947
2017-07-21 16:00 | 383.3333 | 33.7 | 617.1667 | 2 | 435.2908 | 435.2908 | 15.1184 | 19.9249 | 2478.672 | 14.8168 | 19.3288 | 7645.5633 | 14.1165 | 18.0413 | 12559.0113 | 12.8897 | 16.0395 | 14755.0016 | 11.3065 | 13.7794 | 11907.3031 | 9.4937 | 11.4571 | 11813.4869 | 61159.0382
2017-07-21 17:00 | 186.1111 | 32.9 | 299.6389 | 0.38509 | 556.9579 | 556.9579 | 11.1092 | 13.5157 | 2017.797 | 10.5968 | 12.8449 | 6053.152 | 9.4561 | 11.411 | 9320.411 | 7.8778 | 9.5174 | 10057.1125 | 6.207 | 7.5738 | 7381.593 | 4.7041 | 5.8443 | 6721.7101 | 41551.7755
2017-07-21 18:00 | 36.1111 | 31.9 | 58.1389 | 0 | 400 | 400 | 1.7367 | 2.4038 | 269.6096 | 1.4651 | 2.0846 | 717.4504 | 1.0525 | 1.5976 | 892.5765 | 0.56343 | 1.0173 | 618.299 | 0.066339 | 0.42382 | 67.2676 | -0.29348 | -0.0082496 | -352.3389 | 2212.8643
2017-07-21 19:00 | 0 | 31.6 | 0 | 0 | 400 | 400 | -1.62 | -1.62 | -251.4997 | -1.62 | -1.62 | -793.3286 | -1.62 | -1.62 | -1373.9021 | -1.62 | -1.62 | -1777.831 | -1.62 | -1.62 | -1642.7348 | -1.62 | -1.62 | -1944.931 | -7784.2272
2017-07-21 20:00 | 0 | 30.2 | 0 | 0 | 400 | 400 | -1.62 | -1.62 | -251.4997 | -1.62 | -1.62 | -793.3286 | -1.62 | -1.62 | -1373.9021 | -1.62 | -1.62 | -1777.831 | -1.62 | -1.62 | -1642.7348 | -1.62 | -1.62 | -1944.931 | -7784.2272
2017-07-21 21:00 | 0 | 28.8 | 0 | 0 | 400 | 400 | -1.62 | -1.62 | -251.4997 | -1.62 | -1.62 | -793.3286 | -1.62 | -1.62 | -1373.9021 | -1.62 | -1.62 | -1777.831 | -1.62 | -1.62 | -1642.7348 | -1.62 | -1.62 | -1944.931 | -7784.2272
2017-07-21 22:00 | 0 | 28.7 | 0 | 0 | 400 | 400 | -1.62 | -1.62 | -251.4997 | -1.62 | -1.62 | -793.3286 | -1.62 | -1.62 | -1373.9021 | -1.62 | -1.62 | -1777.831 | -1.62 | -1.62 | -1642.7348 | -1.62 | -1.62 | -1944.931 | -7784.2272
2017-07-21 23:00 | 0 | 28.4 | 0 | 0 | 400 | 400 | -1.62 | -1.62 | -251.4997 | -1.62 | -1.62 | -793.3286 | -1.62 | -1.62 | -1373.9021 | -1.62 | -1.62 | -1777.831 | -1.62 | -1.62 | -1642.7348 | -1.62 | -1.62 | -1944.931 | -7784.2272
2017-07-22 | 0 | 28.2 | 0 | 0 | 400 | 400 | -1.62 | -1.62 | -251.4997 | -1.62 | -1.62 | -793.3286 | -1.62 | -1.62 | -1373.9021 | -1.62 | -1.62 | -1777.831 | -1.62 | -1.62 | -1642.7348 | -1.62 | -1.62 | -1944.931 | -7784.2272
2017-07-22 01:00 | 0 | 27.8 | 0 | 0 | 400 | 400 | -1.62 | -1.62 | -251.4997 | -1.62 | -1.62 | -793.3286 | -1.62 | -1.62 | -1373.9021 | -1.62 | -1.62 | -1777.831 | -1.62 | -1.62 | -1642.7348 | -1.62 | -1.62 | -1944.931 | -7784.2272
2017-07-22 02:00 | 0 | 27.2 | 0 | 0 | 400 | 400 | -1.62 | -1.62 | -251.4997 | -1.62 | -1.62 | -793.3286 | -1.62 | -1.62 | -1373.9021 | -1.62 | -1.62 | -1777.831 | -1.62 | -1.62 | -1642.7348 | -1.62 | -1.62 | -1944.931 | -7784.2272
2017-07-22 03:00 | 0 | 26.8 | 0 | 0 | 400 | 400 | -1.62 | -1.62 | -251.4997 | -1.62 | -1.62 | -793.3286 | -1.62 | -1.62 | -1373.9021 | -1.62 | -1.62 | -1777.831 | -1.62 | -1.62 | -1642.7348 | -1.62 | -1.62 | -1944.931 | -7784.2272
2017-07-22 04:00 | 0 | 26.3 | 0 | 0 | 400 | 400 | -1.62 | -1.62 | -251.4997 | -1.62 | -1.62 | -793.3286 | -1.62 | -1.62 | -1373.9021 | -1.62 | -1.62 | -1777.831 | -1.62 | -1.62 | -1642.7348 | -1.62 | -1.62 | -1944.931 | -7784.2272
2017-07-22 05:00 | 13.8889 | 26.1 | 22.3611 | 0 | 400 | 400 | -0.29348 | -0.0082496 | -45.5611 | -0.4385 | -0.18298 | -214.73 | -0.58412 | -0.3588 | -495.372 | -0.80369 | -0.62456 | -881.9634 | -0.95081 | -0.80311 | -964.1262 | -1.0985 | -0.98274 | -1318.8182 | -3920.571
2017-07-22 06:00 | 116.6667 | 25.9 | 187.8333 | 0 | 400 | 400 | 7.7404 | 9.3558 | 1201.629 | 7.2199 | 8.7473 | 3535.5575 | 6.207 | 7.5738 | 5263.9355 | 4.8787 | 6.045 | 5353.8211 | 3.6183 | 4.5932 | 3669.0114 | 2.5344 | 3.3363 | 3042.5909 | 22066.5453
2017-07-22 07:00 | 216.6667 | 26.6 | 348.8333 | 0 | 1282.2699 | 1000 | 14.933 | 16.054 | 2492.2552 | 14.2511 | 15.2687 | 7476.9945 | 12.8041 | 13.6175 | 11548.4783 | 10.7941 | 11.3611 | 12467.5941 | 8.7473 | 9.1103 | 9237.9037 | 6.8263 | 7.0409 | 8452.8672 | 51676.093
2017-07-22 08:00 | 472.2222 | 28.3 | 760.2778 | 0.20483 | 655.1427 | 655.1427 | 21.4667 | 23.7187 | 3380.7219 | 20.9406 | 23.0991 | 10400.1989 | 19.7659 | 21.7133 | 16990.3865 | 17.9097 | 19.5259 | 19898.507 | 15.7168 | 16.9619 | 16110.9206 | 13.3617 | 14.2513 | 16188.4969 | 82969.2318
2017-07-22 09:00 | 675 | 29.5 | 1086.75 | 0.72391 | 491.0785 | 491.0785 | 16.7209 | 23.66 | 3086.352 | 16.5674 | 23.2521 | 9603.6447 | 16.2042 | 22.3344 | 16109.6311 | 15.536 | 20.7988 | 19679.1053 | 14.587 | 18.8923 | 16779.2951 | 13.2969 | 16.674 | 17809.7824 | 83067.8106
2017-07-22 10:00 | 813.8889 | 31.6 | 1310.3611 | 1.8829 | 437.393 | 437.393 | 17.0538 | 24.5885 | 2866.1543 | 16.9311 | 24.2391 | 8960.1464 | 16.6387 | 23.4401 | 15189.0665 | 16.1038 | 22.0917 | 18900.7735 | 15.3366 | 20.3742 | 16506.4288 | 14.2725 | 18.3175 | 18042.6036 | 80465.1731
2017-07-22 11:00 | 888.8889 | 31.7 | 1431.1111 | 2 | 435.2908 | 435.2908 | 17.1862 | 24.976 | 2881.4066 | 17.0757 | 24.6521 | 9016.5471 | 16.8126 | 23.9095 | 15320.1034 | 16.3337 | 22.6543 | 19148.3876 | 15.6411 | 21.0286 | 16824.1057 | 14.6761 | 19.0599 | 18547.9059 | 81738.4562
2017-07-22 12:00 | 822.2222 | 33.2 | 1323.7778 | 2 | 435.2908 | 435.2908 | 17.0699 | 24.6353 | 2857.2097 | 16.9484 | 24.2879 | 8933.7274 | 16.6606 | 23.4982 | 15152.3882 | 16.1317 | 22.1586 | 18869.8233 | 15.3772 | 20.4594 | 16501.8123 | 14.3185 | 18.4001 | 18054.5571 | 80369.518
2017-07-22 13:00 | 819.4444 | 33.6 | 1319.3056 | 2 | 435.2908 | 435.2908 | 17.0641 | 24.6184 | 2855.9996 | 16.9433 | 24.2733 | 8930.3928 | 16.6533 | 23.4789 | 15144.4627 | 16.1238 | 22.1396 | 18859.0132 | 15.3638 | 20.4312 | 16485.5743 | 14.3071 | 18.3795 | 18038.9124 | 80314.355
2017-07-22 14:00 | 625 | 33.9 | 1006.25 | 2 | 435.2908 | 435.2908 | 16.5621 | 23.2382 | 2754.0064 | 16.3948 | 22.808 | 8582.589 | 15.9902 | 21.8224 | 14433.4265 | 15.2597 | 20.2141 | 17705.2867 | 14.2256 | 18.2338 | 15141.933 | 12.8327 | 15.9528 | 16067.1397 | 74684.3814
2017-07-22 15:00 | 622.2222 | 32.7 | 1001.7778 | 2 | 435.2908 | 435.2908 | 16.5514 | 23.2103 | 2751.8746 | 16.3822 | 22.7762 | 8574.7664 | 15.9814 | 21.8017 | 14424.1616 | 15.2454 | 20.1844 | 17686.5644 | 14.2018 | 18.1915 | 15114.4847 | 12.8135 | 15.9236 | 16041.9887 | 74593.8404
2017-07-22 16:00 | 252.7778 | 32.9 | 406.9722 | 0.70049 | 493.7994 | 493.7994 | 13.0908 | 16.3495 | 2269.5029 | 12.6561 | 15.6868 | 6893.6628 | 11.6532 | 14.2511 | 10915.8962 | 10.0689 | 12.1724 | 12132.1453 | 8.3222 | 10.0428 | 9256.9725 | 6.5713 | 7.9946 | 8690.51 | 50158.6897
2017-07-22 17:00 | 186.1111 | 31.6 | 299.6389 | 0.048424 | 958.0128 | 958.0128 | 13.5157 | 14.4268 | 2224.7998 | 12.8449 | 13.6638 | 6648.9861 | 11.411 | 12.0488 | 10161.3582 | 9.5174 | 9.9516 | 10870.8144 | 7.5738 | 7.8413 | 7922.5971 | 5.8443 | 5.9985 | 7182.0233 | 45010.5789
2017-07-22 18:00 | 41.6667 | 30.1 | 67.0833 | 0 | 400 | 400 | 2.2052 | 2.9524 | 342.3363 | 1.9386 | 2.6405 | 949.2993 | 1.4651 | 2.0846 | 1242.4947 | 0.84389 | 1.3505 | 926.0795 | 0.35135 | 0.76459 | 356.2747 | -0.077122 | 0.2518 | -92.5873 | 3723.8972
2017-07-22 19:00 | 2.7778 | 30.2 | 4.4722 | 0 | 400 | 400 | -1.3957 | -1.3453 | -216.6686 | -1.3957 | -1.3453 | -683.4575 | -1.4703 | -1.4366 | -1246.931 | -1.4703 | -1.4366 | -1613.5303 | -1.5451 | -1.5282 | -1566.7557 | -1.5451 | -1.5282 | -1854.9748 | -7182.318
2017-07-22 20:00 | 0 | 29.6 | 0 | 0 | 400 | 400 | -1.62 | -1.62 | -251.4997 | -1.62 | -1.62 | -793.3286 | -1.62 | -1.62 | -1373.9021 | -1.62 | -1.62 | -1777.831 | -1.62 | -1.62 | -1642.7348 | -1.62 | -1.62 | -1944.931 | -7784.2272
2017-07-22 21:00 | 0 | 28.9 | 0 | 0 | 400 | 400 | -1.62 | -1.62 | -251.4997 | -1.62 | -1.62 | -793.3286 | -1.62 | -1.62 | -1373.9021 | -1.62 | -1.62 | -1777.831 | -1.62 | -1.62 | -1642.7348 | -1.62 | -1.62 | -1944.931 | -7784.2272
2017-07-22 22:00 | 0 | 28.9 | 0 | 0 | 400 | 400 | -1.62 | -1.62 | -251.4997 | -1.62 | -1.62 | -793.3286 | -1.62 | -1.62 | -1373.9021 | -1.62 | -1.62 | -1777.831 | -1.62 | -1.62 | -1642.7348 | -1.62 | -1.62 | -1944.931 | -7784.2272
2017-07-22 23:00 | 0 | 27.9 | 0 | 0 | 400 | 400 | -1.62 | -1.62 | -251.4997 | -1.62 | -1.62 | -793.3286 | -1.62 | -1.62 | -1373.9021 | -1.62 | -1.62 | -1777.831 | -1.62 | -1.62 | -1642.7348 | -1.62 | -1.62 | -1944.931 | -7784.2272
2017-07-23 | 0 | 27.5 | 0 | 0 | 400 | 400 | -1.62 | -1.62 | -251.4997 | -1.62 | -1.62 | -793.3286 | -1.62 | -1.62 | -1373.9021 | -1.62 | -1.62 | -1777.831 | -1.62 | -1.62 | -1642.7348 | -1.62 | -1.62 | -1944.931 | -7784.2272
2017-07-23 01:00 | 0 | 27.2 | 0 | 0 | 400 | 400 | -1.62 | -1.62 | -251.4997 | -1.62 | -1.62 | -793.3286 | -1.62 | -1.62 | -1373.9021 | -1.62 | -1.62 | -1777.831 | -1.62 | -1.62 | -1642.7348 | -1.62 | -1.62 | -1944.931 | -7784.2272
2017-07-23 02:00 | 0 | 27.2 | 0 | 0 | 400 | 400 | -1.62 | -1.62 | -251.4997 | -1.62 | -1.62 | -793.3286 | -1.62 | -1.62 | -1373.9021 | -1.62 | -1.62 | -1777.831 | -1.62 | -1.62 | -1642.7348 | -1.62 | -1.62 | -1944.931 | -7784.2272
2017-07-23 03:00 | 0 | 27.3 | 0 | 0 | 400 | 400 | -1.62 | -1.62 | -251.4997 | -1.62 | -1.62 | -793.3286 | -1.62 | -1.62 | -1373.9021 | -1.62 | -1.62 | -1777.831 | -1.62 | -1.62 | -1642.7348 | -1.62 | -1.62 | -1944.931 | -7784.2272
2017-07-23 04:00 | 0 | 26.8 | 0 | 0 | 400 | 400 | -1.62 | -1.62 | -251.4997 | -1.62 | -1.62 | -793.3286 | -1.62 | -1.62 | -1373.9021 | -1.62 | -1.62 | -1777.831 | -1.62 | -1.62 | -1642.7348 | -1.62 | -1.62 | -1944.931 | -7784.2272
2017-07-23 05:00 | 11.1111 | 26.5 | 17.8889 | 0 | 400 | 400 | -0.58412 | -0.3588 | -90.6803 | -0.65716 | -0.44711 | -321.8082 | -0.80369 | -0.62456 | -681.5785 | -0.95081 | -0.80311 | -1043.4146 | -1.0985 | -0.98274 | -1113.9052 | -1.2468 | -1.1635 | -1496.8488 | -4748.2356
2017-07-23 06:00 | 138.8889 | 26.8 | 223.6111 | 0 | 1282.2699 | 1000 | 10.8426 | 11.4151 | 1772.0995 | 10.1966 | 10.6991 | 5239.2904 | 8.9158 | 9.2938 | 7881.7384 | 7.2042 | 7.4448 | 8169.8458 | 5.5732 | 5.7126 | 5792.6013 | 4.1581 | 4.2323 | 5080.9805 | 33936.556
2017-07-23 07:00 | 272.2222 | 27.2 | 438.2778 | 0 | 1282.2699 | 1000 | 17.0355 | 18.5 | 2871.9807 | 16.3495 | 17.6984 | 8666.7826 | 14.933 | 16.054 | 13614.7862 | 12.8449 | 13.6638 | 14994.5509 | 10.6473 | 11.1981 | 11354.8876 | 8.5196 | 8.8629 | 10640.2653 | 62143.2533
2017-07-23 08:00 | 436.1111 | 28.4 | 702.1389 | 0.16108 | 700.8132 | 700.8132 | 20.9024 | 23.054 | 3329.1071 | 20.3455 | 22.3972 | 10216.2865 | 19.1329 | 20.9665 | 16617.7781 | 17.2096 | 18.704 | 19299.0109 | 14.9984 | 16.1296 | 15497.4787 | 12.6392 | 13.4307 | 15413.3098 | 80372.971
2017-07-23 09:00 | 655.5556 | 30.1 | 1055.4444 | 0.83379 | 480.1665 | 480.1665 | 16.663 | 23.5046 | 3012.515 | 16.5046 | 23.0888 | 9374.591 | 16.1238 | 22.1396 | 15718.9156 | 15.4361 | 20.5844 | 19204.0643 | 14.4514 | 18.6414 | 16356.7346 | 13.1261 | 16.4046 | 17336.0266 | 81002.8472
2017-07-23 10:00 | 794.4444 | 31.8 | 1279.0556 | 1.9711 | 435.7864 | 435.7864 | 17.0156 | 24.4788 | 2848.8436 | 16.888 | 24.1182 | 8903.4547 | 16.5883 | 23.3069 | 15087.4188 | 16.0377 | 21.9344 | 18757.5332 | 15.2526 | 20.1993 | 16363.6704 | 14.1534 | 18.1061 | 17840.8132 | 79801.7339
2017-07-23 11:00 | 858.3333 | 32.2 | 1381.9167 | 2 | 435.2908 | 435.2908 | 17.1352 | 24.8255 | 2870.7623 | 17.0203 | 24.4922 | 8980.3632 | 16.7475 | 23.7318 | 15248.0478 | 16.2442 | 22.4325 | 19024.5896 | 15.5299 | 20.7857 | 16687.7429 | 14.5254 | 18.7778 | 18339.1327 | 81150.6385
2017-07-23 12:00 | 802.7778 | 31.8 | 1292.4722 | 1.997 | 435.3413 | 435.3413 | 17.0311 | 24.5233 | 2849.4676 | 16.908 | 24.1743 | 8908.5198 | 16.6113 | 23.3676 | 15099.895 | 16.0671 | 22.004 | 18783.1484 | 15.2881 | 20.2729 | 16395.3623 | 14.2018 | 18.1915 | 17896.1428 | 79932.536
2017-07-23 13:00 | 669.4444 | 31.1 | 1077.8056 | 1.21 | 456.8476 | 456.8476 | 16.7051 | 23.6173 | 2898.3311 | 16.5514 | 23.2103 | 9031.9547 | 16.1818 | 22.2797 | 15193.0535 | 15.5054 | 20.7328 | 18646.0761 | 14.5461 | 18.8162 | 15980.5272 | 13.2467 | 16.5942 | 17045.4151 | 78795.3577
2017-07-23 14:00 | 636.1111 | 31.9 | 1024.1389 | 1.5433 | 445.2 | 445.2 | 16.5986 | 23.334 | 2813.1086 | 16.4347 | 22.9094 | 8764.5318 | 16.042 | 21.9444 | 14735.8361 | 15.3229 | 20.3455 | 18060.9045 | 14.3071 | 18.3795 | 15440.693 | 12.9458 | 16.1253 | 16404.5443 | 76219.6184
2017-07-23 15:00 | 286.1111 | 31.9 | 460.6389 | 0.42155 | 545.6238 | 545.6238 | 13.7865 | 17.4748 | 2557.147 | 13.379 | 16.8052 | 7773.233 | 12.4704 | 15.4119 | 12392.0427 | 10.9634 | 13.3229 | 13916.4716 | 9.2265 | 11.1301 | 10761.1243 | 7.4122 | 8.9715 | 10261.6874 | 57661.7061
2017-07-23 16:00 | 186.1111 | 31.2 | 299.6389 | 0 | 1282.2699 | 1000 | 13.5157 | 14.4268 | 2239.6476 | 12.8449 | 13.6638 | 6691.0783 | 11.411 | 12.0488 | 10218.1408 | 9.5174 | 9.9516 | 10920.8308 | 7.5738 | 7.8413 | 7951.0652 | 5.8443 | 5.9985 | 7201.46 | 45222.2227
2017-07-23 17:00 | 200 | 31.5 | 322 | 0.072312 | 872.3729 | 872.3729 | 14.18 | 15.1871 | 2307.7945 | 13.4774 | 14.3832 | 6901.8284 | 12.0854 | 12.8056 | 10665.0311 | 10.0943 | 10.5862 | 11444.9608 | 8.1128 | 8.4223 | 8440.094 | 6.3093 | 6.4908 | 7722.9323 | 47482.641
2017-07-23 18:00 | 69.4444 | 31 | 111.8056 | 0 | 400 | 400 | 4.4685 | 5.5732 | 693.701 | 4.109 | 5.1592 | 2012.1413 | 3.3683 | 4.3041 | 2856.5167 | 2.4032 | 3.1835 | 2637.2955 | 1.6013 | 2.2447 | 1623.6753 | 0.91359 | 1.4332 | 1096.8014 | 10920.1312
2017-07-23 19:00 | 5.5556 | 30.1 | 8.9444 | 0 | 400 | 400 | -1.0985 | -0.98274 | -170.5368 | -1.1726 | -1.073 | -574.2135 | -1.2468 | -1.1635 | -1057.3761 | -1.3212 | -1.2542 | -1449.8508 | -1.3957 | -1.3453 | -1415.2263 | -1.4703 | -1.4366 | -1765.1876 | -6432.3912
2017-07-23 20:00 | 0 | 29.2 | 0 | 0 | 400 | 400 | -1.62 | -1.62 | -251.4997 | -1.62 | -1.62 | -793.3286 | -1.62 | -1.62 | -1373.9021 | -1.62 | -1.62 | -1777.831 | -1.62 | -1.62 | -1642.7348 | -1.62 | -1.62 | -1944.931 | -7784.2272
2017-07-23 21:00 | 0 | 28.6 | 0 | 0 | 400 | 400 | -1.62 | -1.62 | -251.4997 | -1.62 | -1.62 | -793.3286 | -1.62 | -1.62 | -1373.9021 | -1.62 | -1.62 | -1777.831 | -1.62 | -1.62 | -1642.7348 | -1.62 | -1.62 | -1944.931 | -7784.2272
2017-07-23 22:00 | 0 | 28.6 | 0 | 0 | 400 | 400 | -1.62 | -1.62 | -251.4997 | -1.62 | -1.62 | -793.3286 | -1.62 | -1.62 | -1373.9021 | -1.62 | -1.62 | -1777.831 | -1.62 | -1.62 | -1642.7348 | -1.62 | -1.62 | -1944.931 | -7784.2272
2017-07-23 23:00 | 0 | 28.6 | 0 | 0 | 400 | 400 | -1.62 | -1.62 | -251.4997 | -1.62 | -1.62 | -793.3286 | -1.62 | -1.62 | -1373.9021 | -1.62 | -1.62 | -1777.831 | -1.62 | -1.62 | -1642.7348 | -1.62 | -1.62 | -1944.931 | -7784.2272
2017-07-24 | 0 | 28.1 | 0 | 0 | 400 | 400 | -1.62 | -1.62 | -251.4997 | -1.62 | -1.62 | -793.3286 | -1.62 | -1.62 | -1373.9021 | -1.62 | -1.62 | -1777.831 | -1.62 | -1.62 | -1642.7348 | -1.62 | -1.62 | -1944.931 | -7784.2272
2017-07-24 01:00 | 0 | 28.1 | 0 | 0 | 400 | 400 | -1.62 | -1.62 | -251.4997 | -1.62 | -1.62 | -793.3286 | -1.62 | -1.62 | -1373.9021 | -1.62 | -1.62 | -1777.831 | -1.62 | -1.62 | -1642.7348 | -1.62 | -1.62 | -1944.931 | -7784.2272
2017-07-24 02:00 | 0 | 27.7 | 0 | 0 | 400 | 400 | -1.62 | -1.62 | -251.4997 | -1.62 | -1.62 | -793.3286 | -1.62 | -1.62 | -1373.9021 | -1.62 | -1.62 | -1777.831 | -1.62 | -1.62 | -1642.7348 | -1.62 | -1.62 | -1944.931 | -7784.2272
2017-07-24 03:00 | 0 | 27.6 | 0 | 0 | 400 | 400 | -1.62 | -1.62 | -251.4997 | -1.62 | -1.62 | -793.3286 | -1.62 | -1.62 | -1373.9021 | -1.62 | -1.62 | -1777.831 | -1.62 | -1.62 | -1642.7348 | -1.62 | -1.62 | -1944.931 | -7784.2272
2017-07-24 04:00 | 0 | 27.4 | 0 | 0 | 400 | 400 | -1.62 | -1.62 | -251.4997 | -1.62 | -1.62 | -793.3286 | -1.62 | -1.62 | -1373.9021 | -1.62 | -1.62 | -1777.831 | -1.62 | -1.62 | -1642.7348 | -1.62 | -1.62 | -1944.931 | -7784.2272
2017-07-24 05:00 | 13.8889 | 27 | 22.3611 | 0 | 400 | 400 | -0.29348 | -0.0082496 | -45.5611 | -0.4385 | -0.18298 | -214.73 | -0.58412 | -0.3588 | -495.372 | -0.80369 | -0.62456 | -881.9634 | -0.95081 | -0.80311 | -964.1262 | -1.0985 | -0.98274 | -1318.8182 | -3920.571
2017-07-24 06:00 | 113.8889 | 27.1 | 183.3611 | 0 | 400 | 400 | 7.5541 | 9.1375 | 1172.7158 | 7.0735 | 8.5769 | 3463.8435 | 6.0477 | 7.3901 | 5128.7946 | 4.7041 | 5.8443 | 5162.2754 | 3.4937 | 4.4492 | 3542.6292 | 2.4032 | 3.1835 | 2885.1775 | 21355.4361
2017-07-24 07:00 | 300 | 27.8 | 483 | 0 | 1282.2699 | 1000 | 17.8875 | 19.4998 | 3027.1831 | 17.2341 | 18.7328 | 9173.3233 | 15.8356 | 17.1 | 14501.8367 | 13.7422 | 14.6856 | 16115.8281 | 11.549 | 12.2033 | 12374.1531 | 9.3558 | 9.7745 | 11734.7079 | 66927.0322
2017-07-24 08:00 | 500 | 28.7 | 805 | 0.2931 | 595.3159 | 595.3159 | 16.0033 | 21.8532 | 3371.2711 | 15.7862 | 21.3526 | 10392.3881 | 15.2597 | 20.2141 | 17044.4087 | 14.3185 | 18.4001 | 20087.2209 | 13.0191 | 16.2382 | 16389.1331 | 11.3888 | 13.8903 | 16605.5461 | 83889.968
2017-07-24 09:00 | 633.3333 | 30.2 | 1019.6667 | 0.81548 | 481.7991 | 481.7991 | 16.5909 | 23.3137 | 3002.4561 | 16.4256 | 22.8863 | 9337.4802 | 16.0292 | 21.9142 | 15634.9966 | 15.3091 | 20.3166 | 19047.5831 | 14.2841 | 18.3383 | 16165.452 | 12.9085 | 16.0682 | 17048.592 | 80236.56
2017-07-24 10:00 | 858.3333 | 31.3 | 1381.9167 | 1.8094 | 438.8449 | 438.8449 | 17.1352 | 24.8255 | 2891.9781 | 17.0203 | 24.4922 | 9045.3861 | 16.7475 | 23.7318 | 15353.3065 | 16.2442 | 22.4325 | 19145.2694 | 15.5299 | 20.7857 | 16782.4494 | 14.5254 | 18.7778 | 18429.8554 | 81648.2449
2017-07-24 11:00 | 725 | 32.7 | 1167.25 | 2 | 435.2908 | 435.2908 | 16.8579 | 24.0345 | 2813.6349 | 16.7164 | 23.6478 | 8784.86 | 16.3822 | 22.7762 | 14849.9488 | 15.7656 | 21.3061 | 18373.9216 | 14.888 | 19.4671 | 15915.7699 | 13.6863 | 17.3072 | 17198.004 | 77936.1392
2017-07-24 12:00 | 616.6667 | 32.2 | 992.8333 | 1.6927 | 441.3969 | 441.3969 | 16.5324 | 23.1608 | 2779.5079 | 16.3598 | 22.7198 | 8655.957 | 15.9545 | 21.739 | 14545.7863 | 15.209 | 20.1095 | 17803.3207 | 14.1656 | 18.1276 | 15195.5029 | 12.7553 | 15.8356 | 16078.6743 | 75058.7492
2017-07-24 13:00 | 255.5556 | 31.6 | 411.4444 | 0.25135 | 619.6775 | 619.6775 | 16.4592 | 17.8264 | 2565.6052 | 15.7764 | 17.0312 | 7755.8519 | 14.3566 | 15.39 | 12218.4344 | 12.2587 | 13.0009 | 13492.7177 | 10.1455 | 10.6427 | 10312.3713 | 8.0538 | 8.3585 | 9686.9253 | 56031.9059
2017-07-24 14:00 | 263.8889 | 30.8 | 424.8611 | 0.12882 | 746.5507 | 746.5507 | 16.753 | 18.1695 | 2681.3346 | 16.0682 | 17.3705 | 8102.1468 | 14.6324 | 15.7074 | 12743.2013 | 12.5558 | 13.3363 | 14092.4482 | 10.3988 | 10.9227 | 10739.048 | 8.2885 | 8.6123 | 10093.0808 | 58451.2597
2017-07-24 15:00 | 286.1111 | 32.1 | 460.6389 | 0.48479 | 529.414 | 529.414 | 13.7865 | 17.4748 | 2510.741 | 13.379 | 16.8052 | 7637.2512 | 12.4704 | 15.4119 | 12189.8612 | 10.9634 | 13.3229 | 13706.6149 | 9.2265 | 11.1301 | 10604.6803 | 7.4122 | 8.9715 | 10109.959 | 56759.1076
2017-07-24 16:00 | 294.4444 | 30.2 | 474.0556 | 0.11404 | 772.5101 | 772.5101 | 17.73 | 19.3147 | 2858.5421 | 17.0606 | 18.5295 | 8664.6866 | 15.6567 | 16.8921 | 13729.7045 | 13.5917 | 14.5137 | 15351.8056 | 11.3646 | 11.997 | 11800.2779 | 9.1924 | 9.5957 | 11244.6444 | 63649.6612
2017-07-24 17:00 | 116.6667 | 30.4 | 187.8333 | 0 | 400 | 400 | 7.7404 | 9.3558 | 1201.629 | 7.2199 | 8.7473 | 3535.5575 | 6.207 | 7.5738 | 5263.9355 | 4.8787 | 6.045 | 5353.8211 | 3.6183 | 4.5932 | 3669.0114 | 2.5344 | 3.3363 | 3042.5909 | 22066.5453
2017-07-24 18:00 | 47.2222 | 30.8 | 76.0278 | 0 | 400 | 400 | 2.6647 | 3.4881 | 413.6784 | 2.4032 | 3.1835 | 1176.8509 | 1.8715 | 2.5619 | 1587.1058 | 1.1907 | 1.761 | 1306.6784 | 0.56343 | 1.0173 | 571.3149 | 0.066339 | 0.42382 | 79.6421 | 5135.2706
2017-07-24 19:00 | 2.7778 | 30.2 | 4.4722 | 0 | 400 | 400 | -1.3957 | -1.3453 | -216.6686 | -1.3957 | -1.3453 | -683.4575 | -1.4703 | -1.4366 | -1246.931 | -1.4703 | -1.4366 | -1613.5303 | -1.5451 | -1.5282 | -1566.7557 | -1.5451 | -1.5282 | -1854.9748 | -7182.318
2017-07-24 20:00 | 0 | 29.9 | 0 | 0 | 400 | 400 | -1.62 | -1.62 | -251.4997 | -1.62 | -1.62 | -793.3286 | -1.62 | -1.62 | -1373.9021 | -1.62 | -1.62 | -1777.831 | -1.62 | -1.62 | -1642.7348 | -1.62 | -1.62 | -1944.931 | -7784.2272
2017-07-24 21:00 | 0 | 29.9 | 0 | 0 | 400 | 400 | -1.62 | -1.62 | -251.4997 | -1.62 | -1.62 | -793.3286 | -1.62 | -1.62 | -1373.9021 | -1.62 | -1.62 | -1777.831 | -1.62 | -1.62 | -1642.7348 | -1.62 | -1.62 | -1944.931 | -7784.2272
2017-07-24 22:00 | 0 | 29.7 | 0 | 0 | 400 | 400 | -1.62 | -1.62 | -251.4997 | -1.62 | -1.62 | -793.3286 | -1.62 | -1.62 | -1373.9021 | -1.62 | -1.62 | -1777.831 | -1.62 | -1.62 | -1642.7348 | -1.62 | -1.62 | -1944.931 | -7784.2272
2017-07-24 23:00 | 0 | 29.6 | 0 | 0 | 400 | 400 | -1.62 | -1.62 | -251.4997 | -1.62 | -1.62 | -793.3286 | -1.62 | -1.62 | -1373.9021 | -1.62 | -1.62 | -1777.831 | -1.62 | -1.62 | -1642.7348 | -1.62 | -1.62 | -1944.931 | -7784.2272
2017-07-25 | 0 | 28.3 | 0 | 0 | 400 | 400 | -1.62 | -1.62 | -251.4997 | -1.62 | -1.62 | -793.3286 | -1.62 | -1.62 | -1373.9021 | -1.62 | -1.62 | -1777.831 | -1.62 | -1.62 | -1642.7348 | -1.62 | -1.62 | -1944.931 | -7784.2272
2017-07-25 01:00 | 0 | 28 | 0 | 0 | 400 | 400 | -1.62 | -1.62 | -251.4997 | -1.62 | -1.62 | -793.3286 | -1.62 | -1.62 | -1373.9021 | -1.62 | -1.62 | -1777.831 | -1.62 | -1.62 | -1642.7348 | -1.62 | -1.62 | -1944.931 | -7784.2272
2017-07-25 02:00 | 0 | 27.7 | 0 | 0 | 400 | 400 | -1.62 | -1.62 | -251.4997 | -1.62 | -1.62 | -793.3286 | -1.62 | -1.62 | -1373.9021 | -1.62 | -1.62 | -1777.831 | -1.62 | -1.62 | -1642.7348 | -1.62 | -1.62 | -1944.931 | -7784.2272
2017-07-25 03:00 | 0 | 27.9 | 0 | 0 | 400 | 400 | -1.62 | -1.62 | -251.4997 | -1.62 | -1.62 | -793.3286 | -1.62 | -1.62 | -1373.9021 | -1.62 | -1.62 | -1777.831 | -1.62 | -1.62 | -1642.7348 | -1.62 | -1.62 | -1944.931 | -7784.2272
2017-07-25 04:00 | 0 | 27.8 | 0 | 0 | 400 | 400 | -1.62 | -1.62 | -251.4997 | -1.62 | -1.62 | -793.3286 | -1.62 | -1.62 | -1373.9021 | -1.62 | -1.62 | -1777.831 | -1.62 | -1.62 | -1642.7348 | -1.62 | -1.62 | -1944.931 | -7784.2272
2017-07-25 05:00 | 11.1111 | 27.7 | 17.8889 | 0 | 400 | 400 | -0.58412 | -0.3588 | -90.6803 | -0.65716 | -0.44711 | -321.8082 | -0.80369 | -0.62456 | -681.5785 | -0.95081 | -0.80311 | -1043.4146 | -1.0985 | -0.98274 | -1113.9052 | -1.2468 | -1.1635 | -1496.8488 | -4748.2356
2017-07-25 06:00 | 58.3333 | 27.8 | 93.9167 | 0 | 400 | 400 | 3.6183 | 4.5932 | 561.7189 | 3.2421 | 4.1581 | 1587.6334 | 2.5996 | 3.4123 | 2204.6533 | 1.8042 | 2.483 | 1979.8802 | 1.1217 | 1.6794 | 1137.3925 | 0.4929 | 0.93335 | 591.7425 | 8063.0209
2017-07-25 07:00 | 55.5556 | 27.9 | 89.4444 | 0 | 400 | 400 | 3.3683 | 4.3041 | 522.8998 | 3.0514 | 3.9371 | 1494.2293 | 2.4032 | 3.1835 | 2038.0935 | 1.6691 | 2.3244 | 1831.623 | 0.98313 | 1.5155 | 996.8915 | 0.42221 | 0.84911 | 506.8759 | 7390.613
2017-07-25 08:00 | 69.4444 | 28.4 | 111.8056 | 0 | 400 | 400 | 4.4685 | 5.5732 | 693.701 | 4.109 | 5.1592 | 2012.1413 | 3.3683 | 4.3041 | 2856.5167 | 2.4032 | 3.1835 | 2637.2955 | 1.6013 | 2.2447 | 1623.6753 | 0.91359 | 1.4332 | 1096.8014 | 10920.1312
2017-07-25 09:00 | 25 | 28.9 | 40.25 | 0 | 400 | 400 | 0.70399 | 1.1845 | 109.2886 | 0.56343 | 1.0173 | 275.906 | 0.28034 | 0.6798 | 237.7463 | -0.14909 | 0.16539 | -163.6069 | -0.4385 | -0.18298 | -444.6384 | -0.73035 | -0.5357 | -876.8141 | -862.1186
2017-07-25 10:00 | 100 | 29.9 | 161 | 0 | 400 | 400 | 6.6735 | 8.1128 | 1036.0051 | 6.207 | 7.5738 | 3039.5403 | 5.2787 | 6.505 | 4476.6358 | 4.0483 | 5.0893 | 4442.6264 | 2.9232 | 3.7884 | 2964.1702 | 1.9386 | 2.6405 | 2327.3101 | 18286.2879
2017-07-25 11:00 | 72.2222 | 32.2 | 116.2778 | 0 | 400 | 400 | 4.7041 | 5.8443 | 730.2779 | 4.2897 | 5.3673 | 2100.6199 | 3.5561 | 4.5213 | 3015.8127 | 2.5996 | 3.4123 | 2852.8241 | 1.7367 | 2.4038 | 1761.0245 | 0.98313 | 1.5155 | 1180.2789 | 11640.8381
2017-07-25 12:00 | 100 | 31.9 | 161 | 0 | 400 | 400 | 6.6735 | 8.1128 | 1036.0051 | 6.207 | 7.5738 | 3039.5403 | 5.2787 | 6.505 | 4476.6358 | 4.0483 | 5.0893 | 4442.6264 | 2.9232 | 3.7884 | 2964.1702 | 1.9386 | 2.6405 | 2327.3101 | 18286.2879
2017-07-25 13:00 | 130.5556 | 33.5 | 210.1944 | 0.36932 | 562.4263 | 562.4263 | 8.5364 | 10.2981 | 1547.3133 | 8.0133 | 9.6772 | 4585.7744 | 6.9251 | 8.4045 | 6891.8268 | 5.5026 | 6.7625 | 7161.4163 | 4.1694 | 5.2288 | 5100.2297 | 2.9874 | 3.8629 | 4440.0751 | 29726.6356
2017-07-25 14:00 | 69.4444 | 33 | 111.8056 | 0 | 400 | 400 | 4.4685 | 5.5732 | 693.701 | 4.109 | 5.1592 | 2012.1413 | 3.3683 | 4.3041 | 2856.5167 | 2.4032 | 3.1835 | 2637.2955 | 1.6013 | 2.2447 | 1623.6753 | 0.91359 | 1.4332 | 1096.8014 | 10920.1312
2017-07-25 15:00 | 38.8889 | 33.4 | 62.6111 | 0 | 400 | 400 | 1.9386 | 2.6405 | 300.9453 | 1.7367 | 2.4038 | 850.4544 | 1.2596 | 1.8423 | 1068.1902 | 0.70399 | 1.1845 | 772.5521 | 0.20917 | 0.59474 | 212.0951 | -0.22121 | 0.078707 | -265.5687 | 2938.6684
2017-07-25 16:00 | 38.8889 | 32.8 | 62.6111 | 0 | 400 | 400 | 1.9386 | 2.6405 | 300.9453 | 1.7367 | 2.4038 | 850.4544 | 1.2596 | 1.8423 | 1068.1902 | 0.70399 | 1.1845 | 772.5521 | 0.20917 | 0.59474 | 212.0951 | -0.22121 | 0.078707 | -265.5687 | 2938.6684
2017-07-25 17:00 | 25 | 32.3 | 40.25 | 0 | 400 | 400 | 0.70399 | 1.1845 | 109.2886 | 0.56343 | 1.0173 | 275.906 | 0.28034 | 0.6798 | 237.7463 | -0.14909 | 0.16539 | -163.6069 | -0.4385 | -0.18298 | -444.6384 | -0.73035 | -0.5357 | -876.8141 | -862.1186
2017-07-25 18:00 | 8.3333 | 31.4 | 13.4167 | 0 | 400 | 400 | -0.87718 | -0.7137 | -136.1747 | -0.87718 | -0.7137 | -429.5484 | -1.0246 | -0.89279 | -868.9193 | -1.1726 | -1.073 | -1286.7992 | -1.2468 | -1.1635 | -1264.274 | -1.3212 | -1.2542 | -1586.1236 | -5571.8391
2017-07-25 19:00 | 0 | 29.3 | 0 | 0 | 400 | 400 | -1.62 | -1.62 | -251.4997 | -1.62 | -1.62 | -793.3286 | -1.62 | -1.62 | -1373.9021 | -1.62 | -1.62 | -1777.831 | -1.62 | -1.62 | -1642.7348 | -1.62 | -1.62 | -1944.931 | -7784.2272
2017-07-25 20:00 | 0 | 29.3 | 0 | 0 | 400 | 400 | -1.62 | -1.62 | -251.4997 | -1.62 | -1.62 | -793.3286 | -1.62 | -1.62 | -1373.9021 | -1.62 | -1.62 | -1777.831 | -1.62 | -1.62 | -1642.7348 | -1.62 | -1.62 | -1944.931 | -7784.2272
2017-07-25 21:00 | 0 | 29.1 | 0 | 0 | 400 | 400 | -1.62 | -1.62 | -251.4997 | -1.62 | -1.62 | -793.3286 | -1.62 | -1.62 | -1373.9021 | -1.62 | -1.62 | -1777.831 | -1.62 | -1.62 | -1642.7348 | -1.62 | -1.62 | -1944.931 | -7784.2272
2017-07-25 22:00 | 0 | 28.7 | 0 | 0 | 400 | 400 | -1.62 | -1.62 | -251.4997 | -1.62 | -1.62 | -793.3286 | -1.62 | -1.62 | -1373.9021 | -1.62 | -1.62 | -1777.831 | -1.62 | -1.62 | -1642.7348 | -1.62 | -1.62 | -1944.931 | -7784.2272
2017-07-25 23:00 | 0 | 28.7 | 0 | 0 | 400 | 400 | -1.62 | -1.62 | -251.4997 | -1.62 | -1.62 | -793.3286 | -1.62 | -1.62 | -1373.9021 | -1.62 | -1.62 | -1777.831 | -1.62 | -1.62 | -1642.7348 | -1.62 | -1.62 | -1944.931 | -7784.2272
2017-07-26 | 0 | 28.6 | 0 | 0 | 400 | 400 | -1.62 | -1.62 | -251.4997 | -1.62 | -1.62 | -793.3286 | -1.62 | -1.62 | -1373.9021 | -1.62 | -1.62 | -1777.831 | -1.62 | -1.62 | -1642.7348 | -1.62 | -1.62 | -1944.931 | -7784.2272
2017-07-26 01:00 | 0 | 28.5 | 0 | 0 | 400 | 400 | -1.62 | -1.62 | -251.4997 | -1.62 | -1.62 | -793.3286 | -1.62 | -1.62 | -1373.9021 | -1.62 | -1.62 | -1777.831 | -1.62 | -1.62 | -1642.7348 | -1.62 | -1.62 | -1944.931 | -7784.2272
2017-07-26 02:00 | 0 | 28.3 | 0 | 0 | 400 | 400 | -1.62 | -1.62 | -251.4997 | -1.62 | -1.62 | -793.3286 | -1.62 | -1.62 | -1373.9021 | -1.62 | -1.62 | -1777.831 | -1.62 | -1.62 | -1642.7348 | -1.62 | -1.62 | -1944.931 | -7784.2272
2017-07-26 03:00 | 0 | 26.4 | 0 | 0 | 400 | 400 | -1.62 | -1.62 | -251.4997 | -1.62 | -1.62 | -793.3286 | -1.62 | -1.62 | -1373.9021 | -1.62 | -1.62 | -1777.831 | -1.62 | -1.62 | -1642.7348 | -1.62 | -1.62 | -1944.931 | -7784.2272
2017-07-26 04:00 | 0 | 26.4 | 0 | 0 | 400 | 400 | -1.62 | -1.62 | -251.4997 | -1.62 | -1.62 | -793.3286 | -1.62 | -1.62 | -1373.9021 | -1.62 | -1.62 | -1777.831 | -1.62 | -1.62 | -1642.7348 | -1.62 | -1.62 | -1944.931 | -7784.2272
2017-07-26 05:00 | 11.1111 | 26.7 | 17.8889 | 0 | 400 | 400 | -0.58412 | -0.3588 | -90.6803 | -0.65716 | -0.44711 | -321.8082 | -0.80369 | -0.62456 | -681.5785 | -0.95081 | -0.80311 | -1043.4146 | -1.0985 | -0.98274 | -1113.9052 | -1.2468 | -1.1635 | -1496.8488 | -4748.2356
2017-07-26 06:00 | 25 | 26.4 | 40.25 | 0 | 400 | 400 | 0.70399 | 1.1845 | 109.2886 | 0.56343 | 1.0173 | 275.906 | 0.28034 | 0.6798 | 237.7463 | -0.14909 | 0.16539 | -163.6069 | -0.4385 | -0.18298 | -444.6384 | -0.73035 | -0.5357 | -876.8141 | -862.1186
2017-07-26 07:00 | 38.8889 | 26.3 | 62.6111 | 0 | 400 | 400 | 1.9386 | 2.6405 | 300.9453 | 1.7367 | 2.4038 | 850.4544 | 1.2596 | 1.8423 | 1068.1902 | 0.70399 | 1.1845 | 772.5521 | 0.20917 | 0.59474 | 212.0951 | -0.22121 | 0.078707 | -265.5687 | 2938.6684
2017-07-26 08:00 | 83.3333 | 27 | 134.1667 | 0 | 400 | 400 | 5.5026 | 6.7625 | 854.2377 | 5.1085 | 6.3093 | 2501.5993 | 4.2296 | 5.2982 | 3586.9899 | 3.1787 | 4.0847 | 3488.2883 | 2.2052 | 2.9524 | 2236.0577 | 1.3968 | 2.0041 | 1676.8649 | 14344.0378
2017-07-26 09:00 | 55.5556 | 28.4 | 89.4444 | 0 | 400 | 400 | 3.3683 | 4.3041 | 522.8998 | 3.0514 | 3.9371 | 1494.2293 | 2.4032 | 3.1835 | 2038.0935 | 1.6691 | 2.3244 | 1831.623 | 0.98313 | 1.5155 | 996.8915 | 0.42221 | 0.84911 | 506.8759 | 7390.613
2017-07-26 10:00 | 19.4444 | 29.2 | 31.3056 | 0 | 400 | 400 | 0.20917 | 0.59474 | 32.4714 | 0.066339 | 0.42382 | 32.4857 | -0.14909 | 0.16539 | -126.4349 | -0.4385 | -0.18298 | -481.2049 | -0.73035 | -0.5357 | -740.578 | -0.95081 | -0.80311 | -1141.4861 | -2424.7468
2017-07-26 11:00 | 38.8889 | 30.6 | 62.6111 | 0 | 400 | 400 | 1.9386 | 2.6405 | 300.9453 | 1.7367 | 2.4038 | 850.4544 | 1.2596 | 1.8423 | 1068.1902 | 0.70399 | 1.1845 | 772.5521 | 0.20917 | 0.59474 | 212.0951 | -0.22121 | 0.078707 | -265.5687 | 2938.6684
2017-07-26 12:00 | 213.8889 | 31.3 | 344.3611 | 0.078918 | 853.1391 | 853.1391 | 14.8006 | 15.9013 | 2405.8127 | 14.1084 | 15.105 | 7217.6438 | 12.6806 | 13.4776 | 11181.714 | 10.6964 | 11.2526 | 12124.4203 | 8.6339 | 8.987 | 8981.3963 | 6.7625 | 6.9729 | 8278.4838 | 50189.4711
2017-07-26 13:00 | 294.4444 | 32.1 | 474.0556 | 0.51333 | 523.2217 | 523.2217 | 13.9369 | 17.73 | 2526.3896 | 13.5367 | 17.0606 | 7692.0178 | 12.6359 | 15.6567 | 12294.3995 | 11.1663 | 13.5917 | 13893.7057 | 9.4183 | 11.3646 | 10766.1143 | 7.601 | 9.1924 | 10302.3743 | 57475.0013
2017-07-26 14:00 | 366.6667 | 32 | 590.3333 | 0.71889 | 491.6482 | 491.6482 | 14.9397 | 19.5686 | 2648.5611 | 14.6271 | 18.9674 | 8136.7448 | 13.8832 | 17.6383 | 13233.1129 | 12.6156 | 15.6265 | 15358.3866 | 10.9929 | 13.3617 | 12247.5271 | 9.1483 | 11.035 | 12020.8451 | 63645.1775
2017-07-26 15:00 | 508.3333 | 33 | 818.4167 | 2 | 435.2908 | 435.2908 | 16.0504 | 21.9643 | 2653.694 | 15.8364 | 21.4667 | 8241.5052 | 15.3229 | 20.3455 | 13746.3692 | 14.3969 | 18.542 | 16601.7445 | 13.1261 | 16.4046 | 13896.4994 | 11.4963 | 14.0363 | 14339.8198 | 69479.6321
2017-07-26 16:00 | 425 | 33.1 | 684.25 | 1.7269 | 440.614 | 440.614 | 15.4931 | 20.7062 | 2569.5151 | 15.2309 | 20.1546 | 7948.1016 | 14.5971 | 18.9112 | 13122.1614 | 13.4903 | 16.9849 | 15582.8931 | 11.9994 | 14.7337 | 12730.4414 | 10.2388 | 12.387 | 12815.7818 | 64768.8945
2017-07-26 17:00 | 88.8889 | 32.9 | 143.1111 | 0 | 400 | 400 | 5.9404 | 7.2664 | 922.1935 | 5.4469 | 6.6985 | 2667.3383 | 4.5867 | 5.7092 | 3889.8311 | 3.4937 | 4.4492 | 3833.9699 | 2.4689 | 3.2601 | 2503.4606 | 1.6013 | 2.2447 | 1922.3653 | 15739.1587
2017-07-26 18:00 | 61.1111 | 31.8 | 98.3889 | 0 | 400 | 400 | 3.8038 | 4.8073 | 590.513 | 3.4937 | 4.4492 | 1710.8477 | 2.7944 | 3.6388 | 2369.7911 | 1.9386 | 2.6405 | 2127.3578 | 1.1907 | 1.761 | 1207.3849 | 0.56343 | 1.0173 | 676.4136 | 8682.3079
2017-07-26 19:00 | 2.7778 | 30.6 | 4.4722 | 0 | 400 | 400 | -1.3957 | -1.3453 | -216.6686 | -1.3957 | -1.3453 | -683.4575 | -1.4703 | -1.4366 | -1246.931 | -1.4703 | -1.4366 | -1613.5303 | -1.5451 | -1.5282 | -1566.7557 | -1.5451 | -1.5282 | -1854.9748 | -7182.318
2017-07-26 20:00 | 0 | 29.8 | 0 | 0 | 400 | 400 | -1.62 | -1.62 | -251.4997 | -1.62 | -1.62 | -793.3286 | -1.62 | -1.62 | -1373.9021 | -1.62 | -1.62 | -1777.831 | -1.62 | -1.62 | -1642.7348 | -1.62 | -1.62 | -1944.931 | -7784.2272
2017-07-26 21:00 | 0 | 28.9 | 0 | 0 | 400 | 400 | -1.62 | -1.62 | -251.4997 | -1.62 | -1.62 | -793.3286 | -1.62 | -1.62 | -1373.9021 | -1.62 | -1.62 | -1777.831 | -1.62 | -1.62 | -1642.7348 | -1.62 | -1.62 | -1944.931 | -7784.2272
2017-07-26 22:00 | 0 | 28.4 | 0 | 0 | 400 | 400 | -1.62 | -1.62 | -251.4997 | -1.62 | -1.62 | -793.3286 | -1.62 | -1.62 | -1373.9021 | -1.62 | -1.62 | -1777.831 | -1.62 | -1.62 | -1642.7348 | -1.62 | -1.62 | -1944.931 | -7784.2272
2017-07-26 23:00 | 0 | 28.4 | 0 | 0 | 400 | 400 | -1.62 | -1.62 | -251.4997 | -1.62 | -1.62 | -793.3286 | -1.62 | -1.62 | -1373.9021 | -1.62 | -1.62 | -1777.831 | -1.62 | -1.62 | -1642.7348 | -1.62 | -1.62 | -1944.931 | -7784.2272
2017-07-27 | 0 | 27.8 | 0 | 0 | 400 | 400 | -1.62 | -1.62 | -251.4997 | -1.62 | -1.62 | -793.3286 | -1.62 | -1.62 | -1373.9021 | -1.62 | -1.62 | -1777.831 | -1.62 | -1.62 | -1642.7348 | -1.62 | -1.62 | -1944.931 | -7784.2272
2017-07-27 01:00 | 0 | 27.5 | 0 | 0 | 400 | 400 | -1.62 | -1.62 | -251.4997 | -1.62 | -1.62 | -793.3286 | -1.62 | -1.62 | -1373.9021 | -1.62 | -1.62 | -1777.831 | -1.62 | -1.62 | -1642.7348 | -1.62 | -1.62 | -1944.931 | -7784.2272
2017-07-27 02:00 | 0 | 27.4 | 0 | 0 | 400 | 400 | -1.62 | -1.62 | -251.4997 | -1.62 | -1.62 | -793.3286 | -1.62 | -1.62 | -1373.9021 | -1.62 | -1.62 | -1777.831 | -1.62 | -1.62 | -1642.7348 | -1.62 | -1.62 | -1944.931 | -7784.2272
2017-07-27 03:00 | 0 | 27.5 | 0 | 0 | 400 | 400 | -1.62 | -1.62 | -251.4997 | -1.62 | -1.62 | -793.3286 | -1.62 | -1.62 | -1373.9021 | -1.62 | -1.62 | -1777.831 | -1.62 | -1.62 | -1642.7348 | -1.62 | -1.62 | -1944.931 | -7784.2272
2017-07-27 04:00 | 0 | 27.4 | 0 | 0 | 400 | 400 | -1.62 | -1.62 | -251.4997 | -1.62 | -1.62 | -793.3286 | -1.62 | -1.62 | -1373.9021 | -1.62 | -1.62 | -1777.831 | -1.62 | -1.62 | -1642.7348 | -1.62 | -1.62 | -1944.931 | -7784.2272
2017-07-27 05:00 | 2.7778 | 27.2 | 4.4722 | 0 | 400 | 400 | -1.3957 | -1.3453 | -216.6686 | -1.3957 | -1.3453 | -683.4575 | -1.4703 | -1.4366 | -1246.931 | -1.4703 | -1.4366 | -1613.5303 | -1.5451 | -1.5282 | -1566.7557 | -1.5451 | -1.5282 | -1854.9748 | -7182.318
2017-07-27 06:00 | 25 | 27.2 | 40.25 | 0 | 400 | 400 | 0.70399 | 1.1845 | 109.2886 | 0.56343 | 1.0173 | 275.906 | 0.28034 | 0.6798 | 237.7463 | -0.14909 | 0.16539 | -163.6069 | -0.4385 | -0.18298 | -444.6384 | -0.73035 | -0.5357 | -876.8141 | -862.1186
2017-07-27 07:00 | 41.6667 | 27.8 | 67.0833 | 0 | 400 | 400 | 2.2052 | 2.9524 | 342.3363 | 1.9386 | 2.6405 | 949.2993 | 1.4651 | 2.0846 | 1242.4947 | 0.84389 | 1.3505 | 926.0795 | 0.35135 | 0.76459 | 356.2747 | -0.077122 | 0.2518 | -92.5873 | 3723.8972
2017-07-27 08:00 | 69.4444 | 28.9 | 111.8056 | 0 | 400 | 400 | 4.4685 | 5.5732 | 693.701 | 4.109 | 5.1592 | 2012.1413 | 3.3683 | 4.3041 | 2856.5167 | 2.4032 | 3.1835 | 2637.2955 | 1.6013 | 2.2447 | 1623.6753 | 0.91359 | 1.4332 | 1096.8014 | 10920.1312
2017-07-27 09:00 | 277.7778 | 29.9 | 447.2222 | 0.045719 | 969.712 | 969.712 | 17.2096 | 18.704 | 2886.0815 | 16.5405 | 17.9213 | 8724.7304 | 15.1278 | 16.2791 | 13731.7741 | 13.0467 | 13.8929 | 15175.6522 | 10.8426 | 11.4151 | 11530.9689 | 8.6907 | 9.0488 | 10830.8473 | 62880.0545
2017-07-27 10:00 | 313.8889 | 30.4 | 505.3611 | 0.18253 | 676.5403 | 676.5403 | 18.2758 | 19.9565 | 2887.0951 | 17.6383 | 19.207 | 8784.3727 | 16.2382 | 17.5686 | 13986.8866 | 14.18 | 15.1871 | 15772.5238 | 11.9536 | 12.6573 | 12257.5157 | 9.73 | 10.185 | 11785.7556 | 65474.1496
2017-07-27 11:00 | 288.8889 | 31.3 | 465.1111 | 0.28031 | 602.1838 | 602.1838 | 17.5454 | 19.0978 | 2725.0907 | 16.8827 | 18.3213 | 8271.2248 | 15.4738 | 16.6799 | 13128.3248 | 13.4004 | 14.2954 | 14710.9066 | 11.1773 | 11.7879 | 11337.2282 | 9.0271 | 9.4152 | 10839.8733 | 61012.6484
2017-07-27 12:00 | 202.7778 | 32.1 | 326.4722 | 0.19929 | 660.1436 | 660.1436 | 14.3216 | 15.3497 | 2247.31 | 13.6296 | 14.5569 | 6742.5928 | 12.2156 | 12.9523 | 10453.558 | 10.1966 | 10.6991 | 11272.5457 | 8.2302 | 8.5492 | 8394.0388 | 6.3748 | 6.5603 | 7686.6346 | 46796.68
2017-07-27 13:00 | 325 | 33.3 | 523.25 | 1.404 | 449.4334 | 449.4334 | 14.4189 | 18.582 | 2398.1533 | 14.0538 | 17.9319 | 7351.4534 | 13.2297 | 16.5674 | 11919.2292 | 11.8297 | 14.4956 | 13704.8949 | 10.1374 | 12.2587 | 10811.0189 | 8.2787 | 9.9912 | 10447.0128 | 56631.7626
2017-07-27 14:00 | 572.2222 | 32.7 | 921.2778 | 1.9764 | 435.6952 | 435.6952 | 16.3598 | 22.7198 | 2715.9492 | 16.1704 | 22.2521 | 8450.0738 | 15.7288 | 21.2235 | 14170.6836 | 14.914 | 19.5181 | 17268.2922 | 13.7865 | 17.4748 | 14647.0647 | 12.2975 | 15.1598 | 15376.8709 | 72628.9345
2017-07-27 15:00 | 341.6667 | 32.5 | 550.0833 | 0.8624 | 477.7411 | 477.7411 | 14.637 | 18.986 | 2534.7078 | 14.2956 | 18.3589 | 7773.9159 | 13.5058 | 17.0102 | 12608.9878 | 12.1626 | 14.9657 | 14542.836 | 10.5013 | 12.722 | 11523.5836 | 8.6625 | 10.4489 | 11233.2899 | 60217.321
2017-07-27 16:00 | 350 | 33 | 563.5 | 1.2433 | 455.4223 | 455.4223 | 14.743 | 19.187 | 2479.9056 | 14.4189 | 18.582 | 7625.7616 | 13.6423 | 17.2341 | 12413.5947 | 12.3195 | 15.1917 | 14392.7808 | 10.6596 | 12.9261 | 11445.7107 | 8.8277 | 10.6473 | 11203.3458 | 59561.0993
2017-07-27 17:00 | 169.4444 | 32.3 | 272.8056 | 0.12809 | 747.7474 | 747.7474 | 12.6392 | 13.4307 | 2007.5183 | 11.9536 | 12.6573 | 5980.8864 | 10.5979 | 11.1434 | 9158.5675 | 8.7473 | 9.1103 | 9746.3743 | 6.8899 | 7.1087 | 7068.3469 | 5.2288 | 5.3505 | 6331.3487 | 40293.0421
2017-07-27 18:00 | 44.4444 | 31.6 | 71.5556 | 0 | 400 | 400 | 2.4689 | 3.2601 | 383.2752 | 2.1388 | 2.8748 | 1047.3549 | 1.6691 | 2.3244 | 1415.4723 | 1.0525 | 1.5976 | 1154.9951 | 0.4929 | 0.93335 | 499.7998 | -0.0053127 | 0.33795 | -6.3781 | 4494.5192
2017-07-27 19:00 | 0 | 31 | 0 | 0 | 400 | 400 | -1.62 | -1.62 | -251.4997 | -1.62 | -1.62 | -793.3286 | -1.62 | -1.62 | -1373.9021 | -1.62 | -1.62 | -1777.831 | -1.62 | -1.62 | -1642.7348 | -1.62 | -1.62 | -1944.931 | -7784.2272
2017-07-27 20:00 | 0 | 30.2 | 0 | 0 | 400 | 400 | -1.62 | -1.62 | -251.4997 | -1.62 | -1.62 | -793.3286 | -1.62 | -1.62 | -1373.9021 | -1.62 | -1.62 | -1777.831 | -1.62 | -1.62 | -1642.7348 | -1.62 | -1.62 | -1944.931 | -7784.2272
2017-07-27 21:00 | 0 | 29.7 | 0 | 0 | 400 | 400 | -1.62 | -1.62 | -251.4997 | -1.62 | -1.62 | -793.3286 | -1.62 | -1.62 | -1373.9021 | -1.62 | -1.62 | -1777.831 | -1.62 | -1.62 | -1642.7348 | -1.62 | -1.62 | -1944.931 | -7784.2272
2017-07-27 22:00 | 0 | 29.4 | 0 | 0 | 400 | 400 | -1.62 | -1.62 | -251.4997 | -1.62 | -1.62 | -793.3286 | -1.62 | -1.62 | -1373.9021 | -1.62 | -1.62 | -1777.831 | -1.62 | -1.62 | -1642.7348 | -1.62 | -1.62 | -1944.931 | -7784.2272
2017-07-27 23:00 | 0 | 28.9 | 0 | 0 | 400 | 400 | -1.62 | -1.62 | -251.4997 | -1.62 | -1.62 | -793.3286 | -1.62 | -1.62 | -1373.9021 | -1.62 | -1.62 | -1777.831 | -1.62 | -1.62 | -1642.7348 | -1.62 | -1.62 | -1944.931 | -7784.2272
2017-07-28 | 0 | 28.3 | 0 | 0 | 400 | 400 | -1.62 | -1.62 | -251.4997 | -1.62 | -1.62 | -793.3286 | -1.62 | -1.62 | -1373.9021 | -1.62 | -1.62 | -1777.831 | -1.62 | -1.62 | -1642.7348 | -1.62 | -1.62 | -1944.931 | -7784.2272
2017-07-28 01:00 | 0 | 28.1 | 0 | 0 | 400 | 400 | -1.62 | -1.62 | -251.4997 | -1.62 | -1.62 | -793.3286 | -1.62 | -1.62 | -1373.9021 | -1.62 | -1.62 | -1777.831 | -1.62 | -1.62 | -1642.7348 | -1.62 | -1.62 | -1944.931 | -7784.2272
2017-07-28 02:00 | 0 | 28.1 | 0 | 0 | 400 | 400 | -1.62 | -1.62 | -251.4997 | -1.62 | -1.62 | -793.3286 | -1.62 | -1.62 | -1373.9021 | -1.62 | -1.62 | -1777.831 | -1.62 | -1.62 | -1642.7348 | -1.62 | -1.62 | -1944.931 | -7784.2272
2017-07-28 03:00 | 0 | 27.7 | 0 | 0 | 400 | 400 | -1.62 | -1.62 | -251.4997 | -1.62 | -1.62 | -793.3286 | -1.62 | -1.62 | -1373.9021 | -1.62 | -1.62 | -1777.831 | -1.62 | -1.62 | -1642.7348 | -1.62 | -1.62 | -1944.931 | -7784.2272
2017-07-28 04:00 | 0 | 27.9 | 0 | 0 | 400 | 400 | -1.62 | -1.62 | -251.4997 | -1.62 | -1.62 | -793.3286 | -1.62 | -1.62 | -1373.9021 | -1.62 | -1.62 | -1777.831 | -1.62 | -1.62 | -1642.7348 | -1.62 | -1.62 | -1944.931 | -7784.2272
2017-07-28 05:00 | 8.3333 | 27.5 | 13.4167 | 0 | 400 | 400 | -0.87718 | -0.7137 | -136.1747 | -0.87718 | -0.7137 | -429.5484 | -1.0246 | -0.89279 | -868.9193 | -1.1726 | -1.073 | -1286.7992 | -1.2468 | -1.1635 | -1264.274 | -1.3212 | -1.2542 | -1586.1236 | -5571.8391
2017-07-28 06:00 | 111.1111 | 27.7 | 178.8889 | 0 | 400 | 400 | 7.4122 | 8.9715 | 1150.6818 | 6.8752 | 8.3466 | 3366.7486 | 5.8864 | 7.2042 | 4992.0211 | 4.5867 | 5.7092 | 5033.4462 | 3.3683 | 4.3041 | 3415.4542 | 2.3374 | 3.1068 | 2806.1386 | 20764.4905
2017-07-28 07:00 | 261.1111 | 28.1 | 420.3889 | 0 | 1282.2699 | 1000 | 16.6475 | 18.0462 | 2801.5328 | 15.9818 | 17.2699 | 8456.985 | 14.53 | 15.5894 | 13220.7731 | 12.4717 | 13.2413 | 14530.9294 | 10.2981 | 10.8113 | 10962.6767 | 8.2302 | 8.5492 | 10263.6054 | 60236.5024
2017-07-28 08:00 | 486.1111 | 30 | 782.6389 | 0.47051 | 532.7495 | 532.7495 | 15.9225 | 21.6645 | 3063.5039 | 15.6966 | 21.1514 | 9459.5147 | 15.1567 | 20.0026 | 15581.5766 | 14.1777 | 18.149 | 18451.1543 | 12.8518 | 15.9818 | 15138.3759 | 11.1947 | 13.6296 | 15379.887 | 77074.0124
2017-07-28 09:00 | 716.6667 | 31 | 1153.8333 | 1.2846 | 453.7452 | 453.7452 | 16.8365 | 23.9754 | 2911.5476 | 16.6936 | 23.5864 | 9081.783 | 16.3534 | 22.7036 | 15315.8429 | 15.7288 | 21.2235 | 18881.0689 | 14.8438 | 19.3811 | 16287.9925 | 13.6274 | 17.2096 | 17515.8969 | 79994.1318
2017-07-28 10:00 | 741.6667 | 31.7 | 1194.0833 | 1.7375 | 440.3783 | 440.3783 | 16.899 | 24.1489 | 2850.6562 | 16.7605 | 23.7671 | 8900.2018 | 16.4347 | 22.9094 | 15046.2103 | 15.8364 | 21.4667 | 18626.19 | 14.9819 | 19.6517 | 16147.6413 | 13.8006 | 17.4984 | 17464.3655 | 79035.2652
2017-07-28 11:00 | 580.5556 | 32.3 | 934.6944 | 1.6409 | 442.6415 | 442.6415 | 16.3948 | 22.808 | 2757.4297 | 16.2116 | 22.3524 | 8579.8501 | 15.7708 | 21.3177 | 14377.5647 | 14.9735 | 19.6352 | 17522.5158 | 13.8559 | 17.592 | 14857.6636 | 12.3849 | 15.2868 | 15611.3351 | 73706.359
2017-07-28 12:00 | 400 | 32.2 | 644 | 0.92391 | 472.9941 | 472.9941 | 15.2811 | 20.2583 | 2654.2647 | 14.9902 | 19.6682 | 8176.6614 | 14.3185 | 18.4001 | 13406.3011 | 13.1436 | 16.432 | 15740.7311 | 11.6015 | 14.18 | 12718.1955 | 9.7874 | 11.8203 | 12640.8635 | 65337.0173
2017-07-28 13:00 | 583.3333 | 32.7 | 939.1667 | 2 | 435.2908 | 435.2908 | 16.4041 | 22.8317 | 2722.6804 | 16.2226 | 22.3793 | 8476.0825 | 15.7862 | 21.3526 | 14220.653 | 14.9902 | 19.6682 | 17355.9419 | 13.8832 | 17.6383 | 14749.484 | 12.4065 | 15.3183 | 15511.2741 | 73036.1159
2017-07-28 14:00 | 780.5556 | 32.7 | 1256.6944 | 2 | 435.2908 | 435.2908 | 16.9852 | 24.3921 | 2839.7118 | 16.8579 | 24.0345 | 8875.3071 | 16.5487 | 23.2033 | 15030.1148 | 15.9902 | 21.8224 | 18676.8718 | 15.1867 | 20.064 | 16272.0495 | 14.0665 | 17.9539 | 17710.8581 | 79404.913
2017-07-28 15:00 | 488.8889 | 33.7 | 787.1111 | 2 | 435.2908 | 435.2908 | 15.9409 | 21.7072 | 2632.6508 | 15.7128 | 21.1876 | 8167.5255 | 15.1793 | 20.0487 | 13601.6359 | 14.2137 | 18.2127 | 16372.364 | 12.8897 | 16.0395 | 13633.7794 | 11.2229 | 13.6672 | 13991.3034 | 68399.259
2017-07-28 16:00 | 361.1111 | 33.7 | 581.3889 | 2 | 435.2908 | 435.2908 | 14.8792 | 19.45 | 2435.0866 | 14.5564 | 18.8353 | 7497.9194 | 13.8145 | 17.5219 | 12270.3443 | 12.5125 | 15.4738 | 14304.5565 | 10.904 | 13.2447 | 11475.4928 | 9.0694 | 10.9392 | 11284.2557 | 59267.6554
2017-07-28 17:00 | 172.2222 | 31.6 | 277.2778 | 0.0078392 | 1206.4107 | 1000 | 12.8041 | 13.6175 | 2114.0072 | 12.129 | 12.8546 | 6294.8421 | 10.7453 | 11.3069 | 9588.9873 | 8.8598 | 9.2329 | 10132.0737 | 7.0163 | 7.2438 | 7345.1988 | 5.3673 | 5.496 | 6598.1054 | 42073.2144
2017-07-28 18:00 | 13.8889 | 30.7 | 22.3611 | 0 | 400 | 400 | -0.29348 | -0.0082496 | -45.5611 | -0.4385 | -0.18298 | -214.73 | -0.58412 | -0.3588 | -495.372 | -0.80369 | -0.62456 | -881.9634 | -0.95081 | -0.80311 | -964.1262 | -1.0985 | -0.98274 | -1318.8182 | -3920.571
2017-07-28 19:00 | 0 | 30 | 0 | 0 | 400 | 400 | -1.62 | -1.62 | -251.4997 | -1.62 | -1.62 | -793.3286 | -1.62 | -1.62 | -1373.9021 | -1.62 | -1.62 | -1777.831 | -1.62 | -1.62 | -1642.7348 | -1.62 | -1.62 | -1944.931 | -7784.2272
2017-07-28 20:00 | 0 | 30 | 0 | 0 | 400 | 400 | -1.62 | -1.62 | -251.4997 | -1.62 | -1.62 | -793.3286 | -1.62 | -1.62 | -1373.9021 | -1.62 | -1.62 | -1777.831 | -1.62 | -1.62 | -1642.7348 | -1.62 | -1.62 | -1944.931 | -7784.2272
2017-07-28 21:00 | 0 | 29.4 | 0 | 0 | 400 | 400 | -1.62 | -1.62 | -251.4997 | -1.62 | -1.62 | -793.3286 | -1.62 | -1.62 | -1373.9021 | -1.62 | -1.62 | -1777.831 | -1.62 | -1.62 | -1642.7348 | -1.62 | -1.62 | -1944.931 | -7784.2272
2017-07-28 22:00 | 0 | 28.7 | 0 | 0 | 400 | 400 | -1.62 | -1.62 | -251.4997 | -1.62 | -1.62 | -793.3286 | -1.62 | -1.62 | -1373.9021 | -1.62 | -1.62 | -1777.831 | -1.62 | -1.62 | -1642.7348 | -1.62 | -1.62 | -1944.931 | -7784.2272
2017-07-28 23:00 | 0 | 28.6 | 0 | 0 | 400 | 400 | -1.62 | -1.62 | -251.4997 | -1.62 | -1.62 | -793.3286 | -1.62 | -1.62 | -1373.9021 | -1.62 | -1.62 | -1777.831 | -1.62 | -1.62 | -1642.7348 | -1.62 | -1.62 | -1944.931 | -7784.2272
2017-07-29 | 0 | 28.5 | 0 | 0 | 400 | 400 | -1.62 | -1.62 | -251.4997 | -1.62 | -1.62 | -793.3286 | -1.62 | -1.62 | -1373.9021 | -1.62 | -1.62 | -1777.831 | -1.62 | -1.62 | -1642.7348 | -1.62 | -1.62 | -1944.931 | -7784.2272
2017-07-29 01:00 | 0 | 28.1 | 0 | 0 | 400 | 400 | -1.62 | -1.62 | -251.4997 | -1.62 | -1.62 | -793.3286 | -1.62 | -1.62 | -1373.9021 | -1.62 | -1.62 | -1777.831 | -1.62 | -1.62 | -1642.7348 | -1.62 | -1.62 | -1944.931 | -7784.2272
2017-07-29 02:00 | 0 | 27.7 | 0 | 0 | 400 | 400 | -1.62 | -1.62 | -251.4997 | -1.62 | -1.62 | -793.3286 | -1.62 | -1.62 | -1373.9021 | -1.62 | -1.62 | -1777.831 | -1.62 | -1.62 | -1642.7348 | -1.62 | -1.62 | -1944.931 | -7784.2272
2017-07-29 03:00 | 0 | 27.5 | 0 | 0 | 400 | 400 | -1.62 | -1.62 | -251.4997 | -1.62 | -1.62 | -793.3286 | -1.62 | -1.62 | -1373.9021 | -1.62 | -1.62 | -1777.831 | -1.62 | -1.62 | -1642.7348 | -1.62 | -1.62 | -1944.931 | -7784.2272
2017-07-29 04:00 | 0 | 27 | 0 | 0 | 400 | 400 | -1.62 | -1.62 | -251.4997 | -1.62 | -1.62 | -793.3286 | -1.62 | -1.62 | -1373.9021 | -1.62 | -1.62 | -1777.831 | -1.62 | -1.62 | -1642.7348 | -1.62 | -1.62 | -1944.931 | -7784.2272
2017-07-29 05:00 | 5.5556 | 26.9 | 8.9444 | 0 | 400 | 400 | -1.0985 | -0.98274 | -170.5368 | -1.1726 | -1.073 | -574.2135 | -1.2468 | -1.1635 | -1057.3761 | -1.3212 | -1.2542 | -1449.8508 | -1.3957 | -1.3453 | -1415.2263 | -1.4703 | -1.4366 | -1765.1876 | -6432.3912
2017-07-29 06:00 | 63.8889 | 26.9 | 102.8611 | 0 | 400 | 400 | 4.0483 | 5.0893 | 628.4732 | 3.6804 | 4.6648 | 1802.2542 | 2.9874 | 3.8629 | 2533.4911 | 2.1388 | 2.8748 | 2347.0979 | 1.3283 | 1.9233 | 1346.8493 | 0.70399 | 1.1845 | 845.165 | 9503.3308
2017-07-29 07:00 | 138.8889 | 27.6 | 223.6111 | 0 | 1282.2699 | 1000 | 10.8426 | 11.4151 | 1772.0995 | 10.1966 | 10.6991 | 5239.2904 | 8.9158 | 9.2938 | 7881.7384 | 7.2042 | 7.4448 | 8169.8458 | 5.5732 | 5.7126 | 5792.6013 | 4.1581 | 4.2323 | 5080.9805 | 33936.556
2017-07-29 08:00 | 158.3333 | 28.6 | 254.9167 | 0 | 1282.2699 | 1000 | 12.0416 | 12.7563 | 1980.3141 | 11.3646 | 11.997 | 5874.8502 | 9.9912 | 10.4725 | 8881.3369 | 8.1716 | 8.4858 | 9312.2836 | 6.44 | 6.6296 | 6722.4106 | 4.8782 | 4.983 | 5982.3268 | 38753.5222
2017-07-29 09:00 | 286.1111 | 29.9 | 460.6389 | 0.061953 | 906.0531 | 906.0531 | 17.4748 | 19.015 | 2895.7663 | 16.8052 | 18.2305 | 8763.4482 | 15.4119 | 16.6082 | 13846.4717 | 13.3229 | 14.207 | 15362.8263 | 11.1301 | 11.7352 | 11755.376 | 8.9715 | 9.3546 | 11122.5379 | 63746.4264
2017-07-29 10:00 | 447.2222 | 31.1 | 720.0278 | 0.64388 | 501.1014 | 501.1014 | 15.6636 | 21.0781 | 2856.5545 | 15.4167 | 20.5431 | 8818.469 | 14.8168 | 19.3288 | 14499.8551 | 13.7583 | 17.4273 | 17133.5912 | 12.3414 | 15.2235 | 13991.5681 | 10.5968 | 12.8449 | 14086.1741 | 71386.212
2017-07-29 11:00 | 705.5556 | 32.4 | 1135.9444 | 2 | 435.2908 | 435.2908 | 16.8065 | 23.8928 | 2803.1856 | 16.6606 | 23.4982 | 8749.4031 | 16.3137 | 22.6043 | 14776.3482 | 15.6801 | 21.1149 | 18259.6654 | 14.7802 | 19.2584 | 15788.4162 | 13.5367 | 17.0606 | 16997.827 | 77374.8455
2017-07-29 12:00 | 830.5556 | 31.7 | 1337.1944 | 2 | 435.2908 | 435.2908 | 17.0858 | 24.6812 | 2860.4901 | 16.9654 | 24.3358 | 8944.6952 | 16.6819 | 23.5552 | 15175.8255 | 16.1589 | 22.2243 | 18907.1581 | 15.4102 | 20.5292 | 16541.8903 | 14.3637 | 18.4816 | 18116.4491 | 80546.5083
2017-07-29 13:00 | 886.1111 | 32.1 | 1426.6389 | 2 | 435.2908 | 435.2908 | 17.1813 | 24.9614 | 2880.3763 | 17.0714 | 24.6395 | 9013.7089 | 16.8065 | 23.8928 | 15313.3482 | 16.3271 | 22.6377 | 19139.1806 | 15.6355 | 21.0161 | 16817.151 | 14.6664 | 19.0415 | 18534.3966 | 81698.1615
2017-07-29 14:00 | 800 | 33 | 1288 | 2 | 435.2908 | 435.2908 | 17.0265 | 24.51 | 2848.2201 | 16.9008 | 24.154 | 8902.9505 | 16.6037 | 23.3475 | 15090.127 | 16.0588 | 21.9842 | 18770.1597 | 15.274 | 20.2436 | 16377.0442 | 14.1898 | 18.1703 | 17878.5743 | 79867.0758
2017-07-29 15:00 | 633.3333 | 32.1 | 1019.6667 | 1.6744 | 441.8292 | 441.8292 | 16.5909 | 23.3137 | 2793.8795 | 16.4256 | 22.8863 | 8705.2097 | 16.0292 | 21.9142 | 14637.5751 | 15.3091 | 20.3166 | 17949.3661 | 14.2841 | 18.3383 | 15343.8831 | 12.9085 | 16.0682 | 16290.4992 | 75720.4126
2017-07-29 16:00 | 458.3333 | 32.2 | 737.9167 | 1.1309 | 460.5511 | 460.5511 | 15.7447 | 21.2591 | 2703.4164 | 15.4993 | 20.7195 | 8363.8332 | 14.9226 | 19.535 | 13839.5549 | 13.8832 | 17.6383 | 16482.93 | 12.4915 | 15.4429 | 13572.5099 | 10.7831 | 13.0867 | 13782.8091 | 68745.0535
2017-07-29 17:00 | 216.6667 | 32 | 348.8333 | 0.22213 | 640.6924 | 640.6924 | 14.933 | 16.054 | 2335.9251 | 14.2511 | 15.2687 | 7029.3574 | 12.8041 | 13.6175 | 10928.8308 | 10.7941 | 11.3611 | 11908.6275 | 8.7473 | 9.1103 | 8907.2308 | 6.8263 | 7.0409 | 8221.4925 | 49331.464
2017-07-29 18:00 | 63.8889 | 32.1 | 102.8611 | 0 | 400 | 400 | 4.0483 | 5.0893 | 628.4732 | 3.6804 | 4.6648 | 1802.2542 | 2.9874 | 3.8629 | 2533.4911 | 2.1388 | 2.8748 | 2347.0979 | 1.3283 | 1.9233 | 1346.8493 | 0.70399 | 1.1845 | 845.165 | 9503.3308
2017-07-29 19:00 | 2.7778 | 30.7 | 4.4722 | 0 | 400 | 400 | -1.3957 | -1.3453 | -216.6686 | -1.3957 | -1.3453 | -683.4575 | -1.4703 | -1.4366 | -1246.931 | -1.4703 | -1.4366 | -1613.5303 | -1.5451 | -1.5282 | -1566.7557 | -1.5451 | -1.5282 | -1854.9748 | -7182.318
2017-07-29 20:00 | 0 | 30.3 | 0 | 0 | 400 | 400 | -1.62 | -1.62 | -251.4997 | -1.62 | -1.62 | -793.3286 | -1.62 | -1.62 | -1373.9021 | -1.62 | -1.62 | -1777.831 | -1.62 | -1.62 | -1642.7348 | -1.62 | -1.62 | -1944.931 | -7784.2272
2017-07-29 21:00 | 0 | 29.7 | 0 | 0 | 400 | 400 | -1.62 | -1.62 | -251.4997 | -1.62 | -1.62 | -793.3286 | -1.62 | -1.62 | -1373.9021 | -1.62 | -1.62 | -1777.831 | -1.62 | -1.62 | -1642.7348 | -1.62 | -1.62 | -1944.931 | -7784.2272
2017-07-29 22:00 | 0 | 29.2 | 0 | 0 | 400 | 400 | -1.62 | -1.62 | -251.4997 | -1.62 | -1.62 | -793.3286 | -1.62 | -1.62 | -1373.9021 | -1.62 | -1.62 | -1777.831 | -1.62 | -1.62 | -1642.7348 | -1.62 | -1.62 | -1944.931 | -7784.2272
2017-07-29 23:00 | 0 | 28.8 | 0 | 0 | 400 | 400 | -1.62 | -1.62 | -251.4997 | -1.62 | -1.62 | -793.3286 | -1.62 | -1.62 | -1373.9021 | -1.62 | -1.62 | -1777.831 | -1.62 | -1.62 | -1642.7348 | -1.62 | -1.62 | -1944.931 | -7784.2272
2017-07-30 | 0 | 28.2 | 0 | 0 | 400 | 400 | -1.62 | -1.62 | -251.4997 | -1.62 | -1.62 | -793.3286 | -1.62 | -1.62 | -1373.9021 | -1.62 | -1.62 | -1777.831 | -1.62 | -1.62 | -1642.7348 | -1.62 | -1.62 | -1944.931 | -7784.2272
2017-07-30 01:00 | 0 | 28 | 0 | 0 | 400 | 400 | -1.62 | -1.62 | -251.4997 | -1.62 | -1.62 | -793.3286 | -1.62 | -1.62 | -1373.9021 | -1.62 | -1.62 | -1777.831 | -1.62 | -1.62 | -1642.7348 | -1.62 | -1.62 | -1944.931 | -7784.2272
2017-07-30 02:00 | 0 | 27.9 | 0 | 0 | 400 | 400 | -1.62 | -1.62 | -251.4997 | -1.62 | -1.62 | -793.3286 | -1.62 | -1.62 | -1373.9021 | -1.62 | -1.62 | -1777.831 | -1.62 | -1.62 | -1642.7348 | -1.62 | -1.62 | -1944.931 | -7784.2272
2017-07-30 03:00 | 0 | 27.6 | 0 | 0 | 400 | 400 | -1.62 | -1.62 | -251.4997 | -1.62 | -1.62 | -793.3286 | -1.62 | -1.62 | -1373.9021 | -1.62 | -1.62 | -1777.831 | -1.62 | -1.62 | -1642.7348 | -1.62 | -1.62 | -1944.931 | -7784.2272
2017-07-30 04:00 | 0 | 27.3 | 0 | 0 | 400 | 400 | -1.62 | -1.62 | -251.4997 | -1.62 | -1.62 | -793.3286 | -1.62 | -1.62 | -1373.9021 | -1.62 | -1.62 | -1777.831 | -1.62 | -1.62 | -1642.7348 | -1.62 | -1.62 | -1944.931 | -7784.2272
2017-07-30 05:00 | 16.6667 | 27.4 | 26.8333 | 0 | 400 | 400 | -0.077122 | 0.2518 | -11.9725 | -0.14909 | 0.16539 | -73.007 | -0.36591 | -0.095478 | -310.3181 | -0.65716 | -0.44711 | -721.1646 | -0.87718 | -0.7137 | -889.46 | -1.0246 | -0.89279 | -1230.0644 | -3235.9866
2017-07-30 06:00 | 97.2222 | 27.2 | 156.5278 | 0 | 400 | 400 | 6.5199 | 7.9352 | 1012.1671 | 6.0477 | 7.3901 | 2961.5062 | 5.1085 | 6.3093 | 4332.3188 | 3.8653 | 4.8782 | 4241.701 | 2.7944 | 3.6388 | 2833.4905 | 1.8715 | 2.5619 | 2246.7476 | 17627.9313
2017-07-30 07:00 | 233.3333 | 27.9 | 375.6667 | 0 | 1282.2699 | 1000 | 15.6265 | 16.857 | 2616.921 | 14.933 | 16.054 | 7861.5497 | 13.5157 | 14.4268 | 12234.8318 | 11.4571 | 12.1005 | 13278.9782 | 9.3558 | 9.7745 | 9911.4127 | 7.3901 | 7.6439 | 9176.8415 | 55080.5348
2017-07-30 08:00 | 561.1111 | 29.5 | 903.3889 | 0.51818 | 522.2293 | 522.2293 | 16.3103 | 22.5959 | 3128.393 | 16.1198 | 22.1301 | 9692.491 | 15.6636 | 21.0781 | 16089.9795 | 14.8348 | 19.3637 | 19317.0048 | 13.6717 | 17.2829 | 16101.0391 | 12.1626 | 14.9657 | 16658.3075 | 80987.215
2017-07-30 09:00 | 586.1111 | 30.9 | 943.6389 | 0.92487 | 472.9245 | 472.9245 | 16.4165 | 22.863 | 2913.427 | 16.2334 | 22.406 | 9051.5464 | 15.8015 | 21.3871 | 15127.8281 | 15.0149 | 19.7173 | 18358.8057 | 13.9102 | 17.6843 | 15500.3755 | 12.4492 | 15.3808 | 16229.063 | 77181.0456
2017-07-30 10:00 | 747.2222 | 31.8 | 1203.0278 | 1.8245 | 438.5365 | 438.5365 | 16.9116 | 24.1843 | 2842.9369 | 16.7754 | 23.8077 | 8878.3292 | 16.4526 | 22.9552 | 15015.3933 | 15.8609 | 21.5226 | 18602.7714 | 15.0149 | 19.7173 | 16143.8847 | 13.8422 | 17.5687 | 17480.106 | 78963.4215
2017-07-30 11:00 | 802.7778 | 31.8 | 1292.4722 | 1.997 | 435.3413 | 435.3413 | 17.0311 | 24.5233 | 2849.4676 | 16.908 | 24.1743 | 8908.5198 | 16.6113 | 23.3676 | 15099.895 | 16.0671 | 22.004 | 18783.1484 | 15.2881 | 20.2729 | 16395.3623 | 14.2018 | 18.1915 | 17896.1428 | 79932.536
2017-07-30 12:00 | 955.5556 | 31.9 | 1538.4444 | 2 | 435.2908 | 435.2908 | 17.285 | 25.2718 | 2902.1337 | 17.1838 | 24.9687 | 9087.4635 | 16.9433 | 24.2733 | 15465.8296 | 16.5018 | 23.0815 | 19383.0385 | 15.8705 | 21.5447 | 17108.024 | 14.9819 | 19.6517 | 18975.5368 | 82922.0261
2017-07-30 13:00 | 902.7778 | 32.3 | 1453.4722 | 2 | 435.2908 | 435.2908 | 17.2079 | 25.0406 | 2885.9538 | 17.0999 | 24.7222 | 9032.3278 | 16.8424 | 23.9916 | 15353.2135 | 16.3727 | 22.7522 | 19202.5792 | 15.6966 | 21.1514 | 16892.358 | 14.743 | 19.187 | 18640.903 | 82007.3353
2017-07-30 14:00 | 808.3333 | 33.8 | 1301.4167 | 2 | 435.2908 | 435.2908 | 17.0433 | 24.5583 | 2851.6898 | 16.9188 | 24.2044 | 8914.553 | 16.6239 | 23.4007 | 15112.1798 | 16.0876 | 22.053 | 18809.5605 | 15.316 | 20.3311 | 16427.7876 | 14.2374 | 18.2548 | 17943.5704 | 80059.3412
2017-07-30 15:00 | 608.3333 | 32.9 | 979.4167 | 2 | 435.2908 | 435.2908 | 16.5018 | 23.0815 | 2742.0089 | 16.3271 | 22.6377 | 8540.5529 | 15.9132 | 21.643 | 14352.7892 | 15.1567 | 20.0026 | 17571.193 | 14.0916 | 17.9978 | 14987.8589 | 12.6762 | 15.7168 | 15862.3336 | 74056.7365
2017-07-30 16:00 | 463.8889 | 33.4 | 746.8611 | 2 | 435.2908 | 435.2908 | 15.7811 | 21.341 | 2602.1902 | 15.542 | 20.8118 | 8066.179 | 14.9735 | 19.6352 | 13396.0441 | 13.9502 | 17.7528 | 16045.1321 | 12.5747 | 15.5658 | 13285.9759 | 10.874 | 13.2054 | 13548.5631 | 66944.0843
2017-07-30 17:00 | 269.4444 | 33.6 | 433.8056 | 1.4167 | 449.0131 | 449.0131 | 13.4589 | 16.934 | 2221.5939 | 13.0372 | 16.2662 | 6771.7215 | 12.0701 | 14.8339 | 10810.5903 | 10.5333 | 12.7631 | 12158.8031 | 8.7867 | 10.5979 | 9359.8509 | 6.9748 | 8.4622 | 8811.0912 | 50133.6509
2017-07-30 18:00 | 77.7778 | 33 | 125.2222 | 0 | 400 | 400 | 5.1085 | 6.3093 | 793.0528 | 4.7041 | 5.8443 | 2303.5828 | 3.9265 | 4.9488 | 3329.9005 | 2.8589 | 3.7137 | 3137.3297 | 1.9386 | 2.6405 | 1965.7013 | 1.1907 | 1.761 | 1429.4944 | 12959.0615
2017-07-30 19:00 | 2.7778 | 31.9 | 4.4722 | 0 | 400 | 400 | -1.3957 | -1.3453 | -216.6686 | -1.3957 | -1.3453 | -683.4575 | -1.4703 | -1.4366 | -1246.931 | -1.4703 | -1.4366 | -1613.5303 | -1.5451 | -1.5282 | -1566.7557 | -1.5451 | -1.5282 | -1854.9748 | -7182.318
2017-07-30 20:00 | 0 | 31.4 | 0 | 0 | 400 | 400 | -1.62 | -1.62 | -251.4997 | -1.62 | -1.62 | -793.3286 | -1.62 | -1.62 | -1373.9021 | -1.62 | -1.62 | -1777.831 | -1.62 | -1.62 | -1642.7348 | -1.62 | -1.62 | -1944.931 | -7784.2272
2017-07-30 21:00 | 0 | 30.5 | 0 | 0 | 400 | 400 | -1.62 | -1.62 | -251.4997 | -1.62 | -1.62 | -793.3286 | -1.62 | -1.62 | -1373.9021 | -1.62 | -1.62 | -1777.831 | -1.62 | -1.62 | -1642.7348 | -1.62 | -1.62 | -1944.931 | -7784.2272
2017-07-30 22:00 | 0 | 30.1 | 0 | 0 | 400 | 400 | -1.62 | -1.62 | -251.4997 | -1.62 | -1.62 | -793.3286 | -1.62 | -1.62 | -1373.9021 | -1.62 | -1.62 | -1777.831 | -1.62 | -1.62 | -1642.7348 | -1.62 | -1.62 | -1944.931 | -7784.2272
2017-07-30 23:00 | 0 | 29.6 | 0 | 0 | 400 | 400 | -1.62 | -1.62 | -251.4997 | -1.62 | -1.62 | -793.3286 | -1.62 | -1.62 | -1373.9021 | -1.62 | -1.62 | -1777.831 | -1.62 | -1.62 | -1642.7348 | -1.62 | -1.62 | -1944.931 | -7784.2272
2017-07-31 | 0 | 29.1 | 0 | 0 | 400 | 400 | -1.62 | -1.62 | -251.4997 | -1.62 | -1.62 | -793.3286 | -1.62 | -1.62 | -1373.9021 | -1.62 | -1.62 | -1777.831 | -1.62 | -1.62 | -1642.7348 | -1.62 | -1.62 | -1944.931 | -7784.2272
2017-07-31 01:00 | 0 | 28.5 | 0 | 0 | 400 | 400 | -1.62 | -1.62 | -251.4997 | -1.62 | -1.62 | -793.3286 | -1.62 | -1.62 | -1373.9021 | -1.62 | -1.62 | -1777.831 | -1.62 | -1.62 | -1642.7348 | -1.62 | -1.62 | -1944.931 | -7784.2272
2017-07-31 02:00 | 0 | 28 | 0 | 0 | 400 | 400 | -1.62 | -1.62 | -251.4997 | -1.62 | -1.62 | -793.3286 | -1.62 | -1.62 | -1373.9021 | -1.62 | -1.62 | -1777.831 | -1.62 | -1.62 | -1642.7348 | -1.62 | -1.62 | -1944.931 | -7784.2272
2017-07-31 03:00 | 0 | 28 | 0 | 0 | 400 | 400 | -1.62 | -1.62 | -251.4997 | -1.62 | -1.62 | -793.3286 | -1.62 | -1.62 | -1373.9021 | -1.62 | -1.62 | -1777.831 | -1.62 | -1.62 | -1642.7348 | -1.62 | -1.62 | -1944.931 | -7784.2272
2017-07-31 04:00 | 0 | 27.5 | 0 | 0 | 400 | 400 | -1.62 | -1.62 | -251.4997 | -1.62 | -1.62 | -793.3286 | -1.62 | -1.62 | -1373.9021 | -1.62 | -1.62 | -1777.831 | -1.62 | -1.62 | -1642.7348 | -1.62 | -1.62 | -1944.931 | -7784.2272
2017-07-31 05:00 | 11.1111 | 27.2 | 17.8889 | 0 | 400 | 400 | -0.58412 | -0.3588 | -90.6803 | -0.65716 | -0.44711 | -321.8082 | -0.80369 | -0.62456 | -681.5785 | -0.95081 | -0.80311 | -1043.4146 | -1.0985 | -0.98274 | -1113.9052 | -1.2468 | -1.1635 | -1496.8488 | -4748.2356
2017-07-31 06:00 | 150 | 27.4 | 241.5 | 0 | 1282.2699 | 1000 | 11.549 | 12.2033 | 1894.4602 | 10.891 | 11.4689 | 5616.2398 | 9.5709 | 10.0103 | 8489.3131 | 7.7555 | 8.0368 | 8819.4805 | 6.1115 | 6.2811 | 6369.0391 | 4.5932 | 4.6853 | 5624.8527 | 36813.3855
2017-07-31 07:00 | 336.1111 | 28.3 | 541.1389 | 0.0029932 | 1251.6791 | 1000 | 18.8544 | 20.6381 | 3203.8916 | 18.2338 | 19.907 | 9748.3604 | 16.8827 | 18.3213 | 15537.5802 | 14.8006 | 15.9013 | 17449.9588 | 12.5558 | 13.3363 | 13523.0838 | 10.2981 | 10.8113 | 12979.3616 | 72442.2364
2017-07-31 08:00 | 527.7778 | 29.9 | 849.7222 | 0.53274 | 519.3403 | 519.3403 | 16.155 | 22.215 | 3069.2919 | 15.95 | 21.7284 | 9499.0711 | 15.4553 | 20.6253 | 15723.2966 | 14.5666 | 18.8544 | 18793.011 | 13.33 | 16.7268 | 15571.8969 | 11.7549 | 14.3916 | 16001.0089 | 78657.5764
2017-07-31 09:00 | 408.3333 | 31.8 | 657.4167 | 0.77236 | 485.9212 | 485.9212 | 15.357 | 20.417 | 2721.5172 | 15.0713 | 19.8301 | 8381.4672 | 14.4189 | 18.582 | 13744.8344 | 13.2635 | 16.6209 | 16138.1062 | 11.7297 | 14.3566 | 13038.2857 | 9.9296 | 11.9977 | 12987.5241 | 67011.7347
2017-07-31 10:00 | 777.7778 | 32 | 1252.2222 | 2 | 435.2908 | 435.2908 | 16.9803 | 24.3781 | 2838.7012 | 16.8502 | 24.0131 | 8870.3578 | 16.5433 | 23.1892 | 15024.2328 | 15.9769 | 21.7913 | 18658.8605 | 15.1718 | 20.0334 | 16254.0792 | 14.0538 | 17.9319 | 17693.6634 | 79339.8948
2017-07-31 11:00 | 905.5556 | 33 | 1457.9444 | 2 | 435.2908 | 435.2908 | 17.2127 | 25.0547 | 2886.9449 | 17.104 | 24.7343 | 9035.0604 | 16.8482 | 24.0078 | 15359.7054 | 16.379 | 22.7682 | 19211.4398 | 15.702 | 21.1635 | 16899.0562 | 14.7523 | 19.2049 | 18653.9682 | 82046.1748
2017-07-31 12:00 | 936.1111 | 33.3 | 1507.1389 | 2 | 435.2908 | 435.2908 | 17.2581 | 25.1909 | 2896.4888 | 17.1535 | 24.8793 | 9067.5386 | 16.908 | 24.1743 | 15426.393 | 16.4556 | 22.9627 | 19318.273 | 15.8065 | 21.3986 | 17028.4089 | 14.8967 | 19.4841 | 18855.857 | 82592.9593
2017-07-31 13:00 | 808.3333 | 34.2 | 1301.4167 | 2 | 435.2908 | 435.2908 | 17.0433 | 24.5583 | 2851.6898 | 16.9188 | 24.2044 | 8914.553 | 16.6239 | 23.4007 | 15112.1798 | 16.0876 | 22.053 | 18809.5605 | 15.316 | 20.3311 | 16427.7876 | 14.2374 | 18.2548 | 17943.5704 | 80059.3412
2017-07-31 14:00 | 605.5556 | 33.3 | 974.9444 | 2 | 435.2908 | 435.2908 | 16.4933 | 23.0596 | 2740.3199 | 16.317 | 22.6127 | 8534.3474 | 15.8991 | 21.6105 | 14338.1031 | 15.1415 | 19.9717 | 17551.4435 | 14.0665 | 17.9539 | 14959.0108 | 12.6359 | 15.6567 | 15809.824 | 73933.0487
2017-07-31 15:00 | 461.1111 | 32.7 | 742.3889 | 1.4964 | 446.5401 | 446.5401 | 15.7656 | 21.3061 | 2647.633 | 15.5238 | 20.7725 | 8200.0168 | 14.9482 | 19.5853 | 13592.1254 | 13.9236 | 17.7072 | 16245.8372 | 12.5334 | 15.5046 | 13409.9439 | 10.8136 | 13.1264 | 13628.2445 | 67723.8009
2017-07-31 16:00 | 283.3333 | 31.8 | 456.1667 | 0.38427 | 557.2336 | 557.2336 | 13.7297 | 17.3795 | 2576.8726 | 13.33 | 16.7268 | 7835.3122 | 12.4065 | 15.3183 | 12462.7951 | 10.904 | 13.2447 | 13985.411 | 9.1483 | 11.035 | 10780.4358 | 7.3165 | 8.8598 | 10240.3743 | 57881.2009
2017-07-31 17:00 | 136.1111 | 30.8 | 219.1389 | 0 | 1282.2699 | 1000 | 10.6964 | 11.2526 | 1746.8766 | 10.0428 | 10.5294 | 5156.2054 | 8.7473 | 9.1103 | 7726.1251 | 7.0792 | 7.311 | 8023.0125 | 5.4362 | 5.5684 | 5646.3586 | 4.011 | 4.0795 | 4897.6432 | 33196.2215
2017-07-31 18:00 | 30.5556 | 30.2 | 49.1944 | 0 | 400 | 400 | 1.1907 | 1.761 | 184.8484 | 1.0525 | 1.5976 | 515.3981 | 0.63379 | 1.101 | 537.4924 | 0.20917 | 0.59474 | 229.5375 | -0.22121 | 0.078707 | -224.3056 | -0.51123 | -0.27075 | -613.7564 | 629.2144
2017-07-31 19:00 | 0 | 30 | 0 | 0 | 400 | 400 | -1.62 | -1.62 | -251.4997 | -1.62 | -1.62 | -793.3286 | -1.62 | -1.62 | -1373.9021 | -1.62 | -1.62 | -1777.831 | -1.62 | -1.62 | -1642.7348 | -1.62 | -1.62 | -1944.931 | -7784.2272
2017-07-31 20:00 | 0 | 30 | 0 | 0 | 400 | 400 | -1.62 | -1.62 | -251.4997 | -1.62 | -1.62 | -793.3286 | -1.62 | -1.62 | -1373.9021 | -1.62 | -1.62 | -1777.831 | -1.62 | -1.62 | -1642.7348 | -1.62 | -1.62 | -1944.931 | -7784.2272
2017-07-31 21:00 | 0 | 29.9 | 0 | 0 | 400 | 400 | -1.62 | -1.62 | -251.4997 | -1.62 | -1.62 | -793.3286 | -1.62 | -1.62 | -1373.9021 | -1.62 | -1.62 | -1777.831 | -1.62 | -1.62 | -1642.7348 | -1.62 | -1.62 | -1944.931 | -7784.2272
2017-07-31 22:00 | 0 | 29.5 | 0 | 0 | 400 | 400 | -1.62 | -1.62 | -251.4997 | -1.62 | -1.62 | -793.3286 | -1.62 | -1.62 | -1373.9021 | -1.62 | -1.62 | -1777.831 | -1.62 | -1.62 | -1642.7348 | -1.62 | -1.62 | -1944.931 | -7784.2272
2017-07-31 23:00 | 0 | 28.8 | 0 | 0 | 400 | 400 | -1.62 | -1.62 | -251.4997 | -1.62 | -1.62 | -793.3286 | -1.62 | -1.62 | -1373.9021 | -1.62 | -1.62 | -1777.831 | -1.62 | -1.62 | -1642.7348 | -1.62 | -1.62 | -1944.931 | -7784.2272
Note on I5: [3-1]各葉層の葉面で吸収される光強度の割合(RAFi)
Note on I6: [3-2]各葉層の葉面積指数(LAIi)
Note on AA7: 個体全体の1時間あたりの純光合成量

## ⑩年間期待収穫量
年間期待収穫量
| CO2施用なし | CO2施用あり
[1]年間総光合成量 | 117.9065 | 163.7342 | mol CO2 m-2year-1
| 3537.1958 | 4912.0266 | g CH2O m-2 year-1
[2]果実に分配される光合成産物の総量 | 2221.8567 | 3085.4439 | g CH2O m-2year-1
[3]年間期待収穫量 | 44.4371 | 61.7089 | kg m-2